## 总目录
非 标 机 械 设 计 自 动 计 算 表 格 (2020更新)
更新内容:1.增加目录资源
类型 | 电机选型 | 皮带轮 | 气动选型 | 丝杆运动 | 齿轮计算 | 螺杆螺纹 | 蜗杆计算
菜单1 | 负载转矩计算 | 皮带轮间歇运动 | 气缸内径选型 | 丝杠水平运动 | 外啮合变位圆柱齿轮传动几何尺寸计算 | 螺纹中小径计算 | 圆柱蜗杆传动
| 惯量（惯性矩）计算 | 皮带轮连续运动 | 气缸推力计算 | 丝杠垂直运动 | 齿轮齿条 | 公制/美制 粗螺纹 | 蜗杆常用材料
| 电机常识 | 三角皮带长度计算 | 气缸理论出力表 | 外齿轮插齿剃齿验算 | 齿轮常用材料及其力学性能 | 公制螺纹大全 | 圆柱蜗杆传动主要参数搭配推荐值
| 常用Y系列电机型号参数表 | 三角皮带参数表 | 真空吸盘的选型 | 渐开线圆柱齿轮精度 | 高度变位斜齿轮跨棒(球)距 | 英制螺纹底孔对照表 | 蜗轮传动
| 电机功率确定程序 | SPA、SPB带轮规格 | 耗气量计算及电磁阀选择 | 交错轴斜齿轮传动计算 | 高变位齿轮尺寸计算 | 美制特细螺纹&英制电器螺纹 | 螺纹及针车用螺纹
| 伺服电机选型自动版 | A型三角带规格 | 真空元件的选定 | 圆柱齿轮测量尺寸计算 | 锥齿轮传动设计计算 | 英制、美制管螺纹 | 螺丝攻牙钻孔径
| 减速机公称功率 | B型三角带规格 | 亚德客油压缓冲器 | 准双曲面齿轮设计计算 | 齿轮齿条传动设计计算 | 英制螺纹 | 管螺纹对照表
|  | C型三角带规格 |  | 齿轮参数计算 | 齿轮齿条电机选型 | 米制细牙螺纹 | 螺栓扭矩标准
类型 | 单位换算 | 带轮计算 | 链轮&链条 | 液压系统 | 键槽&销计算 | 凸轮分割器选型 | 其他公式
菜单2 | 单位换算 | 同步带轮传动设计 | 链轮的基本参数 | 液压油 | 外花键跨棒距 | 分割器选型知识 | 立柱计算
| 电机功率换算转矩（扭矩） | 同步带节线长计算 | 轴向齿廓及尺寸 | 缝隙.管路 | 内花键棒间距 | 分度盘选型计算公式 | 压入力计算
| 功率计算公式 | 皮带传动 | 链条长度计算 | 蓄能器 | 键的强度计算 | 圆盘 | 弹性模量、泊松系数
|  | 三角皮带轮参数表 | 传动用短节距精密滚子链 | 油箱.热平衡 | 销的强度计算 | 间歇回转转盘运动 | 焊缝及键连接受力计算比较
|  | 链轮齿廓设计 | 倍速链线马达功率计算 | 泵.马达 | 平键和键槽查询 | 摇摆输送驱动 | 国内标准代号
|  | 链轮参数计算 | 倍速链的张力计算 | 液压冲击计算 |  | 齿轮分割驱动 | 常用公制螺丝打孔尺寸表
|  | 链条计算 | 链轮计算 |  |  | 输送带式驱动 | 常用平头螺丝孔打孔尺寸表
|  | 传动用短节距滚子链轮参数 | 链轮齿槽形状 |  |  | 惯性距计算 | 稳定性系数
类型 | 机械配合 | 凸轮 | 公差查询 | 标准件A | 标准件B | 标准件C | 弹簧
菜单3 | 转矩【扭矩】计算 | 凸轮各曲线特征 | 公差 | 深沟球轴承规格表 | 孔用弹性挡圈 | 沉孔尺寸 | 弹簧刚度计算大全
| 万向联轴器计算 | 正弦加速度凸轮 | 轴的基本偏差 | 超越离合器设计 | 轴用弹性挡圈 | 塞打螺丝常用规格表 | 弹簧计算
| 齿式联轴器计算 | 正弦余弦对照表 | 孔偏差 | 推力球轴承尺寸表 | 轴用E形扣环 | UCT带滑块轴承座规格表 | 弹簧用材料
| 棘轮计算 | 凸轮轮廓曲线设计 | 形位公差 | 圆锥滚子轴承 | 扳手空间尺寸 | 标准件量
| 过盈计算 | 凸轮各曲线特征 | 形状位置公差加工方法 | T型槽尺寸 | 紧固螺钉旋入深度及螺孔底孔深度 | 平键和键槽标准尺寸规格表
类型 | 冲压力计算 | 力学性能1 | 力学性能2 | 材料学1 | 材料学2 | 常用资料
菜单4 | 【理论】总冲裁力的计算 | 圆 | 空心正方形（圆） | 常用工程材料属性 | 钢管材料 | 密度
| 剪切力計算 | 半圆环 | 空心正方形 | 材料价格计算表 | 铜合金材料 | O型圈
| 板材压印成型之加工压力 | 半圆 | 六边形 | 常用材料硬度表 | 锻造件及铜合金铸件 | 无缝管
| V型 弯曲力之计算 | 带横孔圆 | 三角形 | 金属材料密度表 | 各国模具钢材比较表 | 标准筛目
| U型 弯曲力之计算 | 钢型截面 | 扇形 | 塑料材料性能 |  | 钣金报价系统
| 卷料冲压效率 | 花键 | 扇形圆环 | 七国铝合金牌号对照 |  | 机械加工参考价格
|  | 椭圆 | 薄壁正方形 | 七国钢材牌号对照表
|  | 空心椭圆 | 正方形 | 材料摩擦系数
|  | 空心圆 |  | 不绣钢材料

## 七国铝及其合金牌号对照表
|  | 国内外常用铝及铝合金牌号对照表 |  |  |  |  | 总目录!A1
类 | 中国 | 美国 | 英国 | 日本 | 法国 | 德国 | 前苏联
别 | GB | ASTM | BS | JIS | NF | DIN | ГОСТ
工 | 1A99 | 1199 |  |  |  | A199.99R | A99
业 | 1A97 |  |  |  |  | A199.98R | A97
纯 | 1A95 | [5 empty] | A95
铝 | 1A80 |  | 1080(1A) | 1080 | 1080A | A199.90 | A8
| 1A50 | 1050 | 1050(1B) | 1050 | 1050A | A199.50 | A5
防 | 5A02 | 5052 | NS4 | 5052 | 5052 | A1Mg2.5 | Amg
锈 | 5A03 |  | NS5 |  |  |  | AMg3
铝 | 5A05 | 5056 | NB6 | 5056 |  | A1Mg5 | AMg5V
| 5A30 | 5456 | NG61 | 5556 | 5957
| 2A01 | 2036 |  | 2117 | 2117 | AlCu2.5Mg0.5 | D18
硬 | 2A11 |  | HF15 | 2017 | 2017S | AlCuMg1 | D1
铝 | 2A12 | 2124 |  | 2024 | 2024 | AlCuMg2 | D16AVTV
| 2B16 | 2319
锻 | 2A80 |  |  | 2N01 |  |  | AK4
| 2A90 | 2218 |  | 2018 |  |  | AK2
铝 | 2A14 | 2014 |  | 2014 | 2014 | AlCuSiMn | AK8
超硬铝 | 7A09 | 7175 |  | 7075 | 7075 | AlZnMgCu1.5 | V95P
| ZAlSi7Mn | 356.2 | LM25 | AC4C |  | G-AlSi7Mg
铸 | ZAlSi12 | 413.2 | LM6 | AC3A | A-S12-Y4 | G-Al12 | AL2
造 | ZAlSi5Cu1Mg | 355.2 |  |  |  |  | AL5
铝 | ZAlSi2Cu2Mg1 | 413.0 |  | AC8A |  | G-Al12(Cu)
合 | ZAlCu5Mn | [5 empty] | AL19
金 | ZAlCu5MnCdVA | 201.0
| ZAlMg10 | 520.2 | LM10 |  | AG11 | G-AlMg10 | AL8
| ZAlMg5Si |  |  |  |  | G-AlMg5Si | AL13
By:Jeffrey Lee Mar.16,2000

## 七国钢材牌号对照表
|  |  |  | 国内外常用钢钢号对照表 |  |  | 总目录!A1
钢号 |  | 中国 | 前苏联 | 美国 | 英国 | 日本 | 法国 | 德国
|  | GB | ГОСТ | ASTM | BS | JIS | NF | DIN
|  | 08F | 08КП | 1006 | 040A04 | S09CK |  | C10
优 |  | 08 | 08 | 1008 | 045M10 | S9CK |  | C10
|  | 10F |  | 1010 | 040A10 |  | XC10
|  | 10 | 10 | 1010,1012 | 045M10 | S10C | XC10 | C10,CK10
质 |  | 15 | 15 | 1015 | 095M15 | S15C | XC12 | C15,CK15
|  | 20 | 20 | 1020 | 050A20 | S20C | XC18 | C22,CK22
|  | 25 | 25 | 1025 |  | S25C |  | CK25
碳 |  | 30 | 30 | 1030 | 060A30 | S30C | XC32
|  | 35 | 35 | 1035 | 060A35 | S35C | XC38TS | C35,CK35
|  | 40 | 40 | 1040 | 080A40 | S40C | XC38H1
素 |  | 45 | 45 | 1045 | 080M46 | S45C | XC45 | C45,CK45
|  | 50 | 50 | 1050 | 060A52 | S50C | XC48TS | CK53
结 |  | 55 | 55 | 1055 | 070M55 | S55C | XC55
|  | 60 | 60 | 1060 | 080A62 | S58C | XC55 | C60,CK60
|  | 15Mn | 15Г | 1016,1115 | 080A17 | SB46 | XC12 | 14Mn4
构 |  | 20Mn | 20Г | 1021,1022 | 080A20 |  | XC18
|  | 30Mn | 30Г | 1030,1033 | 080A32 | S30C | XC32
|  | 40Mn | 40Г | 1036,1040 | 080A40 | S40C | 40M5 | 40Mn4
钢 |  | 45Mn | 45Г | 1043,1045 | 080A47 | S45C
|  | 50Mn | 50Г | 1050,1052 | 030A52 | S53C | XC48
080M50
|  | 20Mn2 | 20Г2 | 1320,1321 | 150M19 | SMn420 |  | 20Mn5
|  | 30Mn2 | 30Г2 | 1330 | 150M28 | SMn433H | 32M5 | 30Mn5
合 |  | 35Mn2 | 35Г2 | 1335 | 150M36 | SMn438(H) | 35M5 | 36Mn5
|  | 40Mn2 | 40Г2 | 1340 |  | SMn443 | 40M5
|  | 45Mn2 | 45Г2 | 1345 |  | SMn443 |  | 46Mn7
金 |  | 50Mn2 | 50Г2 |  |  |  | ~55M5
|  | 20MnV | [5 empty] | 20MnV6
|  | 35SiMn | 35CГ |  | En46 |  |  | 37MnSi5
结 |  | 42SiMn | 35CГ |  | En46 |  |  | 46MnSi4
|  | 40B |  | TS14B35
|  | 45B |  | 50B46H
构 |  | 40MnB |  | 50B40
|  | 45MnB |  | 50B44
|  | 15Cr | 15X | 5115 | 523M15 | SCr415(H) | 12C3 | 15Cr3
钢 |  | 20Cr | 20X | 5120 | 527A19 | SCr420H | 18C3 | 20Cr4
|  | 30Cr | 30X | 5130 | 530A30 | SCr430 |  | 28Cr4
|  | 35Cr | 35X | 5132 | 530A36 | SCr430(H) | 32C4 | 34Cr4
|  | 40Cr | 40X | 5140 | 520M40 | SCr440 | 42C4 | 41Cr4
|  | 45Cr | 45X | 5145,5147 | 534A99 | SCr445 | 45C4
|  | 38CrSi | 38XC
|  | 12CrMo | 12XM |  | 620CR.B |  | 12CD4 | 13CrMo44
|  | 15CrMo | 15XM | A-387Cr . B | 1653 | STC42 | 12CD4 | 16CrMo44
STT42
STB42
合 |  | 20CrMo | 20XM | 4119,4118 | CDS12 | SCT42 | 18CD4 | 20CrMo44
[5 empty] | CDS110 | STT42
STB42
金 |  | 25CrMo |  | 4125 | En20A |  | 25CD4 | 25CrMo4
|  | 30CrMo | 30XM | 4130 | 1717COS110 | SCM420 | 30CD4
|  | 42CrMo |  | 4140 | 708A42 |  | 42CD4 | 42CrMo4
结 |  |  |  |  | 708M40
|  | 35CrMo | 35XM | 4135 | 708A37 | SCM3 | 35CD4 | 34CrMo4
|  | 12CrMoV | 12XMΦ
构 |  | 12Cr1MoV | 12X1MΦ |  |  |  |  | 13CrMoV42
|  | 25Cr2Mo1VA | 25X2M1ΦA
|  | 20CrV | 20XΦ | 6120 |  |  |  | 22CrV4
钢 |  | 40CrV | 40XΦA | 6140 |  |  |  | 42CrV6
|  | 50CrVA | 50XΦA | 6150 | 735A30 | SUP10 | 50CV4 | 50CrV4
|  | 15CrMn | 15XГ,18XГ
|  | 20CrMn | 20XГCA | 5152 | 527A60 | SUP9
|  | 30CrMnSiA | 30XГCA
|  | 40CrNi | 40XH | 3140H | 640M40 | SNC236 |  | 40NiCr6
|  | 20CrNi3A | 20XH3A | 3316 |  |  | 20NC11 | 20NiCr14
|  | 30CrNi3A | 30XH3A | 3325 | 653M31 | SNC631H |  | 28NiCr10
|  |  |  | 3330 |  | SNC631
|  | 20MnMoB |  | 80B20
|  | 38CrMoAlA | 38XMIOA |  | 905M39 | SACM645 | 40CAD6.12 | 41CrAlMo07
|  | 40CrNiMoA | 40XHMA | 4340 | 871M40 | SNCM439 |  | 40NiCrMo22
弹 |  | 60 | 60 | 1060 | 080A62 | S58C | XC55 | C60
|  | 85 | 85 | C1085 | 080A86 | SUP3
1084
簧 |  | 65Mn | 65Г | 1566
|  | 55Si2Mn | 55C2Г | 9255 | 250A53 | SUP6 | 55S6 | 55Si7
|  | 60Si2MnA | 60C2ГA | 9260 | 250A61 | SUP7 | 61S7 | 65Si7
钢 |  |  |  | 9260H
|  | 50CrVA | 50XΦA | 6150 | 735A50 | SUP10 | 50CV4 | 50CrV4
滚 |  | GCr9 | ШX9 | E51100 |  | SUJ1 | 100C5 | 105Cr4
动 |  |  |  | 51100
轴 |  | GCr9SiMn |  |  |  | SUJ3
承 |  | GCr15 | ШX15 | E52100 | 534A99 | SUJ2 | 100C6 | 100Cr6
钢 |  |  |  | 52100
|  | GCr15SiMn | ШX15CГ |  |  |  |  | 100CrMn6
易 |  | Y12 | A12 | C1109 |  | SUM12
切 |  | Y15 |  | B1113 | 220M07 | SUM22 |  | 10S20
削 |  | Y20 | A20 | C1120 |  | SUM32 | 20F2 | 22S20
钢 |  | Y30 | A30 | C1130 |  | SUM42 |  | 35S20
|  | Y40Mn | A40Г | C1144 | 225M36 |  | 45MF2 | 40S20
耐磨钢 |  | ZGMn13 | 116Г13Ю |  |  | SCMnH11 | Z120M12 | X120Mn12
|  | T7 | y7 | W1-7 |  | SK7,SK6 |  | C70W1
碳 |  | T8 | y8 |  |  | SK6,SK5
素 |  | T8A | y8A | W1-0.8C |  |  | 1104Y175 | C80W1
工 |  | T8Mn | y8Г |  |  | SK5
具 |  | T10 | y10 | W1-1.0C | D1 | SK3
钢 |  | T12 | y12 | W1-1.2C | D1 | SK2 | Y2 120 | C125W
|  | T12A | y12A | W1-1.2C |  |  | XC 120 | C125W2
|  | T13 | y13 |  |  | SK1 | Y2 140 | C135W
|  | 8MnSi | [5 empty] | C75W3
|  | 9SiCr | 9XC |  | BH21 |  |  | 90CrSi5
|  | Cr2 | X | L3 |  |  |  | 100Cr6
合 |  | Cr06 | 13X | W5 |  | SKS8 |  | 140Cr3
|  | 9Cr2 | 9X | L |  |  |  | 100Cr6
金 | 金 | W | B1 | F1 | BF1 | SK21 |  | 120W4
|  | Cr12 | X12 | D3 | BD3 | SKD1 | Z200C12 | X210Cr12
工 |  | Cr12MoV | X12M | D2 | BD2 | SKD11 | Z200C12 | X165CrMoV46
|  | 9Mn2V | 9Г2Φ | 02 |  |  | 80M80 | 90MnV8
具 |  | 9CrWMn | 9XBГ | 01 |  | SKS3 | 80M8
|  | CrWMn | XBГ | 07 |  | SKS31 | 105WC13 | 105WCr6
钢 |  | 3Cr2W8V | 3X2B8Φ | H21 | BH21 | SKD5 | X30WC9V | X30WCrV93
|  | 5CrMnMo | 5XГM |  |  | SKT5 |  | 40CrMnMo7
|  | 5CrNiMo | 5XHM | L6 |  | SKT4 | 55NCDV7 | 55NiCrMoV6
|  | 4Cr5MoSiV | 4X5MΦC | H11 | BH11 | SKD61 | Z38CDV5 | X38CrMoV51
|  | 4CrW2Si | 4XB2C |  |  | SKS41 | 40WCDS35-12 | 35WCrV7
|  | 5CrW2Si | 5XB2C | S1 | BSi |  |  | 45WCrV7
|  | W18Cr4V | P18 | T1 | BT1 | SKH2 | Z80WCV | S18-0-1
高 | [6 empty] | 18-04-01
速 |  | W6Mo5Cr4V2 | P6M3 | N2 | BM2 | SKH9 | Z85WDCV | S6-5-2
工 | [6 empty] | 06-05-04-02
具 |  | W18Cr4VCo5 | P18K5Φ2 | T4 | BT4 | SKH3 | Z80WKCV | S18-1-2-5
钢 | [6 empty] | 18-05-04-01
|  | W2Mo9Cr4VCo8 |  | M42 | BM42 |  | Z110DKCWV | S2-10-1-8
09-08-04-02-01
|  | 1Cr18Ni9 | 12X18H9 | 302 | 302S25 | SUS302 | Z10CN18.09 | X12CrNi188
S30200
|  | Y1Cr18Ni9 |  | 303 | 303S21 | SUS303 | Z10CNF18.09 | X12CrNiS188
S30300
不 |  | 0Cr19Ni9 | 08X18H10 | 304 | 304S15 | SUS304 | Z6CN18.09 | X5CrNi189
S30400
|  | 00Cr19Ni11 | 03X18H11 | 304L | 304S12 | SUS304L | Z2CN18.09 | X2CrNi189
S30403
|  | 0Cr18Ni11Ti | 08X18H10T | 321 | 321S12 | SUS321 | Z6CNT18.10 | X10CrNiTi189
锈 |  |  |  | S32100 | 321S20
|  | 0Cr13Al |  | 405 | 405S17 | SUS405 | Z6CA13 | X7CrAl13
S40500
|  | 1Cr17 | 12X17 | 430 | 430S15 | SUS430 | Z8C17 | X8Cr17
钢 |  |  |  | S43000
|  | 1Cr13 | 12X13 | 410 | 410S21 | SUS410 | Z12C13 | X10Cr13
S41000
|  | 2Cr13 | 20X13 | 420 | 420S37 | SUS420J1 | Z20C13 | X20Cr13
S42000
|  | 3Cr13 | 30X13 |  | 420S45 | SUS420J2
|  | 7Cr17 |  | 440A |  | SUS440A
S44002
|  | 0Cr17Ni7Al | 09X17H7Ю | 631 |  | SUS631 | Z8CNA17.7 | X7CrNiAl177
S17700
|  | 2Cr23Ni13 | 20X23H12 | 309 | 309S24 | SUH309 | Z15CN24.13
S30900
|  | 2Cr25Ni21 | 20X25H20C2 | 310 | 310S24 | SUH310 | Z12CN25.20 | CrNi2520
耐 |  |  |  | S31000
|  | 0Cr25Ni20 |  | 310S |  | SUS310S
S31008
热 |  | 0Cr17Ni12Mo2 | 08X17H13M2T | 316 | 316S16 | SUS316 | Z6CND17.12 | X5CrNiMo1810
S31600
|  | 0Cr18Ni11Nb | 08X18H12E | 347 | 347S17 | SUS347 | Z6CNNb18.10 | X10CrNiNb189
钢 |  |  |  | S34700
|  | 1Cr13Mo |  |  |  | SUS410J1
|  | 1Cr17Ni2 | 14X17H2 | 431 | 431S29 | SUS431 | Z15CN16-02 | X22CrNi17
S43100
|  | 0Cr17Ni7Al | 09X17H7Ю | 631 |  | SUS631 | Z8CNA17.7 | X7CrNiAl177
S17700
BY:李军辉 录入并校对 Mar.16,2000

## 常用工程材料属性
常用工程材料属性（若对数据存在疑问，请对照其他资料核实） | [11 empty] | 返回目录
材料名称 | 弹性模量 (N/m²) | 泊松比 | 质量密度 (kg/m³) | 抗剪模量 (N/m²) | 张力强度 |  | 屈服强度 |  | 热扩张系数 (/Kelven) | 比热 (J/(kg.K)) | 热导率 (W/(m.k))
[5 empty] | (N/m²) | Mpa | (N/m²) | Mpa
Ductile Iron (SN) | 120000000000 | 0.31 | 7900 | 77000000000 | 861695000 | 861.695 | 551485000 | 551.485 | 1.1e-05 | 450 | 75
KTH300-06 (GB) | 190000000000 | 0.27 | 7300 | 86000000000 | 300000000 | 300 | 0 | 0 | 1.2e-05 | 510 | 47
KTH350-10 (GB) | 190000000000 | 0.27 | 7300 | 86000000000 | 350000000 | 350 | 200000000 | 200 | 1.2e-05 | 510 | 47
KTZ450-06 (GB) | 190000000000 | 0.27 | 7300 | 86000000000 | 450000000 | 450 | 270000000 | 270 | 1.2e-05 | 510 | 47
KTZ550-04 (GB) | 190000000000 | 0.27 | 7300 | 86000000000 | 550000000 | 550 | 340000000 | 340 | 1.2e-05 | 510 | 47
KTZ650-02 (GB) | 190000000000 | 0.27 | 7300 | 86000000000 | 650000000 | 650 | 430000000 | 430 | 1.2e-05 | 510 | 47
KTZ700-02 (GB) | 190000000000 | 0.27 | 7300 | 86000000000 | 700000000 | 700 | 530000000 | 530 | 1.2e-05 | 510 | 47
KTB350-04 (GB) | 120000000000 | 0.31 | 7900 | 77000000000 | 350000000 | 350 | 0 | 0 | 1.1e-05 | 450 | 75
KTB380-12 (GB) | 120000000000 | 0.31 | 7900 | 77000000000 | 380000000 | 380 | 170000000 | 170 | 1.1e-05 | 450 | 75
KTB400-05 (GB) | 120000000000 | 0.31 | 7900 | 77000000000 | 440000000 | 440 | 220000000 | 220 | 1.1e-05 | 450 | 75
KTB450-07 (GB) | 120000000000 | 0.31 | 7900 | 77000000000 | 450000000 | 450 | 260000000 | 260 | 1.1e-05 | 450 | 75
Gray Cast Iron (SN) | 66178100000 | 0.27 | 7200 | 50000000000 | 151658000 | 151.658 | 0 | 0 | 1.2e-05 | 510 | 45
HT100 (GB) | 108000000000 | 0.123 | 7100 | 48000000000 | 150000000 | 150 | 0 | 0 | 8.2e-06 | 510 | 45
HT150 (GB) | 116000000000 | 0.194 | 7000 | 48600000000 | 150000000 | 150 | 0 | 0 | 1.01e-05 | 510 | 45
HT200 (GB) | 148000000000 | 0.31 | 7200 | 56600000000 | 200000000 | 200 | 0 | 0 | 1.098e-05 | 510 | 45
HT250 (GB) | 138000000000 | 0.156 | 7280 | 59800000000 | 250000000 | 250 | 0 | 0 | 8.2e-06 | 510 | 45
HT300 (GB) | 143000000000 | 0.27 | 7300 | 56600000000 | 300000000 | 300 | 0 | 0 | 1.122e-05 | 510 | 45
HT350 (GB) | 145000000000 | 0.27 | 7300 | 56600000000 | 350000000 | 350 | 0 | 0 | 1.122e-05 | 510 | 45
Malleable Cast Iron | 190000000000 | 0.27 | 7300 | 86000000000 | 413613000 | 413.613 | 275742000 | 275.742 | 1.2e-05 | 510 | 47
QT400-15 | 161000000000 | 0.274 | 7010 | 63200000000 | 400000000 | 400 | 250000000 | 250 | 1.29e-05 | 510 | 47
QT400-18 | 161000000000 | 0.274 | 7010 | 63200000000 | 400000000 | 400 | 250000000 | 250 | 1.29e-05 | 510 | 47
QT450-10 | 169000000000 | 0.257 | 7060 | 67600000000 | 450000000 | 450 | 310000000 | 310 | 1.01e-05 | 510 | 47
QT500-7 | 162000000000 | 0.293 | 7000 | 62700000000 | 500000000 | 500 | 320000000 | 320 | 9.1e-06 | 510 | 47
QT600-3 | 169000000000 | 0.286 | 7120 | 65600000000 | 600000000 | 600 | 370000000 | 370 | 1.18e-05 | 510 | 47
QT700-2 | 169000000000 | 0.305 | 7090 | 64700000000 | 700000000 | 700 | 420000000 | 420 | 1.08e-05 | 510 | 47
QT800-2 | 174000000000 | 0.27 | 7300 | 68400000000 | 800000000 | 800 | 480000000 | 480 | 1.01e-05 | 510 | 47
QT900-2 | 181000000000 | 0.27 | 7180 | 71000000000 | 900000000 | 900 | 600000000 | 600 | 1.1e-05 | 510 | 47
Q195 | 212000000000 | 0.286 | 7690 | 82400000000 | 350000000 | 350 | 195000000 | 195 | 8.8e-06 | 440 | 43
Q215 | 212000000000 | 0.288 | 7690 | 82500000000 | 350000000 | 350 | 215000000 | 215 | 8.8e-06 | 440 | 43
Q235-A(F) | 208000000000 | 0.277 | 7860 | 81400000000 | 390000000 | 390 | 235000000 | 235 | 8.7e-06 | 440 | 43
Q235-A | 212000000000 | 0.288 | 7860 | 82300000000 | 390000000 | 390 | 235000000 | 235 | 1.2e-05 | 440 | 43
Q235-B | 210000000000 | 0.274 | 7830 | 82400000000 | 390000000 | 390 | 235000000 | 235 | 8e-06 | 440 | 43
Q255 | 210000000000 | 0.274 | 7830 | 82400000000 | 450000000 | 450 | 255000000 | 255 | 8e-06 | 440 | 43
Q275 | 210000000000 | 0.274 | 7830 | 82400000000 | 490000000 | 490 | 250000000 | 250 | 8e-06 | 440 | 43
08F | 219000000000 | 0.267 | 7830 | 86200000000 | 295000000 | 295 | 175000000 | 175 | 8.7e-06 | 440 | 48
8 | 211000000000 | 0.279 | 7820 | 82500000000 | 295000000 | 295 | 175000000 | 175 | 1.22e-05 | 440 | 48
10F | 212000000000 | 0.27 | 7850 | 82600000000 | 315000000 | 315 | 185000000 | 185 | 1.25e-05 | 440 | 48
10 | 210000000000 | 0.27 | 7860 | 82600000000 | 315000000 | 315 | 185000000 | 185 | 1.26e-05 | 440 | 48
15F | 212000000000 | 0.288 | 7850 | 82400000000 | 355000000 | 355 | 205000000 | 205 | 1.188e-05 | 440 | 48
15 | 213000000000 | 0.289 | 7850 | 82600000000 | 375000000 | 375 | 225000000 | 225 | 1.187e-05 | 440 | 48
20 | 213000000000 | 0.282 | 7800 | 83100000000 | 410000000 | 410 | 245000000 | 245 | 1.192e-05 | 440 | 48
20G | 211000000000 | 0.286 | 7800 | 82310000000 | 425000000 | 425 | 245000000 | 245 | 1.239e-05 | 440 | 48
20g | 211000000000 | 0.286 | 7800 | 82300000000 | 400000000 | 400 | 245000000 | 245 | 1.239e-05 | 440 | 48
25 | 206000000000 | 0.281 | 7850 | 80400000000 | 450000000 | 450 | 275000000 | 275 | 1.1e-05 | 440 | 48
30 | 217000000000 | 0.317 | 7860 | 82000000000 | 490000000 | 490 | 295000000 | 295 | 1.08e-05 | 440 | 48
35 | 212000000000 | 0.291 | 7870 | 82100000000 | 530000000 | 530 | 315000000 | 315 | 1.245e-05 | 440 | 48
40 | 209000000000 | 0.27 | 7810 | 82300000000 | 570000000 | 570 | 335000000 | 335 | 9e-06 | 440 | 48
45 | 209000000000 | 0.269 | 7890 | 82300000000 | 600000000 | 600 | 355000000 | 355 | 1.17e-05 | 450 | 48
50 | 207000000000 | 0.276 | 7860 | 81100000000 | 630000000 | 630 | 375000000 | 375 | 1.206e-05 | 450 | 48
55 | 217000000000 | 0.27 | 7830 | 85300000000 | 645000000 | 645 | 380000000 | 380 | 9.9e-06 | 450 | 48
60 | 212000000000 | 0.264 | 8500 | 84000000000 | 675000000 | 675 | 400000000 | 400 | 9.6e-06 | 450 | 48
70 | 206000000000 | 0.304 | 7810 | 79000000000 | 715000000 | 715 | 420000000 | 420 | 1.15e-05 | 450 | 48
80 | 216000000000 | 0.31 | 7850 | 79500000000 | 1080000000 | 1080 | 930000000 | 930 | 1.18e-05 | 450 | 48
15Mn | 210000000000 | 0.28 | 8000 | 80000000000 | 410000000 | 410 | 245000000 | 245 | 1.3e-05 | 450 | 48
16Mn | 212000000000 | 0.31 | 7870 | 80700000000 | 420000000 | 420 | 250000000 | 250 | 1.28e-05 | 450 | 48
25Mn | 210000000000 | 0.28 | 8000 | 80000000000 | 490000000 | 490 | 295000000 | 295 | 1.3e-05 | 450 | 48
35Mn | 210000000000 | 0.28 | 8000 | 80000000000 | 560000000 | 560 | 335000000 | 335 | 1.3e-05 | 450 | 48
45Mn | 210000000000 | 0.28 | 8000 | 80000000000 | 620000000 | 620 | 375000000 | 375 | 1.3e-05 | 450 | 48
60Mn | 210000000000 | 0.288 | 7820 | 81900000000 | 695000000 | 695 | 410000000 | 410 | 1.21e-05 | 450 | 48
65Mn | 211000000000 | 0.288 | 7820 | 81900000000 | 735000000 | 735 | 430000000 | 430 | 1.2e-05 | 450 | 48
70Mn | 215000000000 | 0.29 | 7840 | 82000000000 | 785000000 | 785 | 450000000 | 450 | 1.19e-05 | 450 | 48
T2 | 137000000000 | 0.31 | 8980 | 52000000000 | 715000000 | 715 | 420000000 | 420 | 1.728e-05 | 450 | 48
T3 | 107900000000 | 0.35 | 8910 | 44100000000 | 715000000 | 715 | 420000000 | 420 | 1.692e-05 | 450 | 48
T7 | 210000000000 | 0.275 | 7900 | 80000000000 | 715000000 | 715 | 420000000 | 420 | 1.3e-05 | 450 | 48
T8 | 223000000000 | 0.277 | 7840 | 87200000000 | 1080000000 | 1080 | 930000000 | 930 | 1.06e-05 | 450 | 48
T8Mn | 210000000000 | 0.275 | 7900 | 80000000000 | 1080000000 | 1080 | 930000000 | 930 | 1.3e-05 | 450 | 48
T9 | 210000000000 | 0.275 | 7900 | 80000000000 | 1130000000 | 1130 | 980000000 | 980 | 1.3e-05 | 450 | 48
T10 | 210000000000 | 0.275 | 7900 | 80000000000 | 1150000000 | 1150 | 990000000 | 990 | 1.3e-05 | 450 | 48
ZG230-450 (GB) | 211000000000 | 0.311 | 7830 | 80400000000 | 482549000 | 482.549 | 248168000 | 248.168 | 9.6e-06 | 500 | 30
ZG20SiMn (GB) | 211000000000 | 0.29 | 7860 | 82100000000 | 482549000 | 482.549 | 248168000 | 248.168 | 1.265e-05 | 500 | 30
ZG40Cr (GB) | 215000000000 | 0.27 | 7720 | 84210000000 | 482549000 | 482.549 | 248168000 | 248.168 | 1.2265e-05 | 500 | 30
Q295 | 206000000000 | 0.28 | 7850 | 79000000000 | 390000000 | 390 | 295000000 | 295 | 1.3e-05 | 460 | 44
Q345 | 206000000000 | 0.28 | 7850 | 79000000000 | 470000000 | 470 | 345000000 | 345 | 1.3e-05 | 460 | 44
Q390 | 206000000000 | 0.28 | 7850 | 79000000000 | 490000000 | 490 | 390000000 | 390 | 1.3e-05 | 460 | 44
Q420 | 206000000000 | 0.28 | 7850 | 79000000000 | 520000000 | 520 | 420000000 | 420 | 1.3e-05 | 460 | 44
Q460 | 206000000000 | 0.28 | 7850 | 79000000000 | 550000000 | 550 | 460000000 | 460 | 1.3e-05 | 460 | 44
4140 | 200000000000 | 0.29 | 7830 | 76000000000 | 795000000 | 795 | 610000000 | 610 | 1.18e-05 | 460 | 44
20Cr | 207000000000 | 0.254 | 7830 | 82500000000 | 835000000 | 835 | 540000000 | 540 | 1.13e-05 | 460 | 44
30Cr | 206000000000 | 0.29 | 7820 | 79000000000 | 885000000 | 885 | 685000000 | 685 | 1.3e-05 | 460 | 44
40Cr | 211000000000 | 0.277 | 7870 | 82800000000 | 980000000 | 980 | 785000000 | 785 | 1.199e-05 | 460 | 44
45Cr | 206000000000 | 0.29 | 7820 | 79000000000 | 1030000000 | 1030 | 835000000 | 835 | 1.3e-05 | 460 | 44
50Cr | 206000000000 | 0.29 | 7820 | 79000000000 | 1080000000 | 1080 | 930000000 | 930 | 1.3e-05 | 460 | 44
15CrMo | 212000000000 | 0.284 | 7880 | 82500000000 | 440000000 | 440 | 295000000 | 295 | 1.337e-05 | 460 | 44
20CrMo | 210000000000 | 0.278 | 7840 | 82200000000 | 885000000 | 885 | 685000000 | 685 | 1.27e-05 | 460 | 44
20CrMoH | 210000000000 | 0.278 | 7840 | 82200000000 | 1258000000 | 1258 | 1079000000 | 1079 | 1.27e-05 | 460 | 44
25Cr2MoV | 211000000000 | 0.3 | 7620 | 81000000000 | 1090000000 | 1090 | 1042000000 | 1042 | 1.18e-05 | 460 | 44
25Cr2MoVA | 211000000000 | 0.3 | 7620 | 81000000000 | 930000000 | 930 | 785000000 | 785 | 1.18e-05 | 460 | 44
25Cr3Mo3VNb# | 220000000000 | 0.28 | 7810 | 85500000000 | 885000000 | 885 | 685000000 | 685 | 1.007e-05 | 460 | 44
30CrMo | 211000000000 | 0.279 | 7850 | 82200000000 | 9300000000 | 9300 | 785000000 | 785 | 1.27e-05 | 460 | 44
35CrMo | 213000000000 | 0.286 | 7870 | 82400000000 | 980000000 | 980 | 835000000 | 835 | 1.25e-05 | 460 | 44
42CrMo | 212000000000 | 0.28 | 7850 | 82500000000 | 1080000000 | 1080 | 930000000 | 930 | 1.243e-05 | 460 | 44
7Cr7Mo3V2Si# | 225000000000 | 0.36 | 7720 | 82200000000 | 1080000000 | 1080 | 930000000 | 930 | 1.11e-05 | 460 | 44
9Cr2Mo# | 236000000000 | 0.3 | 7810 | 90700000000 | 1080000000 | 1080 | 930000000 | 930 | 1.15e-05 | 460 | 44
Cr12MoV | 218000000000 | 0.28 | 7850 | 85300000000 | 920000000 | 920 | 750000000 | 750 | 1.04e-05 | 460 | 44
Cr4Mo4V# | 218000000000 | 0.29 | 7870 | 84100000000 | 1080000000 | 1080 | 930000000 | 930 | 1.088e-05 | 460 | 44
CrWMn | 220000000000 | 0.29 | 7930 | 85600000000 | 925000000 | 925 | 750000000 | 750 | 1.172e-05 | 460 | 44
20CrMnMo | 207000000000 | 0.254 | 7870 | 82500000000 | 1175000000 | 1175 | 885000000 | 885 | 1.12e-05 | 460 | 44
40CrMnMo | 207000000000 | 0.254 | 7870 | 82500000000 | 9800000000 | 9800 | 785000000 | 785 | 1.12e-05 | 460 | 44
20CrMnTi | 212000000000 | 0.289 | 7860 | 81700000000 | 1080000000 | 1080 | 835000000 | 835 | 1.27e-05 | 460 | 44
30CrMnTi | 205000000000 | 0.25 | 7850 | 82000000000 | 1470000000 | 1470 | 121000000 | 121 | 1.072e-05 | 460 | 44
20CrMnSi | 210000000000 | 0.276 | 7800 | 82300000000 | 785000000 | 785 | 635000000 | 635 | 1.29e-05 | 460 | 44
40CrMnSiMoV | 193000000000 | 0.26 | 7780 | 81000000000 | 1988000000 | 1988 | 1945000000 | 1945 | 1.25e-05 | 460 | 44
5Cr21Mn9Ni2N | 205000000000 | 0.265 | 7730 | 81000000000 | 1090000000 | 1090 | 598000000 | 598 | 1.68e-05 | 460 | 44
5Cr21Mn9Ni12N | 198000000000 | 0.27 | 7730 | 77600000000 | 870000000 | 870 | 464000000 | 464 | 1.85e-05 | 460 | 44
20CrNiMo | 208000000000 | 0.295 | 7870 | 80900000000 | 980000000 | 980 | 785000000 | 785 | 1.28e-05 | 460 | 44
20CrNi2MoA | 210000000000 | 0.275 | 7870 | 85000000000 | 1150000000 | 1150 | 835000000 | 835 | 1.072e-05 | 460 | 44
2Cr12NiMoWV | 216000000000 | 0.27 | 7840 | 84400000000 | 885000000 | 885 | 735000000 | 735 | 1.038e-05 | 460 | 44
28CrNiMoV# | 214000000000 | 0.28 | 7870 | 82900000000 | 1150000000 | 1150 | 835000000 | 835 | 1.2e-05 | 460 | 44
30Cr2Ni4MoV# | 204000000000 | 0.286 | 7860 | 79400000000 | 1150000000 | 1150 | 835000000 | 835 | 1.17e-05 | 460 | 44
40CrNiMo | 209000000000 | 0.295 | 7870 | 80700000000 | 980000000 | 980 | 800000000 | 800 | 1.28e-05 | 460 | 44
40CrNiMoA | 209000000000 | 0.295 | 7870 | 80700000000 | 980000000 | 980 | 835000000 | 835 | 1.28e-05 | 460 | 44
45CrNiMoV | 214000000000 | 0.29 | 7830 | 82800000000 | 1553000000 | 1553 | 1374000000 | 1374 | 1.211e-05 | 460 | 44
45CrNiMoVA | 214000000000 | 0.29 | 7830 | 82800000000 | 1470000000 | 1470 | 1325000000 | 1325 | 1.211e-05 | 460 | 44
10Cr2Mo1# | 201000000000 | 0.291 | 7830 | 79800000000 | 1250000000 | 1250 | 1050000000 | 1050 | 1.11e-05 | 0 | 0
10Cr9Mo1VNb# | 220000000000 | 0.29 | 7780 | 85000000000 | 1250000000 | 1250 | 1050000000 | 1050 | 1.17e-05 | 0 | 0
10CrMo910# | 216000000000 | 0.283 | 7870 | 84200000000 | 1250000000 | 1250 | 1050000000 | 1050 | 1.22e-05 | 0 | 0
12Cr1MoV | 214000000000 | 0.286 | 7860 | 83500000000 | 450000000 | 450 | 255000000 | 255 | 1.303e-05 | 0 | 0
12Cr1MoVTiB# | 210000000000 | 0.27 | 7830 | 82000000000 | 1250000000 | 1250 | 1050000000 | 1050 | 1.269e-05 | 0 | 0
12Cr3MoVSiTiB# | 218000000000 | 0.27 | 7780 | 86100000000 | 1250000000 | 1250 | 1050000000 | 1050 | 1.216e-05 | 0 | 0
12CrNi3 | 212000000000 | 0.31 | 7840 | 80900000000 | 930000000 | 930 | 685000000 | 685 | 1.19e-05 | 0 | 0
12Cr2Ni4 | 207000000000 | 0.298 | 7840 | 79700000000 | 1080000000 | 1080 | 835000000 | 835 | 1.289e-05 | 0 | 0
12Cr2Ni4H | 207000000000 | 0.298 | 7840 | 79700000000 | 1080000000 | 1080 | 835000000 | 835 | 1.289e-05 | 0 | 0
12Cr2Ni4HA | 207000000000 | 0.298 | 7840 | 79700000000 | 1080000000 | 1080 | 835000000 | 835 | 1.289e-05 | 0 | 0
12Cr18Ni9# | 184000000000 | 0.243 | 7920 | 74000000000 | 1250000000 | 1250 | 1050000000 | 1050 | 1.55e-05 | 0 | 0
12Cr11MoV# | 217000000000 | 0.27 | 7810 | 85100000000 | 1250000000 | 1250 | 1050000000 | 1050 | 1.07e-05 | 0 | 0
12Cr12Mo# | 219000000000 | 0.31 | 7750 | 79000000000 | 1250000000 | 1250 | 1050000000 | 1050 | 1.04e-05 | 0 | 0
1Cr13 | 216000000000 | 0.28 | 7770 | 84100000000 | 540000000 | 540 | 345000000 | 345 | 1.13e-05 | 0 | 0
1Cr18Ni9 | 184000000000 | 0.243 | 7920 | 74000000000 | 520000000 | 520 | 250000000 | 250 | 1.55e-05 | 0 | 0
18Cr2Ni4W | 202000000000 | 0.27 | 7910 | 79400000000 | 1039000000 | 1039 | 952000000 | 952 | 1.24e-05 | 0 | 0
18Cr2Ni4WA | 202000000000 | 0.27 | 7910 | 79400000000 | 1175000000 | 1175 | 835000000 | 835 | 1.24e-05 | 0 | 0
20CrMoVNbTiB# | 213000000000 | 0.27 | 7880 | 84000000000 | 1250000000 | 1250 | 1050000000 | 1050 | 1.234e-05 | 0 | 0
20CrMo1VTiB# | 213000000000 | 0.279 | 7880 | 83800000000 | 1250000000 | 1250 | 1050000000 | 1050 | 1.26e-05 | 0 | 0
4Cr3Mo2MnSiVNbB# | 218000000000 | 0.29 | 7820 | 84100000000 | 1250000000 | 1250 | 1050000000 | 1050 | 1.03e-05 | 0 | 0
4Cr5Mo2MnVSi# | 221000000000 | 0.29 | 7770 | 86300000000 | 1250000000 | 1250 | 1050000000 | 1050 | 1e-05 | 0 | 0
20CrNi4A# | 207000000000 | 0.29 | 7880 | 80400000000 | 1250000000 | 1250 | 1050000000 | 1050 | 1.211e-05 | 0 | 0
3Cr2W8V | 226000000000 | 0.31 | 8350 | 86000000000 | 920000000 | 920 | 750000000 | 750 | 1.21e-05 | 0 | 0
16MnCr5 | 211000000000 | 0.28 | 7890 | 82600000000 | 1313000000 | 1313 | 1187000000 | 1187 | 1.259e-05 | 460 | 44
16Mng# | 208000000000 | 0.26 | 7850 | 82000000000 | 785000000 | 785 | 450000000 | 450 | 1.37e-05 | 450 | 48
16Mnl# | 212000000000 | 0.31 | 7870 | 80700000000 | 785000000 | 785 | 450000000 | 450 | 1.28e-05 | 450 | 48
16MnR# | 209000000000 | 0.28 | 7850 | 82000000000 | 785000000 | 785 | 450000000 | 450 | 1.26e-05 | 450 | 48
19Mn5 | 202000000000 | 0.27 | 7910 | 79400000000 | 559000000 | 559 | 382000000 | 382 | 1.24e-05 | 450 | 48
35Mn2 | 206000000000 | 0.3 | 7650 | 79300000000 | 835000000 | 835 | 685000000 | 685 | 1.22e-05 | 450 | 48
40MnB | 209000000000 | 0.28 | 7870 | 81400000000 | 980000000 | 980 | 785000000 | 785 | 1.22e-05 | 450 | 48
40MnBH | 209000000000 | 0.28 | 7870 | 81400000000 | 980000000 | 980 | 785000000 | 785 | 1.22e-05 | 450 | 48
40MnBHA | 209000000000 | 0.28 | 7870 | 81400000000 | 980000000 | 980 | 785000000 | 785 | 1.22e-05 | 450 | 48
45Mn2 | 204000000000 | 0.23 | 7800 | 82800000000 | 885000000 | 885 | 735000000 | 735 | 1.13e-05 | 450 | 48
20MnCr5 | 209000000000 | 0.28 | 7810 | 82100000000 | 1482000000 | 1482 | 1232000000 | 1232 | 1.305e-05 | 450 | 48
25MnCr5# | 210000000000 | 0.28 | 7830 | 82000000000 | 1587000000 | 1587 | 1213000000 | 1213 | 1.244e-05 | 450 | 48
28MnCr5 | 212000000000 | 0.28 | 7850 | 82800000000 | 1307000000 | 1307 | 982000000 | 982 | 1.196e-05 | 450 | 48
20MnMoB | 212000000000 | 0.27 | 7900 | 83100000000 | 1080000000 | 1080 | 885000000 | 885 | 1.25e-05 | 450 | 48
20MnMoBH | 212000000000 | 0.27 | 7900 | 83100000000 | 1080000000 | 1080 | 885000000 | 885 | 1.25e-05 | 450 | 48
20MnMoBHA | 212000000000 | 0.27 | 7900 | 83100000000 | 1080000000 | 1080 | 885000000 | 885 | 1.25e-05 | 450 | 48
20MnTiBRE# | 205000000000 | 0.25 | 7850 | 82000000000 | 785000000 | 785 | 450000000 | 450 | 1.05e-05 | 450 | 48
20MnVB | 207000000000 | 0.256 | 7870 | 82600000000 | 1080000000 | 1080 | 885000000 | 885 | 1.1205e-05 | 450 | 48
20MnVBH | 207000000000 | 0.256 | 7870 | 82600000000 | 1080000000 | 1080 | 885000000 | 885 | 1.1205e-05 | 450 | 48
20MnVBHA | 207000000000 | 0.256 | 7870 | 82600000000 | 1080000000 | 1080 | 885000000 | 885 | 1.1205e-05 | 450 | 48
20Ni2Mo | 206000000000 | 0.3 | 7620 | 79300000000 | 651000000 | 651 | 485000000 | 485 | 1.15e-05 | 450 | 48
19CN5 | 213000000000 | 0.29 | 7850 | 82000000000 | 1447000000 | 1447 | 1003000000 | 1003 | 1.29e-05 | 450 | 48
13MnNiMoNB# | 210000000000 | 0.28 | 7830 | 81900000000 | 1250000000 | 1250 | 1050000000 | 1050 | 1.15e-05 | 0 | 0
14MnMoVBRE | 206000000000 | 0.25 | 7870 | 82100000000 | 762000000 | 762 | 522000000 | 522 | 1.26e-05 | 0 | 0
15MnV | 213000000000 | 0.283 | 7840 | 83000000000 | 885000000 | 885 | 635000000 | 635 | 1.27e-05 | 460 | 44
ML15MnV | 213000000000 | 0.283 | 7840 | 83000000000 | 1079000000 | 1079 | 883000000 | 883 | 1.27e-05 | 460 | 44
53CaS | 211000000000 | 0.27 | 7830 | 83000000000 | 791000000 | 791 | 585000000 | 585 | 1.64e-05 | 460 | 44
55Si2Mn | 207000000000 | 0.27 | 7730 | 81300000000 | 1274000000 | 1274 | 1176000000 | 1176 | 1.184e-05 | 460 | 44
55Si2MnB | 207000000000 | 0.27 | 7730 | 81300000000 | 1274000000 | 1274 | 1176000000 | 1176 | 1.184e-05 | 460 | 44
55SiMnVB | 209000000000 | 0.28 | 7860 | 81700000000 | 1372000000 | 1372 | 1225000000 | 1225 | 1.176e-05 | 460 | 44
55Tis# | 210000000000 | 0.285 | 7730 | 81700000000 | 885000000 | 885 | 685000000 | 685 | 1.221e-05 | 460 | 44
60Si2Mn | 206000000000 | 0.29 | 7740 | 79900000000 | 1274000000 | 1274 | 1176000000 | 1176 | 1.26e-05 | 460 | 44
60Si2MnA | 206000000000 | 0.29 | 7740 | 79900000000 | 1568000000 | 1568 | 1372000000 | 1372 | 1.26e-05 | 460 | 44
BHW35# | 209000000000 | 0.29 | 7840 | 80900000000 | 885000000 | 885 | 685000000 | 685 | 1.26e-05 | 460 | 44
K409# | 196000000000 | 0.22 | 8180 | 81000000000 | 885000000 | 885 | 685000000 | 685 | 1.22e-05 | 460 | 44
K438# | 207000000000 | 0.27 | 8160 | 82000000000 | 885000000 | 885 | 685000000 | 685 | 9.8e-06 | 460 | 44
GCr15 | 219000000000 | 0.3 | 7830 | 84700000000 | 1617000000 | 1617 | 0 | 0 | 1.203e-05 | 460 | 44
GCr15A | 219000000000 | 0.3 | 7830 | 84700000000 | 1902000000 | 1902 | 0 | 0 | 1.203e-05 | 460 | 44
GCr15SiMn | 216000000000 | 0.3 | 7820 | 83200000000 | 1831000000 | 1831 | 0 | 0 | 1.2e-05 | 460 | 44
GCr15SiMnA | 216000000000 | 0.3 | 7820 | 83200000000 | 1906000000 | 1906 | 0 | 0 | 1.2e-05 | 460 | 44
Ni-Cr-Co-Fe# | 221000000000 | 0.29 | 8190 | 83000000000 | 885000000 | 885 | 685000000 | 685 | 1.09e-05 | 460 | 44
X20CrNiMoV121# | 221000000000 | 0.27 | 7700 | 87300000000 | 885000000 | 885 | 685000000 | 685 | 1.14e-05 | 460 | 44
YF45MnV | 212000000000 | 0.28 | 7840 | 82600000000 | 886000000 | 886 | 587000000 | 587 | 1.02e-05 | 460 | 44
ZG15Cr1Mo# | 207000000000 | 0.29 | 7830 | 79300000000 | 885000000 | 885 | 685000000 | 685 | 1.404e-05 | 460 | 44
ZG15Cr1Mo1V# | 215000000000 | 0.281 | 7810 | 83900000000 | 885000000 | 885 | 685000000 | 685 | 1.26e-05 | 460 | 44
ZG15Cr2Mo# | 213000000000 | 0.279 | 7880 | 83300000000 | 885000000 | 885 | 685000000 | 685 | 1.315e-05 | 460 | 44
ZG1Cr13# | 219000000000 | 0.281 | 7720 | 85500000000 | 885000000 | 885 | 685000000 | 685 | 1.022e-05 | 460 | 44
G20CrNi2Mo | 205000000000 | 0.29 | 7880 | 79300000000 | 980000000 | 980 | 0 | 0 | 1.218e-05 | 460 | 44
G20CrNi2MoA | 205000000000 | 0.29 | 7880 | 79300000000 | 980000000 | 980 | 0 | 0 | 1.218e-05 | 460 | 44
G20CrNi4A# | 198000000000 | 0.27 | 7880 | 77700000000 | 885000000 | 885 | 0 | 0 | 1.239e-05 | 460 | 44
G20CrNiMo | 213000000000 | 0.292 | 7800 | 82400000000 | 1176000000 | 1176 | 0 | 0 | 1.208e-05 | 460 | 44
G20CrNiMoA | 213000000000 | 0.292 | 7800 | 82400000000 | 1176000000 | 1176 | 0 | 0 | 1.208e-05 | 460 | 44
00Cr17Ni14Mo2 (GB) | 206000000000 | 0.28 | 8000 | 80300000000 | 500000000 | 500 | 250000000 | 250 | 1.67e-05 | 500 | 16
0Cr13Al | 200000000000 | 0.28 | 7800 | 77000000000 | 410000000 | 410 | 177000000 | 177 | 1.1e-05 | 460 | 18
0Cr18Ni9 (GB) | 204000000000 | 0.285 | 7930 | 79400000000 | 520000000 | 520 | 205000000 | 205 | 1.67e-05 | 500 | 16
0Cr17Ni4Cu4Nb (GB) | 213000000000 | 0.27 | 7780 | 77300000000 | 1000000000 | 1000 | 865000000 | 865 | 1.11e-05 | 500 | 16
0Cr18Ni12Mo2Ti (GB) | 192999997366.672 | 0.27 | 8000.0001 | 0 | 530000000 | 530 | 205000000 | 205 | 1.6e-05 | 500 | 16.3
0Cr18Ni9Cu3 (GB) | 192999997366.672 | 0.27 | 8000.0001 | 0 | 480000000 | 480 | 177000000 | 177 | 1.7e-05 | 500 | 16.1
0Cr18Ni13Si4 (GB) | 195000000983.245 | 0.27 | 8000.0001 | 77000001342.9146 | 520000000 | 520 | 205000000 | 205 | 1.7e-05 | 500 | 16.3
1Cr17Mn6Ni5N(GB) | 207000000000 | 0.27 | 7859.9999 | 0 | 520000000 | 520 | 275000000 | 275 | 1.7e-05 | 502 | 16.3
ZG20Cr13 | 190000000000 | 0.26 | 7700 | 79000000000 | 588000000 | 588 | 392000000 | 392 | 1.5e-05 | 520 | 37
ZG0Cr13Ni6Mo# | 203000000000 | 0.291 | 7730 | 78600000000 | 588000000 | 588 | 392000000 | 392 | 1.078e-05 | 520 | 37
Bronze | 110000000000 | 0.3 | 7400 | 43000000000 | 551485000 | 551.485 | 275742000 | 275.742 | 1.7e-05 | 380 | 56
QBe1.7 | 115000000000 | 0.3 | 8260 | 50000000000 | 483000000 | 483 | 221000000 | 221 | 1.67e-05 | 0 | 118
QBe2 | 125000000000 | 0.3 | 8250 | 50000000000 | 469000000 | 469 | 172000000 | 172 | 1.67e-05 | 0 | 105
H90 | 100000000000 | 0.33 | 8500 | 37000000000 | 448413000 | 448.413 | 239689000 | 239.689 | 1.8e-05 | 390 | 110
HPb63-3 | 105000000000 | 0 | 8500 | 39000000000 | 338000000 | 338 | 117000000 | 117 | 2.03e-05 | 0 | 115
QCr0.5-0.2-0.1 | 130000000000 | 0 | 8890 | 50000000000 | 234000000 | 234 | 97000000 | 97 | 1.76e-05 | 0 | 171
QCd-1 | 110000000000 | 0.37 | 8900 | 40000000000 | 394380000 | 394.38 | 258646000 | 258.646 | 2.4e-05 | 390 | 390
QMn5 | 110000000000 | 0.37 | 8300 | 39000000000 | 448081000 | 448.081 | 206807000 | 206.807 | 2.2e-05 | 380 | 9.6
QSn4-3 | 1100000000000 | 0.33 | 8800 | 37000000000 | 261955000 | 261.955 | 110297000 | 110.297 | 1.8e-05 | 380 | 47
QSn6.5-0.4 | 110000000000 | 0 | 8780 | 41000000000 | 455000000 | 455 | 193000000 | 193 | 1.84e-05 | 0 | 50
ZChPbSB16-16-2# | 36200000000 | 0.32 | 9280 | 13700000000 | 261955000 | 261.955 | 110297000 | 110.297 | 2.33e-05 | 380 | 47
ZChSnSb11-6# | 58800000000 | 0.36 | 7170 | 13700000000 | 261955000 | 261.955 | 110297000 | 110.297 | 2.26e-05 | 380 | 47
ZChSnSb8-4# | 55900000000 | 0.36 | 7160 | 13700000000 | 261955000 | 261.955 | 110297000 | 110.297 | 2.23e-05 | 380 | 47
ZCuAL10Fe3# | 119000000000 | 0.33 | 7750 | 44900000000 | 261955000 | 261.955 | 110297000 | 110.297 | 1.702e-05 | 380 | 47
ZCuAL10Fe3Mn2# | 108000000000 | 0.3 | 7550 | 41000000000 | 261955000 | 261.955 | 110297000 | 110.297 | 1.694e-05 | 380 | 47
ZCuPb30 | 82000000000 | 0.32 | 9620 | 31000000000 | 950000000 | 950 | 0 | 0 | 1.95e-05 | 380 | 47
ZCuSn5Pb5Zn5 | 85300000000 | 0.32 | 8410 | 32400000000 | 250000000 | 250 | 110000000 | 110 | 1.78e-05 | 380 | 47
AL-1# | 69580000000 | 0.31 | 2700 | 2700000000 | 885000000 | 885 | 685000000 | 685 | 2.36e-05 | 460 | 44
LC4# | 75000000000 | 0.35 | 2820 | 2760000000 | 885000000 | 885 | 685000000 | 685 | 2.428e-05 | 460 | 44
LD5# | 75500000000 | 0.4 | 2770 | 2692000000 | 885000000 | 885 | 685000000 | 685 | 2.364e-05 | 460 | 44
LD9# | 74000000000 | 0.34 | 2800 | 28000000000 | 420507000 | 420.507 | 317104000 | 317.104 | 2.2e-05 | 1000 | 150
LD10# | 74800000000 | 0.35 | 2820 | 2840000000 | 885000000 | 885 | 685000000 | 685 | 2.274e-05 | 460 | 44
LY12# | 74200000000 | 0.36 | 2850 | 2730000000 | 885000000 | 885 | 685000000 | 685 | 2.384e-05 | 460 | 44
ZALSi12# | 77500000000 | 0.33 | 2570 | 2840000000 | 885000000 | 885 | 685000000 | 685 | 2.33e-05 | 460 | 44
ZALSi9Mg# | 72520000000 | 0.32 | 2500 | 2744000000 | 885000000 | 885 | 685000000 | 685 | 2.12e-05 | 460 | 44
1050 (GB) | 69000000000 | 0.33 | 2700 | 27000000000 | 68935600 | 68.9356 | 27574200 | 27.5742 | 2.4e-05 | 900 | 200
1050-O (GB) | 69000000000 | 0.33 | 2705 | 26000000000 | 60000000 | 60 | 30000000 | 30 | 2.4e-05 | 900 | 234
1050-H12 (GB) | 69000000000 | 0.33 | 2705 | 26000000000 | 80000000 | 80 | 70000000 | 70 | 2.36e-05 | 900 | 230
1050-H12 Rod (GB) | 69000000000 | 0.33 | 2705 | 26000000000 | 80000000 | 80 | 57000000 | 57 | 2.4e-05 | 900 | 230
1050-H14 (GB) | 69000000000 | 0.33 | 2705 | 26000000000 | 95000000 | 95 | 80000000 | 80 | 2.36e-05 | 900 | 230
1050-H16 (GB) | 69000000000 | 0.33 | 2705 | 26000000000 | 1200000000 | 1200 | 105000000 | 105 | 2.36e-05 | 900 | 230
1050-H18 (GB) | 69000000000 | 0.33 | 2705 | 26000000000 | 125000000 | 125 | 100000000 | 100 | 2.36e-05 | 900 | 230
1050-H18 Rod (GB) | 69000000000 | 0.33 | 2705 | 26000000000 | 125000000 | 125 | 108000000 | 108 | 2.4e-05 | 900 | 230
1200-O Rod (GB) | 68900000000 | 0.33 | 2710 | 26000000000 | 89600000 | 89.6 | 34500000 | 34.5 | 2.4e-05 | 904 | 222
1200-H12 Rod (GB) | 68899999795.8328 | 0.33 | 2710 | 26000000131.0994 | 109999998.9636 | 110 | 99284505.0216 | 99.2845 | 2.4e-05 | 904 | 220
1200-H16 Rod (GB) | 68899999795.8328 | 0.33 | 2709.8622 | 26000000131.0994 | 130000000.6555 | 130 | 122726679.8184 | 122.7267 | 2.4e-05 | 904 | 220
1200-H26 Rod (GB) | 69000000666.1372 | 0.33 | 2705 | 26000000131.0994 | 130000000.6555 | 130 | 118589825.4425 | 118.5898 | 0 | 900 | 230
1145 (GB) | 69000000000 | 0.33 | 2700 | 27000000000 | 82722700 | 82.7227 | 27574200 | 27.5742 | 2.4e-05 | 1000 | 230
2014 Alloy (GB) | 73000000000 | 0.33 | 2800 | 28000000000 | 165445000 | 165.445 | 96509800 | 96.5098 | 2.3e-05 | 960 | 160
2014-O (GB) | 72400000000 | 0.33 | 2800 | 28000000000 | 205000000 | 205 | 95000000 | 95 | 2.3e-05 | 880 | 192
2014-T4 (GB) | 72400000000 | 0.33 | 2800 | 28000000000 | 425000000 | 425 | 290000000 | 290 | 2.3e-05 | 880 | 134
2014-T6 (GB) | 72400000000 | 0.33 | 2800 | 28000000000 | 440000000 | 440 | 395000000 | 395 | 2.3e-05 | 880 | 155
2014-H112 (GB) | 72400000000 | 0.33 | 2800 | 28000000000 | 440000000 | 440 | 395000000 | 395 | 2.3e-05 | 880 | 155
2014-T62 (GB) | 72400000000 | 0.33 | 2800 | 28000000000 | 460000000 | 460 | 405000000 | 405 | 2.3e-05 | 880 | 155
2A90 (GB) | 74000000000 | 0.33 | 2800 | 27000000000 | 420507000 | 420.507 | 317104000 | 317.104 | 2.2e-05 | 1000 | 150
2024 (GB) | 73000000000 | 0.33 | 2800 | 28000000000 | 186126000 | 186.126 | 758291000 | 758.291 | 2.3e-05 | 800 | 140
2024-O (GB) | 72400000000 | 0.33 | 2780 | 28000000000 | 185000000 | 185 | 75000000 | 75 | 2.32e-05 | 875 | 193
2024-T3 (GB) | 72400000000 | 0.33 | 2780 | 28000000000 | 405000000 | 405 | 275000000 | 275 | 2.32e-05 | 875 | 120
2024-T4 (GB) | 72400000000 | 0.33 | 2780 | 28000000000 | 400000000 | 400 | 260000000 | 260 | 2.32e-05 | 875 | 120
2219-O (GB) | 72000000000 | 0.33 | 2840 | 27000000000 | 170000000 | 170 | 70000000 | 70 | 2.23e-05 | 864 | 170
2219-T31 (GB) | 72000000000 | 0.33 | 2840 | 27000000000 | 360000000 | 360 | 250000000 | 250 | 2.23e-05 | 864 | 116
2219-T37 (GB) | 72000000000 | 0.33 | 2840 | 27000000000 | 395000000 | 395 | 315000000 | 315 | 2.23e-05 | 864 | 116
2219-T62 (GB) | 72000000000 | 0.33 | 2840 | 27000000000 | 415000000 | 415 | 290000000 | 290 | 2.23e-05 | 864 | 120
2219-T81 (GB) | 72000000000 | 0.33 | 2840 | 27000000000 | 455000000 | 455 | 350000000 | 350 | 2.23e-05 | 864 | 120
2219-T87 (GB) | 72000000000 | 0.33 | 2840 | 27000000000 | 475000000 | 475 | 395000000 | 395 | 2.23e-05 | 864 | 120
2618-T61 (GB) | 74499996822.1984 | 0.33 | 2760 | 26999999870.9587 | 440999997.6625 | 441 | 371999996.9964 | 372 | 2.2e-05 | 875 | 146
3003 Alloy (GB) | 69000000000 | 0.33 | 2700 | 27000000000 | 110297000 | 110.297 | 41361300 | 41.3613 | 2.3e-05 | 1000 | 170
3003-O (GB) | 69000000000 | 0.33 | 2730 | 25000000000 | 110000000 | 110 | 40000000 | 40 | 2.32e-05 | 893 | 193
3003-O, Rod (GB) | 69000000666.1372 | 0.33 | 2730 | 24999999701.7643 | 105000000 | 105 | 36000000 | 36 | 2.3e-05 | 893 | 193
3003-H12 (GB) | 69000000000 | 0.33 | 2730 | 25000000000 | 130000000 | 130 | 125000000 | 125 | 2.32e-05 | 893 | 162
3003-H12, Rod (GB) | 69000000666.1372 | 0.33 | 2730 | 24999999701.7643 | 130000000.6555 | 130 | 124999998.5088 | 125 | 2.3e-05 | 893 | 162
3003-H14 (GB) | 69000000000 | 0.33 | 2730 | 25000000000 | 150000000 | 150 | 145000000 | 145 | 2.32e-05 | 893 | 159
3003-H14, Rod (GB) | 69000000666.1372 | 0.33 | 2730 | 24999999701.7643 | 150000002.3474 | 150 | 145000000.2008 | 145 | 2.3e-05 | 893 | 159
3003-H16 (GB) | 69000000000 | 0.33 | 2730 | 25000000000 | 180000000 | 180 | 170000000 | 170 | 2.32e-05 | 893 | 157
3003-H18 (GB) | 69000000000 | 0.33 | 2730 | 25000000000 | 200000000 | 200 | 185000000 | 185 | 2.32e-05 | 893 | 155
3003-H18, Rod (GB) | 69000000666.1372 | 0.33 | 2730 | 24999999701.7643 | 200000003.1299 | 200 | 184999996.6899 | 185 | 2.3e-05 | 893 | 155
3004-H34, Rod (GB) | 68899999795.8328 | 0.35 | 2720 | 24999999701.7643 | 241000001.4273 | 241 | 200000003.1299 | 200 | 2.4e-05 | 893 | 163
3004-O, Rod (GB) | 68899999795.8328 | 0.35 | 2720 | 24999999701.7643 | 178999999.6297 | 179 | 69000000.6661 | 69 | 2.4e-05 | 893 | 163
4032-T6 (GB) | 79000000000 | 0.34 | 2680 | 26000000000 | 380000000 | 380 | 315000000 | 315 | 1.94e-05 | 850 | 138
5A03-O (GB) | 70000000000 | 0.33 | 2680 | 25900000000 | 195000000 | 195 | 90000000 | 90 | 2.38e-05 | 880 | 137
5A03-O, Rod (GB) | 70000002474.4237 | 0.33 | 2680 | 25899999950.2707 | 195000000.9832 | 195 | 72394951.5783 | 72.395 | 2.4e-05 | 880 | 137
5A03-H32 (GB) | 70000000000 | 0.33 | 2680 | 25900000000 | 230000000 | 230 | 195000000 | 195 | 2.38e-05 | 880 | 137
5A03-H34 (GB) | 70000000000 | 0.33 | 2680 | 25900000000 | 2250000000 | 2250 | 215000000 | 215 | 2.38e-05 | 880 | 137
5A03-H36 (GB) | 70000000000 | 0.33 | 2680 | 25900000000 | 275000000 | 275 | 240000000 | 240 | 2.38e-05 | 880 | 127
5A03-H38 (GB) | 70000000000 | 0.33 | 2680 | 25900000000 | 290000000 | 290 | 255000000 | 255 | 2.38e-05 | 880 | 137
5A03-H38, Rod (GB) | 70000002474.4237 | 0.33 | 2680 | 25899999950.2707 | 285000000.4015 | 285 | 245999999.1643 | 246 | 2.4e-05 | 880 | 137
5154A-O, Rod (GB) | 70300000259.0067 | 0.33 | 2660 | 25899999950.2707 | 241000001.4273 | 241 | 139274097.322 | 139.2741 | 2.4e-05 | 900 | 125
5086-H32, Rod (GB) | 70999997387.9529 | 0.33 | 2660 | 26400000164.9382 | 290000000.4015 | 290 | 68947572.9317 | 68.9476 | 2.4e-05 | 900 | 125
5554-O (GB) | 70000000000 | 0.33 | 2690 | 26000000000 | 250000000 | 250 | 115000000 | 115 | 2.36e-05 | 900 | 134
5554-H32 (GB) | 70000000000 | 0.33 | 2690 | 26000000000 | 275000000 | 275 | 205000000 | 205 | 2.36e-05 | 900 | 134
5554-H34 (GB) | 70000000000 | 0.33 | 2690 | 26000000000 | 305000000 | 305 | 240000000 | 240 | 2.36e-05 | 900 | 134
5554-H111 (GB) | 70000000000 | 0.33 | 2690 | 26000000000 | 260000000 | 260 | 180000000 | 180 | 2.36e-05 | 900 | 134
5554-H112 (GB) | 70000000000 | 0.33 | 2690 | 26000000000 | 250000000 | 250 | 125000000 | 125 | 2.36e-05 | 900 | 134
6061 Alloy (GB) | 69000000000 | 0.33 | 2700 | 26000000000 | 124084000 | 124.084 | 55148500 | 55.1485 | 2.4e-05 | 1300 | 170
6061-O (GB) | 69000000666.1372 | 0.33 | 2700 | 26000000131.0994 | 124999998.5088 | 125 | 62052815.6385 | 62.0528 | 2.4e-05 | 896 | 180
6061-T4 (GB) | 69000000666.1372 | 0.33 | 2700 | 26000000131.0994 | 239999999.6191 | 240 | 227526990.6745 | 227.527 | 2.4e-05 | 896 | 154
6061-T6 (GB) | 69000000666.1372 | 0.33 | 2700 | 26000000131.0994 | 310000002.0935 | 310 | 275000000.8563 | 275 | 2.4e-05 | 896 | 166.9
6063-O (GB) | 69000000000 | 0.33 | 2700 | 25800000000 | 90000000 | 90 | 50000000 | 50 | 2.34e-05 | 900 | 218
6063-O, Extruded Rod (GB) | 69000000666.1372 | 0.33 | 2700 | 25799999769.4421 | 89999997.2716 | 90 | 41368543.759 | 41.3685 | 2.3e-05 | 900 | 218
6063-T1 (GB) | 69000000000 | 0.33 | 2700 | 25800000000 | 150000000 | 150 | 90000000 | 90 | 2.34e-05 | 900 | 193
6063-T4 (GB) | 69000000000 | 0.33 | 2700 | 25800000000 | 170000000 | 170 | 90000000 | 90 | 2.34e-05 | 900 | 200
6063-T5 (GB) | 69000000000 | 0.33 | 2700 | 25800000000 | 185000000 | 185 | 145000000 | 145 | 2.34e-05 | 900 | 209
6063-T6 (GB) | 69000000000 | 0.33 | 2700 | 25800000000 | 240000000 | 240 | 215000000 | 215 | 2.34e-05 | 900 | 209
6063-T6, Rod (GB) | 69000000666.1372 | 0.33 | 2700 | 25799999769.4421 | 239999999.6191 | 240 | 215000002.6752 | 215 | 2.3e-05 | 900 | 209
6063-T83 (GB) | 69000000000 | 0.33 | 2700 | 25800000000 | 255000000 | 255 | 240000000 | 240 | 2.34e-05 | 900 | 201
7075-O (GB) | 71999999196.2394 | 0.33 | 2810.0001 | 26899999690.13 | 219999997.9271 | 220 | 94999999.4183 | 95 | 2.4e-05 | 960 | 173
7075-T6 (GB) | 72000000000 | 0.33 | 2810 | 26900000000 | 570000000 | 570 | 505000000 | 505 | 2.36e-05 | 960 | 130
7075-T6, Plate (GB) | 71999999196.2394 | 0.33 | 2810.0001 | 26899999690.13 | 570000003.4045 | 570 | 505000003.0767 | 505 | 2.4e-05 | 960 | 130
7A10 (GB) | 72000000000 | 0.33 | 2700 | 27000000000 | 0 | 0 | 505000000 | 505 | 2.5e-05 | 960 | 120
1023 Carbon Steel Sheet #(SS) | 204999998381.838 | 0.29 | 7858 | 79999999873.0168 | 425000003.2037 | 425 | 282685049.0199 | 282.685 | 1.2e-05 | 486 | 52
201 Annealed Stainless Steel (SS) | 207000000000 | 0.27 | 7859.9999 | 0 | 685000000 | 685 | 292000000 | 292 | 1.7e-05 | 502 | 16.3
AISI 1015 Steel, Cold Drawn (SS) | 205000000000 | 0.29 | 7870 | 80000000000 | 385000000 | 385 | 325000000 | 325 | 1.2e-05 | 486 | 52
AISI 1035 Steel (SS) | 204999998381.838 | 0.29 | 7850 | 79999999873.0168 | 585000002.9497 | 585 | 282685049.0199 | 282.685 | 1.1e-05 | 486 | 52
AISI 1020 | 200000000000 | 0.29 | 7900 | 77000000000 | 420507000 | 420.507 | 351571000 | 351.571 | 1.5e-05 | 420 | 47
AISI 1010 Steel, hot rolled bar | 200000000000 | 0.29 | 7870 | 80000000000 | 325000000 | 325 | 180000000 | 180 | 1.22e-05 | 448 | 51.9
AISI 1020 Steel, Cold Rolled | 205000000000 | 0.29 | 7870 | 80000000000 | 420000000 | 420 | 350000000 | 350 | 1.17e-05 | 486 | 51.9
AISI 1045 Steel, cold drawn | 205000000000 | 0.29 | 7850 | 80000000000 | 625000000 | 625 | 530000000 | 530 | 1.15e-05 | 486 | 49.8
AISI 304 | 190000000000 | 0.29 | 8000 | 75000000000 | 517017000 | 517.017 | 206807000 | 206.807 | 1.8e-05 | 500 | 16
AISI 316 Annealed Stainless Steel Bar (SS) | 192999997366.672 | 0.3 | 8000.0001 | 0 | 550000001.7125 | 550 | 137895145.8634 | 137.8951 | 1.6e-05 | 500 | 16.3
AISI 316 Stainless Steel Sheet (SS) | 192999997366.672 | 0.27 | 8000.0001 | 0 | 580000000.8031 | 580 | 172368932.3292 | 172.3689 | 1.6e-05 | 500 | 16.3
AISI 321 Annealed Stainless Steel (SS) | 192999997366.672 | 0.27 | 8000.0001 | 0 | 619999997.2922 | 620 | 234421747.9677 | 234.4217 | 1.7e-05 | 500 | 16.1
AISI 347 Annealed Stainless Steel (SS) | 195000000983.245 | 0.27 | 8000.0001 | 77000001342.9146 | 654999998.5294 | 655 | 275000000.8563 | 275 | 1.7e-05 | 500 | 16.3
AISI 4130 Steel, annealed at 865C | 205000000000 | 0 | 7850 | 80000000000 | 560000000 | 560 | 460000000 | 460 | 0 | 477 | 42.7
AISI 4130 Steel, normalized at 870C | 205000000000 | 0 | 7850 | 80000000000 | 731000000 | 731 | 460000000 | 460 | 0 | 477 | 42.7
AISI 4340 Steel, annealed | 205000000000 | 0 | 7850 | 80000000000 | 745000000 | 745 | 470000000 | 470 | 1.23e-05 | 475 | 44.5
AISI 4340 Steel, normalized | 205000000000 | 0 | 7850 | 80000000000 | 1110000000 | 1110 | 710000000 | 710 | 1.23e-05 | 475 | 44.5
AISI Type A2 Tool Steel | 203000000000 | 0 | 7860 | 78000000000 | 0 | 0 | 0 | 0 | 1.1e-05 | 0 | 0
AISI Type 316L stainless steel | 200000000000 | 0 | 8027 | 82000000000 | 485000000 | 485 | 170000000 | 170 | 1.65e-05 | 450 | 14.6
A286 Iron Base Superalloy | 201000000000 | 0 | 7920 | 77000000000 | 620000000 | 620 | 275000000 | 275 | 1.65e-05 | 420 | 15.1
ASTM A36 Steel | 200000000000 | 0.26 | 7850 | 79300000000 | 400000000 | 400 | 250000000 | 250 | 0 | 0 | 0
Alloy Steel (SS) | 210000000528.513 | 0.28 | 7700.0001 | 78999998064.7303 | 723825616.9941 | 723.8256 | 620421997.8071 | 620.422 | 1.3e-05 | 460 | 50
Cast Alloy Steel | 190000000000 | 0.26 | 7300 | 78000000000 | 448082500 | 448.0825 | 241275200 | 241.2752 | 1.5e-05 | 440 | 38
Cast Carbon Steel (SN) | 200000000000 | 0.32 | 7800 | 76000000000 | 482549000 | 482.549 | 248168000 | 248.168 | 1.2e-05 | 500 | 30
Cast Stainless Steel | 190000000000 | 0.26 | 7700 | 79000000000 | 0 | 0 | 0 | 0 | 1.5e-05 | 520 | 37
Chrome Stainless Steel | 200000000000 | 0.28 | 7800 | 77000000000 | 413613000 | 413.613 | 172339000 | 172.339 | 1.1e-05 | 460 | 18
Galvanized Steel | 200000000000 | 0 | 7870 | 0 | 356900674.542 | 356.9007 | 203943242.596 | 203.9432 | 0 | 0 | 0
Plain Carbon Steel | 210000000000 | 0.28 | 7800 | 79000000000 | 399826000 | 399.826 | 220594000 | 220.594 | 1.3e-05 | 440 | 43
Wrought Stainless Steel | 200000000000 | 0.26 | 8000 | 79000000000 | 517017000 | 517.017 | 206807000 | 206.807 | 1.1e-05 | 500 | 19
Stainless Steel (ferritic) | 200000000000 | 0.28 | 7800 | 77000000000 | 513613000 | 513.613 | 172339000 | 172.339 | 1.1e-05 | 460 | 18
1060 Alloy | 69000000000 | 0.33 | 2700 | 27000000000 | 68935600 | 68.9356 | 27574200 | 27.5742 | 2.4e-05 | 900 | 200
1060-O (SS) | 69000000000 | 0.33 | 2705 | 26000000000 | 70000000 | 70 | 30000000 | 30 | 2.4e-05 | 900 | 234
1060-H12 | 69000000000 | 0.33 | 2705 | 26000000000 | 85000000 | 85 | 75000000 | 75 | 2.36e-05 | 900 | 230
1060-H12 Rod (SS) | 69000000000 | 0.33 | 2705 | 26000000000 | 85000000 | 85 | 57000000 | 57 | 2.4e-05 | 900 | 230
1060-H14 | 69000000000 | 0.33 | 2705 | 26000000000 | 95000000 | 95 | 90000000 | 90 | 2.36e-05 | 900 | 230
1060-H16 | 69000000000 | 0.33 | 2705 | 26000000000 | 110000000 | 110 | 105000000 | 105 | 2.36e-05 | 900 | 230
1060-H18 | 69000000000 | 0.33 | 2705 | 26000000000 | 130000000 | 130 | 125000000 | 125 | 2.36e-05 | 900 | 230
1060-H18 Rod (SS) | 69000000000 | 0.33 | 2705 | 26000000000 | 130000000 | 130 | 108000000 | 108 | 2.4e-05 | 900 | 230
1100-O Rod (SS) | 68900000000 | 0.33 | 2710 | 26000000000 | 89600000 | 89.6 | 34500000 | 34.5 | 2.4e-05 | 904 | 222
1100-H12 Rod (SS) | 68899999795.8328 | 0.33 | 2710 | 26000000131.0994 | 109999998.9636 | 110 | 99284505.0216 | 99.2845 | 2.4e-05 | 904 | 220
1100-H16 Rod (SS) | 68899999795.8328 | 0.33 | 2709.8622 | 26000000131.0994 | 130000000.6555 | 130 | 122726679.8184 | 122.7267 | 2.4e-05 | 904 | 220
1100-H26 Rod (SS) | 69000000666.1372 | 0.33 | 2705 | 26000000131.0994 | 130000000.6555 | 130 | 118589825.4425 | 118.5898 | 0 | 900 | 230
1345 Alloy | 69000000000 | 0.33 | 2700 | 27000000000 | 82722700 | 82.7227 | 27574200 | 27.5742 | 2.4e-05 | 1000 | 220
1350 Alloy | 69000000000 | 0.33 | 2700 | 27000000000 | 82722700 | 82.7227 | 27574200 | 27.5742 | 2.4e-05 | 1000 | 230
201.0-T6 Insulated Mold Casting (SS) | 70999997000 | 0.33 | 2799.9999 | 23000000000 | 359000000 | 359 | 349000000 | 349 | 3.5e-05 | 963 | 121
201.0-T7 Insulated Mold Casting (SS) | 70999997387.9529 | 0.33 | 2799.9999 | 23000000222.0457 | 344999997.1021 | 345 | 344000003.3307 | 344 | 1.9e-05 | 963 | 121
201.0-T43 Insulated Mold Casting (SS) | 70999997387.9529 | 0.33 | 2799.9999 | 23000000222.0457 | 273000000 | 273 | 225000000 | 225 | 1.9e-05 | 963 | 121
2014 Alloy | 73000000000 | 0.33 | 2800 | 28000000000 | 165445000 | 165.445 | 96509800 | 96.5098 | 2.3e-05 | 960 | 160
2014-O | 72400000000 | 0.33 | 2800 | 28000000000 | 185000000 | 185 | 95000000 | 95 | 2.3e-05 | 880 | 192
2014-T4 | 72400000000 | 0.33 | 2800 | 28000000000 | 425000000 | 425 | 290000000 | 290 | 2.3e-05 | 880 | 134
2014-T6 | 72400000000 | 0.33 | 2800 | 28000000000 | 470000000 | 470 | 415000000 | 415 | 2.3e-05 | 880 | 155
2018 Alloy | 74000000000 | 0.33 | 2800 | 27000000000 | 420507000 | 420.507 | 317104000 | 317.104 | 2.2e-05 | 1000 | 150
2024 Alloy (SN) | 73000000000 | 0.33 | 2800 | 28000000000 | 186126000 | 186.126 | 758291000 | 758.291 | 2.3e-05 | 800 | 140
2024-O | 72400000000 | 0.33 | 2780 | 28000000000 | 185000000 | 185 | 75000000 | 75 | 2.32e-05 | 875 | 193
2024-T3 | 72400000000 | 0.33 | 2780 | 28000000000 | 485000000 | 485 | 345000000 | 345 | 2.32e-05 | 875 | 120
2024-T4 | 72400000000 | 0.33 | 2780 | 28000000000 | 470000000 | 470 | 325000000 | 325 | 2.32e-05 | 875 | 120
2024-T361 | 72400000000 | 0.33 | 2780 | 28000000000 | 495000000 | 495 | 395000000 | 395 | 2.32e-05 | 875 | 120
2219-O | 72000000000 | 0.33 | 2840 | 27000000000 | 170000000 | 170 | 70000000 | 70 | 2.23e-05 | 864 | 170
2219-T31 | 72000000000 | 0.33 | 2840 | 27000000000 | 360000000 | 360 | 250000000 | 250 | 2.23e-05 | 864 | 116
2219-T37 | 72000000000 | 0.33 | 2840 | 27000000000 | 395000000 | 395 | 315000000 | 315 | 2.23e-05 | 864 | 116
2219-T62 | 72000000000 | 0.33 | 2840 | 27000000000 | 415000000 | 415 | 290000000 | 290 | 2.23e-05 | 864 | 120
2219-T81 | 72000000000 | 0.33 | 2840 | 27000000000 | 455000000 | 455 | 350000000 | 350 | 2.23e-05 | 864 | 120
2219-T87 | 72000000000 | 0.33 | 2840 | 27000000000 | 475000000 | 475 | 395000000 | 395 | 2.23e-05 | 864 | 120
2618-T61 (SS) | 74499996822.1984 | 0.33 | 2760 | 26999999870.9587 | 440999997.6625 | 441 | 371999996.9964 | 372 | 2.2e-05 | 875 | 146
3003 Alloy | 69000000000 | 0.33 | 2700 | 27000000000 | 110297000 | 110.297 | 41361300 | 41.3613 | 2.3e-05 | 1000 | 170
3003-O | 69000000000 | 0.33 | 2730 | 25000000000 | 110000000 | 110 | 40000000 | 40 | 2.32e-05 | 893 | 193
3003-O, Rod (SS) | 69000000666.1372 | 0.33 | 2730 | 24999999701.7643 | 105000000 | 105 | 36000000 | 36 | 2.3e-05 | 893 | 193
3003-H12 | 69000000000 | 0.33 | 2730 | 25000000000 | 130000000 | 130 | 125000000 | 125 | 2.32e-05 | 893 | 162
3003-H12, Rod (SS) | 69000000666.1372 | 0.33 | 2730 | 24999999701.7643 | 130000000.6555 | 130 | 124999998.5088 | 125 | 2.3e-05 | 893 | 162
3003-H14 | 69000000000 | 0.33 | 2730 | 25000000000 | 150000000 | 150 | 145000000 | 145 | 2.32e-05 | 893 | 159
3003-H14, Rod (SS) | 69000000666.1372 | 0.33 | 2730 | 24999999701.7643 | 150000002.3474 | 150 | 145000000.2008 | 145 | 2.3e-05 | 893 | 159
3003-H16 | 69000000000 | 0.33 | 2730 | 25000000000 | 180000000 | 180 | 170000000 | 170 | 2.32e-05 | 893 | 157
3003-H18 | 69000000000 | 0.33 | 2730 | 25000000000 | 200000000 | 200 | 185000000 | 185 | 2.32e-05 | 893 | 155
3003-H18, Rod (SS) | 69000000666.1372 | 0.33 | 2730 | 24999999701.7643 | 200000003.1299 | 200 | 184999996.6899 | 185 | 2.3e-05 | 893 | 155
3004-H34, Rod (SS) | 68899999795.8328 | 0.35 | 2720 | 24999999701.7643 | 241000001.4273 | 241 | 200000003.1299 | 200 | 2.4e-05 | 893 | 163
3004-O, Rod (SS) | 68899999795.8328 | 0.35 | 2720 | 24999999701.7643 | 178999999.6297 | 179 | 69000000.6661 | 69 | 2.4e-05 | 893 | 163
356.0-T6 Permanent Mold cast (SS) | 72400000000 | 0.33 | 2680 | 27200000000 | 228000000 | 228 | 152000000 | 152 | 2.1e-05 | 963 | 151
4032-T6 | 79000000000 | 0.34 | 2680 | 26000000000 | 380000000 | 380 | 315000000 | 315 | 1.94e-05 | 850 | 138
5052-O | 70000000000 | 0.33 | 2680 | 25900000000 | 195000000 | 195 | 90000000 | 90 | 2.38e-05 | 880 | 137
5052-O, Rod (SS) | 70000002474.4237 | 0.33 | 2680 | 25899999950.2707 | 195000000.9832 | 195 | 72394951.5783 | 72.395 | 2.4e-05 | 880 | 137
5052-H32 | 70000000000 | 0.33 | 2680 | 25900000000 | 230000000 | 230 | 195000000 | 195 | 2.38e-05 | 880 | 137
5052-H34 | 70000000000 | 0.33 | 2680 | 25900000000 | 260000000 | 260 | 215000000 | 215 | 2.38e-05 | 880 | 137
5052-H36 | 70000000000 | 0.33 | 2680 | 25900000000 | 275000000 | 275 | 240000000 | 240 | 2.38e-05 | 880 | 127
5052-H38 | 70000000000 | 0.33 | 2680 | 25900000000 | 290000000 | 290 | 255000000 | 255 | 2.38e-05 | 880 | 137
5052-H38, Rod (SS) | 70000002474.4237 | 0.33 | 2680 | 25899999950.2707 | 290000000.4015 | 290 | 254999999.1643 | 255 | 2.4e-05 | 880 | 137
5154-O, Rod (SS) | 70300000259.0067 | 0.33 | 2660 | 25899999950.2707 | 241000001.4273 | 241 | 139274097.322 | 139.2741 | 2.4e-05 | 900 | 125
5086-H32, Rod (SS) | 70999997387.9529 | 0.33 | 2660 | 26400000164.9382 | 290000000.4015 | 290 | 68947572.9317 | 68.9476 | 2.4e-05 | 900 | 125
5454-O | 70000000000 | 0.33 | 2690 | 26000000000 | 250000000 | 250 | 115000000 | 115 | 2.36e-05 | 900 | 134
5454-H32 | 70000000000 | 0.33 | 2690 | 26000000000 | 275000000 | 275 | 205000000 | 205 | 2.36e-05 | 900 | 134
5454-H34 | 70000000000 | 0.33 | 2690 | 26000000000 | 305000000 | 305 | 240000000 | 240 | 2.36e-05 | 900 | 134
5454-H111 | 70000000000 | 0.33 | 2690 | 26000000000 | 260000000 | 260 | 180000000 | 180 | 2.36e-05 | 900 | 134
5454-H112 | 70000000000 | 0.33 | 2690 | 26000000000 | 250000000 | 250 | 125000000 | 125 | 2.36e-05 | 900 | 134
6061 Alloy | 69000000000 | 0.33 | 2700 | 26000000000 | 124084000 | 124.084 | 55148500 | 55.1485 | 2.4e-05 | 1300 | 170
6061-O (SS) | 69000000666.1372 | 0.33 | 2700 | 26000000131.0994 | 124999998.5088 | 125 | 62052815.6385 | 62.0528 | 2.4e-05 | 896 | 180
6061-T4 (SS) | 69000000666.1372 | 0.33 | 2700 | 26000000131.0994 | 239999999.6191 | 240 | 227526990.6745 | 227.527 | 2.4e-05 | 896 | 154
6061-T6 (SS) | 69000000666.1372 | 0.33 | 2700 | 26000000131.0994 | 310000002.0935 | 310 | 275000000.8563 | 275 | 2.4e-05 | 896 | 166.9
6063-O | 69000000000 | 0.33 | 2700 | 25800000000 | 90000000 | 90 | 50000000 | 50 | 2.34e-05 | 900 | 218
6063-O, Extruded Rod (SS) | 69000000666.1372 | 0.33 | 2700 | 25799999769.4421 | 89999997.2716 | 90 | 41368543.759 | 41.3685 | 2.3e-05 | 900 | 218
6063-T1 | 69000000000 | 0.33 | 2700 | 25800000000 | 150000000 | 150 | 90000000 | 90 | 2.34e-05 | 900 | 193
6063-T4 | 69000000000 | 0.33 | 2700 | 25800000000 | 170000000 | 170 | 90000000 | 90 | 2.34e-05 | 900 | 200
6063-T5 | 69000000000 | 0.33 | 2700 | 25800000000 | 185000000 | 185 | 145000000 | 145 | 2.34e-05 | 900 | 209
6063-T6 | 69000000000 | 0.33 | 2700 | 25800000000 | 240000000 | 240 | 215000000 | 215 | 2.34e-05 | 900 | 209
6063-T6, Rod (SS) | 69000000666.1372 | 0.33 | 2700 | 25799999769.4421 | 239999999.6191 | 240 | 215000002.6752 | 215 | 2.3e-05 | 900 | 209
6063-T83 | 69000000000 | 0.33 | 2700 | 25800000000 | 255000000 | 255 | 240000000 | 240 | 2.34e-05 | 900 | 201
7050-T73510 | 72000000000 | 0.33 | 2830 | 26900000000 | 495000000 | 495 | 435000000 | 435 | 2.36e-05 | 860 | 155
7050-T7451 | 72000000000 | 0.33 | 2830 | 26900000000 | 525000000 | 525 | 470000000 | 470 | 2.36e-05 | 860 | 157
7050-T7651 | 72000000000 | 0.33 | 2830 | 26900000000 | 550000000 | 550 | 490000000 | 490 | 2.36e-05 | 860 | 153
7075-O (SS) | 71999999196.2394 | 0.33 | 2810.0001 | 26899999690.13 | 219999997.9271 | 220 | 94999999.4183 | 95 | 2.4e-05 | 960 | 173
7075-T6 (SN) | 72000000000 | 0.33 | 2810 | 26900000000 | 570000000 | 570 | 505000000 | 505 | 2.36e-05 | 960 | 130
7075-T6, Plate (SS) | 71999999196.2394 | 0.33 | 2810.0001 | 26899999690.13 | 570000003.4045 | 570 | 505000003.0767 | 505 | 2.4e-05 | 960 | 130
7079 Alloy | 72000000000 | 0.33 | 2700 | 27000000000 | 0 | 0 | 505000000 | 505 | 2.5e-05 | 960 | 120
Alumina | 370000000000 | 0.22 | 3960 | 150000000000 | 300000000 | 300 | 0 | 0 | 7.4e-06 | 850 | 30
AA356.0-F | 72400000000 | 0.33 | 2680 | 27200000000 | 145000000 | 145 | 0 | 0 | 2.14e-05 | 963 | 167
AA380.0-F die | 71000000000 | 0.33 | 2760 | 26500000000 | 317000000 | 317 | 159000000 | 159 | 2.12e-05 | 963 | 109
C355.0-T61 Permanent Mold cast (SS) | 69600000000 | 0.33 | 2710 | 26500000000 | 276000000 | 276 | 207000000 | 207 | 2.2e-05 | 963 | 151
Aluminium Bronze | 110000000000 | 0.3 | 7400 | 43000000000 | 551485000 | 551.485 | 275742000 | 275.742 | 1.7e-05 | 380 | 56
Beryllium Copper, UNS C17000 | 115000000000 | 0.3 | 8260 | 50000000000 | 483000000 | 483 | 221000000 | 221 | 1.67e-05 | 0 | 118
Beryllium Copper, UNS C17200 | 125000000000 | 0.3 | 8250 | 50000000000 | 469000000 | 469 | 172000000 | 172 | 1.67e-05 | 0 | 105
Beryllium Copper, UNS C17300 | 125000000000 | 0.3 | 8250 | 50000000000 | 469000000 | 469 | 172000000 | 172 | 1.67e-05 | 0 | 105
Beryllium S-65C, Vacuum Hot Pressed | 303000000000 | 0.07 | 1844 | 135000000000 | 290000000 | 290 | 207000000 | 207 | 1.15e-05 | 0 | 216
Beryllium S-200F, Vacuum Hot Pressed | 303400000000 | 0.18 | 1850 | 135000000000 | 324000000 | 324 | 241000000 | 241 | 1.14e-05 | 0 | 216.3
Brass | 100000000000 | 0.33 | 8500 | 37000000000 | 478413000 | 478.413 | 239689000 | 239.689 | 1.8e-05 | 390 | 110
Chromium Copper, UNS C18200 | 130000000000 | 0 | 8890 | 50000000000 | 234000000 | 234 | 97000000 | 97 | 1.76e-05 | 0 | 171
Copper | 110000000000 | 0.37 | 8900 | 40000000000 | 394380000 | 394.38 | 258646000 | 258.646 | 2.4e-05 | 390 | 390
Commercial Bronze, UNS C22000 (90-10 Bronze) | 115000000000 | 0 | 8800 | 44000000000 | 255000000 | 255 | 69000000 | 69 | 1.84e-05 | 0 | 189
Copper-Cobalt-Beryllium alloy, UNS C17500 | 125000000000 | 0 | 8750 | 0 | 310000000 | 310 | 172000000 | 172 | 1.76e-05 | 0 | 0
Free-Cutting Brass, UNS C36000 | 97000000000 | 0 | 8490 | 37000000000 | 338000000 | 338 | 124000000 | 124 | 2.05e-05 | 0 | 115
High-leaded brass, UNS C34200 | 105000000000 | 0 | 8500 | 39000000000 | 338000000 | 338 | 117000000 | 117 | 2.03e-05 | 0 | 115
Leaded Commercial Bronze | 110000000000 | 0.37 | 8700 | 41000000000 | 255062000 | 255.062 | 82722700 | 82.7227 | 3.2e-05 | 340 | 26
Manganese Bronze | 110000000000 | 0.37 | 8300 | 39000000000 | 448081000 | 448.081 | 206807000 | 206.807 | 2.2e-05 | 380 | 9.6
Nickel silver 65-12, UNS C75700 | 125000000000 | 0 | 8690 | 47000000000 | 359000000 | 359 | 124000000 | 124 | 1.62e-05 | 0 | 40
Phosphor bronze 10% D, UNS C52400 | 110000000000 | 0 | 8780 | 41000000000 | 455000000 | 455 | 193000000 | 193 | 1.84e-05 | 0 | 50
Tin Bearing Bronze | 1100000000000 | 0.33 | 8300 | 37000000000 | 261955000 | 261.955 | 110297000 | 110.297 | 1.8e-05 | 380 | 47
Wrought Copper | 110000000000 | 0.33 | 8400 | 40000000000 | 0 | 0 | 0 | 0 | 2e-05 | 380 | 230
Commercially Pure titanium (Ti-55) UNS R50550* | 105000000000 | 0.37 | 4500 | 45000000000 | 440000000 | 440 | 377000000 | 377 | 9e-06 | 523 | 19.9
Commercially Pure CP-Ti UNS R50700 Grade 4 (SS) | 105000000000 | 0.37 | 4510 | 45000000000 | 550000000 | 550 | 500000000 | 500 | 9e-06 | 530 | 17.2
Commercially Pure CP-Ti UNS R50400 (SS) | 105000000000 | 0.37 | 4510 | 45000000000 | 344000000 | 344 | 370000000 | 370 | 9e-06 | 0 | 16.4
Commercially Pure Grade 2 Textured (SS) | 105000000000 | 0.33 | 4510 | 0 | 485000000 | 485 | 345000000 | 345 | 9e-06 | 0 | 21.79
Commercially Pure grade 2 longitudinal (SS) | 105000000000 | 0.33 | 4510 | 0 | 485000000 | 485 | 345000000 | 345 | 9e-06 | 0 | 21.79
Ti-3Al-8V-6Cr-4Mo-4Zr (SS) | 104000001903.349 | 0.33 | 4820.0001 | 39999999936.5084 | 1219999999.7872 | 1220 | 1034213593.9752 | 1034.2136 | 8e-06 | 515 | 6.2
Ti-5Al-2.5Sn Annealed (SS) | 110300000000 | 0.31 | 4480.0001 | 47999999923.8101 | 860999984.93 | 861 | 744633790 | 744.6338 | 9e-06 | 530 | 7.8
Ti-6Al-2Sn-2Zr-2Mo-2Cr-0.25Si (SS) | 123000001787.006 | 0.33 | 4650.0001 | 45999999754.6157 | 1160000029.1851 | 1160 | 1070000004.3345 | 1070 | 9e-06 | 500 | 7.8
Ti-6Al-4VSolution treated and aged (SS) | 104800310000 | 0.31 | 4428.784 | 41023807000 | 827370880 | 827.3709 | 1050000000 | 1050 | 9e-06 | 586.04 | 6.7
Ti-8Al-1Mo-1V annealed sheet (SS) | 120000003256.903 | 0.32 | 4369.9999 | 45999999754.6157 | 936999998.2542 | 937 | 930792234.5777 | 930.7922 | 8e-06 | 502 | 6
Ti-8Mn annealed sheet (SS) | 115000000000 | 0.33 | 4730 | 48999999663.6694 | 899999972.7161 | 900 | 792897.09 | 0.7929 | 9e-06 | 495 | 10.9
Ti-10V-2Fe-3Al Solution Treated Bar (SS) | 109999998963.553 | 0.33 | 4650.0001 | 40999999676.3677 | 1000000015.6496 | 1000 | 827370875.1802 | 827.3709 | 1e-05 | 525 | 7.8
TIMETAL 35A CP Titanium (ASTM Grade 1) 99.1 Ti | 105000000000 | 0.34 | 4510 | 0 | 345000000 | 345 | 220000000 | 220 | 8.6e-06 | 0 | 21.97
Titanium Ti-5Al-2.5Sn | 110300000000 | 0.31 | 4480 | 48000000000 | 861000000 | 861 | 827000000 | 827 | 9.4e-06 | 530 | 7.8
Titanium Ti-8Al-1Mo-1V | 120000000000 | 0.32 | 4370 | 46000000000 | 937000000 | 937 | 910000000 | 910 | 8.5e-06 | 502 | 6
Titanium Ti-8Mn, Annealed | 115000000000 | 0.33 | 4730 | 49000000000 | 900000000 | 900 | 810000000 | 810 | 8.6e-06 | 495 | 10.9
Titanium Ti-13V-11Cr-3Al Solution Treated | 99000000000 | 0.3 | 4820 | 43000000000 | 990000000 | 990 | 830000000 | 830 | 9.67e-06 | 545 | 6.9
Zinc AC43A (Zn-4Al-2.5Cu-0.04Mg; Number 2 Die Casting Alloy; Zamak 2), Die Cast | 85500000000 | 0.3 | 6600 | 0 | 358000000 | 358 | 0 | 0 | 2.78e-05 | 418.7 | 104.7
Zinc AG40A (Zn-4Al-0.4Mg; Zamak 3), Cast | 85000000000 | 0.3 | 6600 | 0 | 285000000 | 285 | 0 | 0 | 2.74e-05 | 420 | 113
Zinc AC41A Alloy, As Cast | 85000000000 | 0.3 | 6700 | 0 | 330000000 | 330 | 0 | 0 | 2.74e-05 | 420 | 108.9
Zinc Alloy 7; AG40B; Zn-4Al-0.015Mg | 85000000000 | 0.3 | 6600 | 0 | 285000000 | 285 | 285000000 | 285 | 2.74e-05 | 418.7 | 113
Duranickel&#174; 301 !-- Added &#174; which adds a registered trademark symbol -- | 210000000000 | 0.34 | 8200 | 77000000000 | 620420000 | 620.42 | 344678000 | 344.678 | 1.5e-05 | 590 | 24
Magnesium Alloy | 210000000000 | 0.34 | 8200 | 77000000000 | 0 | 0 | 0 | 0 | 1.5e-05 | 590 | 24
Monel&#174; 400 !-- Added &#174; which adds a registered trademark symbol -- | 180000000000 | 0.34 | 8800 | 67000000000 | 448081000 | 448.081 | 220594000 | 220.594 | 1.4e-05 | 430 | 22
Nylon 101 | 1000000000 | 0.3 | 1150 | 0 | 79289709 | 79.2897 | 60000000 | 60 | 1e-06 | 1500 | 0.53
ABS | 2000000000 | 0.394 | 1020 | 318900000 | 30000000 | 30 | 0 | 0 | 0 | 1386 | 0.2256
ABS PC | 2410000000 | 0.3897 | 1070 | 862200000 | 40000000 | 40 | 0 | 0 | 0 | 1900 | 0.2618
Acrylic (Medium-high impact) | 2400000000 | 0.35 | 1200 | 890000000 | 48700000 | 48.7 | 48400000 | 48.4 | 5.2e-05 | 1500 | 0.21
Delrin 2700 NC010, Low Viscosity Acetal Copolymer (SS) | 2900000000 | 0.3 | 141 | 0 | 40700000 | 40.7 | 63000000 | 63 | 0 | 0 | 0
Nylon 610 | 8300000000 | 0.28 | 1400 | 3200000000 | 62100000 | 62.1 | 68900000 | 68.9 | 3e-05 | 1500 | 0.53
PA Type 6 | 2620000000 | 0.34 | 1120 | 970400000 | 90000000 | 90 | 0 | 0 | 0 | 1601 | 0.233
PBT General Purpose | 1930000000 | 0.3902 | 1300 | 690200000 | 56500000 | 56.5 | 0 | 0 | 0 | 1421 | 0.2741
PC High Viscosity | 2320000000 | 0.3912 | 1190 | 829100000 | 62700000 | 62.7 | 0 | 0 | 0 | 1535 | 0.189
PE High Density | 1070000000 | 0.4101 | 952 | 377200000 | 22100000 | 22.1 | 0 | 0 | 0 | 1796 | 0.461
PE LowMedium Density | 172000000 | 0.439 | 917 | 59400000 | 13270000 | 13.27 | 0 | 0 | 0 | 1842 | 0.322
POM Acetal Copolymer | 2600000000 | 0.3859 | 1390 | 932800000 | 71500000 | 71.5 | 60600000 | 60.6 | 0 | 1378 | 0.221
PP Copolymer | 896000000 | 0.4103 | 890 | 315800000 | 27600000 | 27.6 | 0 | 0 | 0 | 1881 | 0.147
PS MediumHigh Flow | 2280000000 | 0.387 | 1040 | 817300000 | 35900000 | 35.9 | 0 | 0 | 0 | 1691 | 0.121
PVC 0.007 Plasticized | 6000000 | 0.47 | 1290 | 2000000 | 13000000 | 13 | 0 | 0 | 0 | 1600 | 0.16
PVC Rigid | 2410000000 | 0.3825 | 1300 | 866700000 | 40700000 | 40.7 | 0 | 0 | 0 | 1355 | 0.147
Very Low Density PE (SS) | 172368932.3292 | 0.3 | 905 | 0 | 34000000.1184 | 34 | 6894757.2932 | 6.8948 | 0 | 1842 | 0.322
Perspex (TM) GS Acrylic Cast Sheet | 0 | 0 | 1190 | 0 | 75000000 | 75 | 0 | 0 | 0 | 0 | 0
PTFE (general) | 0 | 0 | 2320 | 0 | 7580000 | 7.58 | 0 | 0 | 0 | 0 | 0
Beryllium (Be) | 303000000000 | 0.7 | 1844 | 135000000000 | 370000000 | 370 | 240000000 | 240 | 1.15e-05 | 0 | 216
Cobalt (Co) | 211000000000 | 0.31 | 8900 | 88000000000 | 235000000 | 235 | 0 | 0 | 1.2e-05 | 410 | 69
Molybdenum (Mo) | 320000000000 | 0.38 | 10000 | 120000000000 | 500000000 | 500 | 325000000 | 325 | 5e-06 | 270 | 150
Nickel (Ni) | 210000000000 | 0.31 | 8500 | 79000000000 | 317000000 | 317 | 59000000 | 59 | 1.7e-05 | 460 | 43
Pure Gold | 78000000000 | 0.42 | 19000 | 26000000000 | 103000000 | 103 | 0 | 0 | 1.4e-05 | 130 | 300
Pure Lead (Pb) | 14000000000 | 0.4 | 11000 | 49000000000 | 0 | 0 | 0 | 0 | 5.3e-05 | 130 | 35
Pure Silver (Ag) | 71000000000 | 0.37 | 11000 | 25000000000 | 125000000 | 125 | 0 | 0 | 2e-05 | 230 | 420
Titanium (Ti) | 110000000000 | 0.3 | 4600 | 43000000000 | 235000000 | 235 | 140000000 | 140 | 8.8e-06 | 460 | 22
Tungsten (W) | 400000000000 | 0.28 | 19000 | 160000000000 | 310000000 | 310 | 750000000 | 750 | 4.5e-06 | 130 | 200
Vanadium (V) | 140000000000 | 0.36 | 6100 | 51000000000 | 53000000 | 53 | 0 | 0 | 8.3e-06 | 500 | 31
Zirconium (Zr) | 99000000000 | 0.34 | 6600 | 36000000000 | 350000000 | 350 | 59000000 | 59 | 1.1e-05 | 290 | 1.7
Air（空气） | 0 | 0 | 1.1 | 0 | 0 | 0 | 0 | 0 | 0 | 1000 | 0.027
Ceramic Porcelain（陶瓷） | 220590000000 | 0.22 | 2300 | 90407000000 | 172340000 | 172.34 | 0 | 0 | 1.08e-05 | 877.96 | 1.4949
Glass（玻璃） | 68935000000 | 0.23 | 2457.6 | 28022000000 | 0 | 0 | 0 | 0 | 9e-06 | 834.61 | 0.74976
Rubber（橡胶） | 6100000 | 0.49 | 1000 | 2900000 | 13787100 | 13.7871 | 9237370 | 9.2374 | 0.00067 | 0 | 0.14
Water（水） | 0 | 0 | 1000 | 0 | 0 | 0 | 0 | 0 | 0 | 4200 | 0.61

## 塑料材料性能
塑料材料性能
序号 | 塑料名称 | 代号 | 流动性 | 屈服强度 | 拉伸强度 | 收缩率 | 吸水率 | 线膨胀系数 | 产品精度 | 原料价格 | 相对密度 | 弯曲强度 | 压缩强度 | 断裂伸长率 | 冲击强度 | 缺口冲击强度 | 洛氏硬度 | 热变形温度 | 摩擦系数 | 透光率 | 氧指数
1 | 丙稀腈、丁二稀、苯乙烯 | ABS | 一般 |  | 35～62 | 0.3～0.8 | 0.2～0.45 | 8 | 3 | 9800 | 1.05 | 69 | 69 | 3～60 |  | 7 | R65～115 | 86 |  |  | 18 | 返回目录
2 | 氨基树脂 | AF | [6 empty] | 3
3 | 氯化聚醚 | CP |  |  | 49 | 0.5 | 0.01 |  | 4 |  | 1.4 | 65 | 69 | 60～130 |  | 1.6～2.2 |  | 99 | 0.38
4 | 环氧树脂 | EP | [6 empty] | 3 | [10 empty] | 0.9
5 | 聚三氟氯乙烯 | F3 | 较差 |  | 37 |  | ＜0.01 | 5.8 |  |  | 2.13 | 70 | 14 | 125 |  | 17 | R115 | 198 | 0.3 | 0.8 | ＞95
6 | 聚四氟乙烯 | F4 | 较差 |  | 27.6 |  | ＜0.01 | 10.5 |  |  | 2.18 | 21 | 13 | 233 |  | 2.7 |  | 288 | 0.13 | 0.96 | ＞95
7 | 聚四氟乙烯(增强) | F4+20%GF |  |  | 17.5 |  | ＜0.01 | 7.1 | 3 |  | 2.26 | 21 | 17 | 207 |  | 1.8 |  |  | 0.3
8 | 聚全氟乙丙烯 | F46 | 较差 |  | 32 |  | ＜0.01 | 5.8 |  |  | 2.11 | 55 | 12 | 190 |  | 37 | R110 | 198 |  |  | ＞95
9 | 高密度聚乙烯(孖力士) | HDPE | 较好 | 22～30 | 27 | 2～5.0 | ＜0.01 | 12.5 | 5 | 7150 | 0.95 | 11 | 10 | ＞500 |  | 40～70 | R70 | 78 |  |  | 20
10 | 高抗冲聚苯乙烯(不脆胶) | HIPS |  |  | 20 | 0.2～0.6 | 0.2 | 3.4～21 |  | 7800 | 1.05 |  |  | 3.5
11 | 硬质聚氯乙烯 | HPVC | 较差 |  | 45.7 | 0.6～1.0 | 0.07～0.4 | 5 | 4 |  | 1.5 | 100 | 20.5 |  |  | 2.2～10.6 | D75～85
12 | 液晶聚合物 | LCP |  |  |  | 0.006 | [11 empty] | 315
13 | 低密度聚乙烯 | LDPE | 较好 |  | 7～15 | 1.5～5.0 | ＜0.01 | 22 | 6 | 7200 | 0.92 | 34 | 28 | ＞650 |  | 80～90 | R45 | 50 |  |  | 20
14 | 改性聚苯醚 | MPPO
15 | 聚酰胺6 | PA6 | 较好 |  | 74 | 0.6～1.4 | 3 | 8.3 | 4 | 15000 | 1.14 | 120 |  | 70 | 33 | 8.3 | M114 | 58 | 0.6
16 | 聚酰胺6(增强) | PA6+30%GF |  |  | 110 | 0.3～0.7 | 1.1 | 2.2 | 3 |  | 1.37 | 210 |  | 3 | 76 |  |  | 190
17 | 聚酰胺66 | PA66 | 较好 |  | 80 | 0.8～1.5 | 3.4～3.6 | 7 | 4 | 16000 | 1.15 | 130 |  | 60 | 39 | 9.5 | M118 | 60 | 0.5
18 | 聚酰胺66(增强) | PA66+30%GF |  |  | 189 | 0.2～0.8 | 0.5～1.3 |  | 3 |  | 1.38 | 262 |  | 3 | 102 |  |  | 248
19 | 聚芳砜 | PASF |  |  | 91 | 0.8 | 1.8 | 3.6 |  |  | 1.37 | 121 | 126 | 13 | 243 | 8.7 | M110 | 274
20 | 聚对苯二甲酸丁二醇酯 | PBT |  |  | 55 | 0.44 | 0.09 | 9.2 |  | 16000 | 1.31 | 85 |  | 200～300 |  | 4.3 | M72 | 66
21 | 聚对苯二甲酸丁二醇酯(增强) | PBT+30%GF |  |  | 137 | 0.2 | 0.07 | 2.7 | 3 |  | 1.53 | 196 |  | 4 |  | 7.8 | R121 | 220
22 | 聚碳酸脂(防弹胶) | PC |  |  | 61 | 0.5 | 0.15 | 7.2 | 3 | 19000 | 1.2 | 82 | 78 | 90 |  | 20 | M80 | 133 | 0.37 | 0.93
23 | 聚碳酸脂(增强) | PC+30%GF | 较差 |  | 132 | 0.2 | 0.1 | 2.7 | 3 |  | 1.45 | 170 | 125 | ＜5 |  | 8 | M90 | 146 |  |  |  | 返回目录
24 | 聚醚醚酮 | PEEK |  |  | 103 |  |  | 10 |  |  | 1.3 |  |  | 11 |  | 1387 |  | 145 |  |  | 35
25 | 聚醚酮 | PEK | [5 empty] | 8.4 | [9 empty] | 185
26 | 聚醚酮酮 | PEKK |  |  | 102 | [5 empty] | 1.3 |  |  | 4 | [6 empty] | 40
27 | 聚醚砜 | PES |  |  | 85 | 0.6 | 0.25 | 5.5 |  |  | 1.14 | 89 | 110 | 80 | 296 | 12.1 | M98 | 210 |  | 0.88
28 | 聚对苯二甲酸乙二醇酯 | PET |  |  | 78 | 1.8 | 0.26 | 10 |  |  | 1.38 | 115 |  | 50 |  | 4 |  | 70 |  | 0.9
29 | 涤纶(的确凉) | PET+30%GF |  |  | 124 | 0.2～0.9 | 0.05 | 2.9 | 3 |  | 1.6 | 196 |  | 3 |  | 80 | R120 | 215
30 | 酚醛塑料(电木粉) | PF | [6 empty] | 3 | [10 empty] | 0.85
31 | 聚酰亚胺 | PI |  |  | 100 | 0.75 | 0.3 | 3 |  |  | 1.38 | 205 | 166 |  | 53 | 4 |  | 360 | 0.36
32 | 聚甲基丙烯酸酯(亚加力) | PMMA | 一般 |  | 55～77 | 0.2～0.8 | 0.34 | 7 | 3 |  | 1.19 | 110 | 130 | 2.5～6 |  | 21 | M118 | 100 |  | 0.93 | 17.3
33 | 聚甲醛 共聚(赛钢) | 共聚POM | 一般 |  | 62 | 1.5～3.5 | 0.21 | 8.5 |  | 14000 | 1.41 | 98 | 110 |  |  | 65 | M80 | 110 | 0.31
34 | 聚甲醛 共聚(增强) | 共聚POM+25%GF |  |  | 130 |  |  | 2.6 | 3 |  | 1.61 | 182 |  |  |  | 86 |  | 163
35 | 聚甲醛 均聚 | 均聚POM | 一般 |  | 70 | 1.5～3 | 0.25 | 7.5 | 5 |  | 1.43 | 90 | 127 |  |  | 76 | M94 | 124
36 | 聚丙烯(百折胶) | PP | 较好 |  | 29 | 1～2.5 | 0.01 | 8 | 5 | 7300 | 0.9 | 50 | 45 | ＞200 |  | 0.5 | R80～110 | 102 | 0.51 |  | 18
37 | 聚丙烯(增强) | PP+30%GF |  |  |  | 0.4～0.8 | 0.05 | 4
38 | 聚苯醚 | PPO | 较差 |  | 76 | 0.7 | 0.03 | 4 | 3 | 32000 | 1.06 | 114 |  | 60 | 127 |  | R119 | 173 |  | 0.39
39 | 聚苯硫醚(增强) | PPS+40%GF |  |  | 137 | ＜0.12 | ＜0.05 | 3 | 3 | 87000 | 1.6 | 204 |  | 1.3 |  | 76 | R132 | 260 |  |  | 44
40 | 聚苯乙烯(硬胶) | PS | 较好 |  | 50 | 0.4～0.7 | 0.05 | 8 | 3 | 7500 | 1.05 | 105 | 115 | 2 |  | 16 | M65～90 | 85 |  | 0.9 | 20
41 | 聚砜 | PSF | 较差 |  | 75 | 0.6 | 0.22 | 5.7 | 3 |  | 1.24 | 128 | 98 | 50～10 | 310 | 14.2 | M169 | 185
42 | 聚氨酯 | PU
43 | 软质聚氯乙烯 | SPVC |  |  | 10.5～20.5 | 1.5～2.5 | 0.25 | 1 | 6 | 6500 | 1.4 |  | 8.8 | [6 empty] | 0.86
44 | 超高分子量聚乙烯 | UHMWPE |  |  | 30～50 | 2～3 | ＜0.01 | 12.5 |  |  | 0.94 | 11 | 10 | ＞500 |  | ＞100 | R38 | 95 | 0.19 |  | 20
45 | 醋酸纤维素 |  | 较好
46 | 丙稀腈、丁二稀、苯乙烯 | ABS | 一般 |  | 35～62 | 0.3～0.8 | 0.2～0.45 | 8 | 3 | 9800 | 1.05 | 69 | 69 | 3～60 |  | 7 | R65～115 | 86 |  |  | 18
47 | 高密度聚乙烯(孖力士) | HDPE | 较好 | 22～30 | 27 | 2～5.0 | ＜0.01 | 12.5 | 5 | 7150 | 0.95 | 11 | 10 | ＞500 |  | 40～70 | R70 | 78 |  |  | 20
48 | 聚酰胺6 | PA6 | 较好 |  | 74 | 0.6～1.4 | 3 | 8.3 | 4 | 15000 | 1.14 | 120 |  | 70 | 33 | 8.3 | M114 | 58 | 0.6
49 | 聚酰胺6(增强) | PA6+30%GF |  |  | 110 | 0.3～0.7 | 1.1 | 2.2 | 3 |  | 1.37 | 210 |  | 3 | 76 |  |  | 190 |  |  |  | 返回目录
50 | 聚酰胺66 | PA66 | 较好 |  | 80 | 0.8～1.5 | 3.4～3.6 | 7 | 4 | 16000 | 1.15 | 130 |  | 60 | 39 | 9.5 | M118 | 60 | 0.5
51 | 聚酰胺66(增强) | PA66+30%GF |  |  | 189 | 0.2～0.8 | 0.5～1.3 |  | 3 |  | 1.38 | 262 |  | 3 | 102 |  |  | 248
52 | 聚对苯二甲酸丁二醇酯 | PBT |  |  | 55 | 0.44 | 0.09 | 9.2 |  | 16000 | 1.31 | 85 |  | 200～300 |  | 4.3 | M72 | 66
53 | 聚对苯二甲酸丁二醇酯(增强) | PBT+30%GF |  |  | 137 | 0.2 | 0.07 | 2.7 | 3 |  | 1.53 | 196 |  | 4 |  | 7.8 | R121 | 220
54 | 聚甲醛 共聚(赛钢) | 共聚POM | 一般 |  | 62 | 1.5～3.5 | 0.21 | 8.5 |  | 14000 | 1.41 | 98 | 110 |  |  | 65 | M80 | 110 | 0.31
55 | 聚甲醛 共聚(增强) | 共聚POM+25%GF |  |  | 130 |  |  | 2.6 | 3 |  | 1.61 | 182 |  |  |  | 86 |  | 163
56 | 聚甲醛 均聚 | 均聚POM | 一般 |  | 70 | 1.5～3 | 0.25 | 7.5 | 5 |  | 1.43 | 90 | 127 |  |  | 76 | M94 | 124
57 | 聚丙烯(百折胶) | PP | 较好 |  | 29 | 1～2.5 | 0.01 | 8 | 5 | 7300 | 0.9 | 50 | 45 | ＞200 |  | 0.5 | R80～110 | 102 | 0.51 |  | 18
58 | 聚丙烯(增强) | PP+30%GF |  |  |  | 0.4～0.8 | 0.05 | 4

## 液压冲击
参考手册：机械设计手册（第五版）第五卷 第21篇 21-32页
液压冲击计算公式
输入参数区 |  |  | 输出结果区
输入的参数及代号(单位) | 输入参数值 | 备注说明 | 计算的参数代号(单位) | 计算公式 | 计算结果 | 备注说明 | 返回目录
液体体积弹性模量E0（Pa） | 4 |  | 冲击波在管内的转播速度 α（m/s） |  | 0.66667
液体密度ρ（kg/m3） | 1
管道内径d（m） | 4
管壁厚度δ（m） | 1
管道材料的弹性模量E（Pa） | 2
转播速度α（m/s） | 15 |  | 冲击波在管内往复所需要的 时间T（s） | T=2l/α | 0.4
管道长度l(m) | 3
液体密度ρ（kg/m3） | 9 |  | 直接冲击是管内压力增大值 △p（Pa） | △p=αρ(V1-V2) | 18
转播速度α（m/s） | 1
管内原流速v1（m/s） | 4
关闭或打开管内流速v2(m/s) | 2
液体密度ρ（kg/m3） | 1 |  | 间接冲击是管内压力增大值 △p（Pa） | △p=αρ(V1-V2)T/t | 2.4
转播速度α（m/s） | 2
管内原流速v1（m/s） | 4
关闭或打开管内流速v2(m/s) | 3
关闭或打开液流通道时间t(s) | 5
管道长度l（m） | 6
版权所有：杭州新迪数字工程系统有限公司
免责声明：本工具的计算结果仅供设计参考，开发方对此不承担任何保证责任。

## 【理论】总冲裁力的计算
【理论】 总冲裁力的计算
一、 | 前言
|  | 计算总冲裁力的目的是为了合理地选用压力机（冲床）和设计模具。压力机的吨 | [6 empty] | 返回目录
位必须大于所计算的总冲裁力，以适应冲裁的要求。总冲裁力包含：冲裁力、推
料力、顶件力、卸料力等。
二、 | 冲裁力的计算
冲裁力是冲裁过程中凸模对板料施加的压力，它是随凸模进入材料的深度（凸模
行程）而变化的。
用普通平刃口模具冲裁时，其冲裁力F一般按下计算：
F = K * L * t * T b
|  | 式中： | F——冲裁力(N)；
K——系数（注1）
L——冲裁周边长度(mm)；
t ——材料厚度(mm)；
Tb—— 材料抗剪强度(MPa)；
注1：系数K是考虑到实际生产中，模具间隙值的波动和不均匀、刃口的磨损、板
料力学性能和厚度波动等因素的影响而给出的修正系数。一般取K=1.3。
三、 | 推料力、顶件力、卸料力（见图1~2说明）
弹簧
凸模
卸料板 | [8 empty] | 返回目录
制品或废料
废料或制品
凹模
图1 正装结构(在此不用考虑顶件力)
P2/3
卸料力： Fx =Kx * F
推料力： Ft = n * Kx * F
说明:Kx为系数（这是一个经验值随材料厚度变化，通常取F冲裁力的0.6%~0.8%）
,n为同时卡在凹模内的冲裁件或废料数量，Fx为卸料力。
凸模
弹簧
卸料板
制品或废料 | [7 empty] | 废料或
[8 empty] | 制品 | 返回目录
凹模
顶料装置
图2 倒装结构(在此不用考虑推料力)
顶料力: Fd = Kx * F
|  | 说明： | 最终选择冲床时必须是由：F总 = F + Fx + Ft + Fd
正装结构： F总 = F + Fx + Ft
倒装结构: F总 = F + Fx + Fd
推料力: 在冲裁结束时,由于材料的弹性回复及摩擦的存在,将冲落的材料梗塞在
凹模内,为使冲裁工作继续进行,必须将材料从凹模推下,这样产生的力
为推料力!
|  | 顶件力: | 在冲裁结束时,由于材料的弹性回复及摩擦的存在,将冲落的材料梗塞在
凹模内,为使冲裁工作继续进行,必须将材料从凹模内往上顶出,这样产
生的力为顶料力!
|  | 卸料力: | 从凸模上卸下箍着的材料而产生的力为卸料力。
P3/3
四、 | 实例计算 | [7 empty] | 返回目录
| 1、 | 制品图：HOOP-CPU143 68黄铜 T=0.4mm
红色圆圈处为 L
的周边长度
图3
|  | 冲裁力： F =K*L*t*T b |  |  |  | （注：此处的L只是根据制品图的初步反
|  |  | F =1.3*286.1*0.4*400 |  |  | 应而得出一个大概估算结果。在最终确
|  |  | F =59508.8（N） |  |  | 定冲床时需计算每一步所冲裁的实际周
|  |  | F =5.95（TON） |  |  | 边长度。）
卸料力： Fx =Kx * F
Fx =0.6%*5.95
Fx =0.357(TON)
推料力： Ft = n * Kx * F
Ft =3*(0.6%*5.95)
Ft =1.07(TON)
|  | 顶件力： Fd = Kx * F |  |  | （注：此套模具是不用计算顶件力，在此只是一
|  |  | Fd =0.6%*5.95 |  | 种模拟计算而已，因此没有计算到总冲裁力里面.）
Fd =0.357(TON)
总冲裁力：F总 =（5.95+0.357+1.07）*1.8（注）
F总 = 13.28（TON）
注：1.8是指连续模具设计时选择冲床必须在原有冲裁力的基础上加上的系数。因
为连续模具是在一套模具内同时完成冲孔、折弯、成型、落料等工序，故还需在
总冲裁力上乘以1.8的系数。
根据以上计算结果此模具选择15（TON）的冲床即可。
以上

## 液压油
液压油的压缩性 |  | △V ＝P*V/K
系统油量 V (升) | 1000 | P - 系统压力 Mpa（兆帕）
系统压力 P (bar) | 200 | V－ 油液体积 L（升） | 返回目录
系统体积变量△V (升) | 28.5714 | K－ 油液弹性模量
液压油的膨胀量
原系统油量 V0 (升) | 1000 | Vt＝V0*(1+a*△t)
油温变量△t | 30 | a- 油体积膨胀系数, (6～8)*10-4/℃
变化后系统体积Vt (升) | 1021
压力对粘度的影响 |  | νp=ν0·ebp≈ν0(1+bp)
ν0 (cSt) | 30 | p-系统压力(bar)
p(bar) | 200 | b-系数 0.002～0.003
νp | 54.6636
温度对粘度的影响
ν50 (cSt)-50℃时运动粘度 | 20
t(℃)-温度 | 10
n -指数,参见表格 | 2.13
νt | 616.3624
粘度换算 |  | 运动粘度ν cSt
恩氏粘度 °E | 5 | 35.288
赛氏秒(Soybolt) SSU/SUS | 100 | 20.2
商用雷氏秒(Redwood) "R | 100 | 24.28
压力水头P=ρ·g·h
油液密度(kg/m3) | 900
吸油口高mm | 500
入口真空度(bar) | 0.045
油密度 | ρ＝900kg/m3
油的比热 | C=(1.7～2.1)*1000 J/kg·℃
返回目录
弹性模量 K
纯油 | (1.4~2.0)*109 N/m2
实际油气混合 | 7*108 N/m2
牛顿内摩擦定律
τ- 单位面积上的摩擦力(剪切力)
du/dz- 速度梯度 级液层间相对速度对液层距离的变化率
μ- 动力粘度 帕·秒 (Pa·S)
其他单位 泊(P) 厘泊(cP) | 1cP=10-2P=10-3Pa·S
ν=μ/ρ
ν- 运动粘度 米2/秒
常用单位 斯(St) 厘斯(cSt) | 1cSt(mm2/s)=0.01St(cm2/s)=10-6m2/s
恩氏粘度- 以200毫升油在t℃通过一特定容器上φ2.8mm孔时间与同体积20℃蒸馏水通过同样小孔所需时间比值
t℃时的粘度 °Et

## 缝隙.管路
系统压力(bar) | 系统流量(L/min) | 管路内径(mm) | 油液粘度(cSt)
1 | 70 | 15 | 30
压力管路内径(mm) | 回油管路内径(mm) | 吸油管路内径(mm) | 安全壁厚(mm)(20号钢)
17.249 | 22.2684 | 43.1226 | 0.0073171
流速(m/s) | 雷诺数(Re)
6.602 | 3300.9837
| 金属直管长度(m) | 软管直管长度(m)
| 1 | 1 |  |  | 返回目录
层流压力损失(bar) | 0.29709 | 0.31689
紊流压力损失(bar) | 0.54581 | 0.54581
作用在滑阀上的稳态液动力
系统流量Q(L/min) | 100 | 阀开口度x(mm) | 2
滑阀通径d(mm) | 10 | 压力降(bar) | 8.237
射流角θ(°) | 69 | 稳态液动力(N) | 14.2591
薄壁小孔流量
小孔的直径(mm) | 压力差(bar) | 流量系数
5 | 3 | 0.62
流量(L/min)
18.8498
细长孔流量
小孔的直径(mm) | 压力差(bar) | 油液粘度(cSt) | 孔长度(mm)
20 | 0.2 | 20 | 273
流量(L/min)
958.9744
圆环形间隙流量
圆柱直径(mm) | 平均间隙δ(mm) | 偏心距e(mm) | 油液粘度(cSt)
100 | 0.02 | 0 | 30
压力差(bar) | 孔长度(mm) |  | 偏心率ε
100 | 50 |  | 0
流量(L/min) | 0.093084
平面缝隙流量
缝隙宽度b(mm) | 缝隙间隙(mm) | 缝隙长度(mm) | 压力差(bar)
314 | 0.02 | 50 | 100
流量(L/min) | 0.093037
平行圆盘间隙流量
缝隙间隙(mm) | 压力差(bar) | 圆盘直径(mm) | 中心孔直径(mm)
0.02 | 100 | 50 | 2
油液粘度(cSt)
30
流量(L/min) | 0.028918
理想液体伯努利方程
实际
液体重度 | γ=ρ·g
雷诺数
Re=v·DH/ν |  | v - 流速
DH - 水力直径
ν - 运动粘度
DH =4A/χ |  | A- 通流截面面积
χ- 湿周长度
沿程压力损失 达西(Darcy)公式
l- 直管长度
d- 管路内径
v- 平均流速
ρ- 油密度
λ-沿程阻力系数
局部压力损失
ξ-局部阻力系数
|  | Cd- 流量系数 | 流量系数 | Cd
薄壁小孔流量 |  | a - 节流面积 | 薄壁小孔 l<0.5d | 0.62~0.63
|  | ρ- 油液密度 | 阻尼长孔 l=(2~4)d | 0.82
细长孔流量
圆环形间隙流量 |  |  | ε- 偏心率
δ- 同心时的间隙量
e - 偏心量
ε=e/δ
平面缝隙流量 |  |  | b - 缝隙宽度
平行圆盘间隙流量 |  |  | R - 圆盘的外半径
r - 圆盘的中心孔半径

## 蓄能器
蓄能器
工作循环 | 流量(升/分) | 持续时间(秒)
1 | 0.183 | 2 |  |  |  |  | 返回目录
2 | 0.6 | 2
3 | 0.317 | 2
4 | 0.25 | 2
5 | 0.95 | 2
泵流量(升/分) | 0.46
极限工作容积(升) | 1.26
工作容积(升) | 10 | 充压指数 | 0.85 |  | 折合式气囊 | 波纹形气囊 | 活塞式 | 隔膜式
系统压力(bar) | 140 | 过程指数 n | 1 | 充压指数 | 0.8~0.85 | 0.6~0.65 | 0.8~0.9 | 0.8
最低压力(bar) | 100
|  |  |  | 吸收液压冲击 | p0=p1
充气压力(bar) | 85 |  |  | 消除脉动 | p0=p1
蓄能器容积(升) | 41.1765
[5 empty] | 绝热过程 | 恒温过程
蓄能器用于吸收液压冲击 |  |  |  | 过程指数 n | 1.4 | 1
管道内径(mm) | 30 | 充气压力(bar) | 270
管路长度(m) | 40 | 峰值压力(bar) | 300
切换时间(s) | 0.05 | 最低压力(bar) | 270
系统流量(L/min) | 250
蓄能器容积 (L) | 77.3494
经验公式 (L) | 6.06
液压冲击
系统流量(L/min) | 300 | 管道内径(mm) | 100 | 材料 | 弹性模量 (Mpa)
开(关)时间t (s) | 0.01 | 管壁厚度(mm) | 10 | 液体 | 1670
变化后流量(L/min) | 0 | 管路长度(m) | 20 | 钢 | 210000
液体弹性模量 (Mpa) | 1670 | 管壁材料弹性模量 (Mpa) | 210000 | 紫铜 | 120000
|  |  |  | 黄铜 | 100000
冲击波速度v (m/s) | 1311.0549 | 直接冲击(t<T)压力变化(bar) | 7.5118 | 橡皮 | 2~6
冲击波时间T (s) | 0.03051 | 间接冲击(t>T)压力变化(bar) | 22.9183 | 铝合金 | 72000
v1(m/s) | 0.63662
v2(m/s) | 0
蓄能器容积(液压冲击) |  | ρ- 油液密度(kg/m3)
Q- 阀关闭前管内流量(L/min)
L- 产生冲击波的管长(m)
A- 管道通流面积(㎝2)
t- 阀由全开到全关的时间(s)
p0- 充气压力(Pa)
P2- 峰值压力(Pa)
p1- 最低工作压力(Pa)
经验公式
冲击波传播速度 |  | 冲击波在管内往复所需时间
直接冲击(t<T)压力变化 |  | 间接冲击(t>T)压力变化

## 油箱.热平衡
油箱热平衡
油箱总体积V (L) | 3000 | 系统发热功率(Kw) | 11 | 通风条件 | 系数k
油箱传热系数 k | 8 | 加热功率(Kw) | 0 | 差 | 8~9
油比热( 1.7~2.1 KJ/(kg*K) | 1.9 | 冷却功率(Kw) | 0 | 良好 | 15
环境温度T0 (K) | 30 | 油质量（kg) | 2160 | 风冷冷却 | 23
设定油温 T (K) | 55 | 油箱散热面积(m2)≈ | 13.8534 | 循环水冷却 | 110~174
油箱散热面积(m2) | 16 | 油箱冷却功率(Kw) | 3.2
系统温升(冷却时间) t(min) | 183.7029 | 油箱壁厚(mm) | 6.5
系统热平衡温度(K) | 115.9375 | 油箱重量(Kg)≈ | 1009.8109
风冷计算
风量(m3 / h) | 4000 |  |  | 返回目录
散热温差t (K) | 10
散热功率 (Kw) | 14.448
水冷计算
冷却水量(m3 / h) | 4
进出水温差t (K) | 5
散热功率 (Kw) | 23.26
温度换算
摄氏度 | 204 | ——〉华氏度 | 399.2
华氏度 | 200 | ——〉摄氏度 | 93.3333
k- 油箱传热系数 (W/m2*K)
t - 运转时间(s)
C - 油比热( 1.7~2.1 KJ/(kg*K))
A - 油箱散热面积(m2)
T - 油液温度(K)
T0 - 环境温度(K)
当t →∞ 时,系统热平衡公式 |  | m - 油液质量(kg)
H- 热功率(W)
风冷计算
Ｈ＝Ｑａ*ρｋ*Ｃｐ·Δt（J/h）
Ｑａ——风扇风量（m3 / h）
ρｋ——空气密度（取ρｋ＝1.29kg/m3）
Ｃｐ——空气比热容（取Ｃｐ＝1008J/kg·K）
Δｔ——散热温差（取Δｔ＝１０Ｋ）
水冷计算
Ｈ＝Ｑａ*ρｋ*Ｃｐ·Δt（J/h）
Ｑａ——冷却水量（m3 / h）
ρｋ——水密度（取ρｋ＝1000kg/m3）
Ｃｐ——水比热容（取Ｃｐ＝4186.8J/kg·K）
Δｔ——进出水温差

## 泵.马达
马达工况参数 |  |  | 1 | Psi = | 0.0689 | Bar |  |  | 返回目录
卷筒转速 (Required) | 50 | r/min | 100 | Bar = | 1450 | Psi
卷筒扭矩(Required) | 80 | N.M | 1 | Hp = | 0.7457 | kw
减速比 | 37 |  | 1 | Kw = | 1.341 | Hp
马达排量 | 60 | ml / r | 1 | GPM = | 3.745 | LPM
马达输出扭矩 | 2.1622 | N.M | 1 | LPM = | 0.264 | GPM
马达转速 | 1850 | r/min | 180 | cc/rev | 1500 | rpm | 270 | LPM
系统功率 | 0.5236 | kw | 1 gpm ( us) = 3.785 Liter |  |  |  | 1 in3 = 16.3871 cm3
工作压力 | 2.833 | Bar | 1 psi = 0.0689 bar |  |  |  | 1 bar = 14.5 psi
马达流量 | 116.8421 | L/min
机械效率 | Eff | 0.8 | KW x overall efficiency@P max / Pmax x .166 x 10-4
容积效率 | Eff | 0.95 | HP x overall efficiency @ PSI / PSI x 0.000583
泵和电机
系统流量 | 135 | L/min
系统压力 | 200 | Bar
电机转速 | 1500 | r/min
电机功率 | 52.9412 | kw
泵排量 | 94.7368 | ml / r
钢丝卷筒
卷筒钢丝绳拉力 | 1 | Ton
卷筒直径 | 250 | mm
卷筒钢丝绳层数 | 1
卷筒钢丝绳直径 | 0 | mm
卷筒钢丝绳速（第一层钢丝） | 216 | m/min
→ | 275.0197 | r/min
∴卷筒转速 | 275 | r/min
卷筒最大扭矩（最外钢丝） | 1225 | N.M
卷筒最小扭矩（第一层钢丝） | 1225 | N.M
卷筒钢丝最大绳速（最外层钢丝） | 215.9845 | m/min
卷筒钢丝最小绳速（第一层钢丝） | 215.9845 | m/min

## 圆锥滚子轴承参数表
圆锥滚子轴承参数表
轴承类型 | 国内新型号 | 内径 | 外径 | 宽度 | Cr | Cor | 脂润滑转速 | 油润滑转速 | 重量 | 国内旧型号 | 返回目录
|  | (mm) | (mm) | (mm) | (kN) | (kN) | (r/min) | (r/min) | (kg)
圆锥滚子轴承 | 30202 | 15 | 35 | 11 | 14.9 | 13.4 | 12000 | 16000 | 0.053 | 7202E
圆锥滚子轴承 | 30244 | 220 | 400 | 73 | — | — | — | — | 35.5 | 7244E
圆锥滚子轴承 | 30340 | 200 | 420 | 80 | 1120 | 1450 | 820 | 1100 | 53.5 | 7340E
圆锥滚子轴承 | 30352 | 260 | 540 | 114 | — | — | — | — | 108 | 7352E
圆锥滚子轴承 | 32205 | 25 | 72 | 24.25 | — | — | — | — | 0.174 | 7505
圆锥滚子轴承 | 30302 | 15 | 42 | 13 | 22.8 | 21.5 | 9000 | 12000 | 0.094 | 7302E
圆锥滚子轴承 | 30203 | 17 | 40 | 12 | 20.8 | 21.8 | 9000 | 12000 | 0.079 | 7203E
圆锥滚子轴承 | 30303 | 17 | 47 | 14 | 28.2 | 27.2 | 8500 | 11000 | 0.129 | 7303E
圆锥滚子轴承 | 32303 | 17 | 47 | 19 | 31.9 | 29.9 | 9400 | 13000 | 0.17 | 7603E
圆锥滚子轴承 | 32904 | 20 | 37 | 12 | 13.2 | 17.5 | 9500 | 13000 | 0.056 | 2007904E
圆锥滚子轴承 | 32004 | 20 | 42 | 15 | 25 | 28.2 | 8500 | 11000 | 0.095 | 2007104E
圆锥滚子轴承 | 30204 | 20 | 47 | 14 | 28.2 | 30.5 | 8000 | 10000 | 0.126 | 7204E
圆锥滚子轴承 | 30304 | 20 | 52 | 15 | 30.5 | 28.4 | 8300 | 11000 | 0.17 | 7304E
圆锥滚子轴承 | 32304 | 20 | 52 | 21 | 42.8 | 46.2 | 7500 | 9500 | 0.23 | 7604E
圆锥滚子轴承 | 329/22 | 22 | 40 | 12 | 15 | 20 | 8500 | 11000 | 0.065 | -
圆锥滚子轴承 | 320/22 | 22 | 44 | 15 | 26 | 30.2 | 8000 | 10000 | 0.1 | 20071/22E
圆锥滚子轴承 | 32905 | 25 | 42 | 12 | 16 | 21 | 6300 | 10000 | 0.064 | 2007905E
圆锥滚子轴承 | 32005 | 25 | 47 | 15 | 28 | 34 | 7500 | 9500 | 0.11 | 2007105E
圆锥滚子轴承 | 33005 | 25 | 47 | 17 | 32.5 | 42.5 | 7500 | 9500 | 0.129 | 3007105E
圆锥滚子轴承 | 30205 | 25 | 52 | 15 | 32.2 | 37 | 7000 | 9000 | 0.154 | 7205E
圆锥滚子轴承 | 33205 | 25 | 52 | 22 | 47 | 55.8 | 7000 | 9000 | 0.216 | 3007205E
圆锥滚子轴承 | 30305 | 25 | 62 | 17 | 46.8 | 48 | 6300 | 8000 | 0.263 | 7305E
圆锥滚子轴承 | 31305 | 25 | 62 | 17 | 40.5 | 46 | 6300 | 8000 | 0.262 | 27305E
圆锥滚子轴承 | 32305 | 25 | 62 | 24 | 61.5 | 68.8 | 6300 | 8000 | 0.368 | 7605E
圆锥滚子轴承 | 329/28 | 28 | 45 | 12 | 16.8 | 22.8 | 750D | 9500 | 0.069 | -
圆锥滚子轴承 | 320/28 | 28 | 52 | 16 | 31.5 | 40.5 | 6700 | 8500 | 0.142 | 20071/28E
圆锥滚子轴承 | 332/28 | 28 | 58 | 24 | 58 | 68.2 | 6300 | 8000 | 0.286 | 30072/28E
圆锥滚子轴承 | 32906 | 30 | 47 | 12 | 17 | 23.2 | 7000 | 9000 | 0.072 | 2007906E
圆锥滚子轴承 | 32006X2 | 30 | 55 | 16 | 27.8 | 35.5 | 6300 | 8000 | 0.16 | 2007106X
圆锥滚子轴承 | 32006 | 30 | 55 | 17 | 35.8 | 46.8 | 6300 | 8000 | 0.17 | 2007106E
圆锥滚子轴承 | 33006 | 30 | 55 | 20 | 43.8 | 58.8 | 6300 | 8000 | 0.201 | 3007106E
圆锥滚子轴承 | 30206 | 30 | 62 | 17.5 | 43.2 | 50.5 | 6000 | 7500 | 0.231 | 7206E
圆锥滚子轴承 | 32206 | 30 | 62 | 20 | 51.8 | 63.8 | 6000 | 7500 | 0.287 | 7506E
圆锥滚子轴承 | 33206 | 30 | 62 | 25 | 63.8 | 75.5 | 6000 | 7500 | 0.342 | 3007206E
圆锥滚子轴承 | 30306 | 30 | 72 | 21 | 59 | 63 | 5600 | 7000 | 0.387 | 7306E
圆锥滚子轴承 | 23334 | 170 | 360 | 120 | - | - | - | - | - | 7634
圆锥滚子轴承 | 31306 | 30 | 72 | 21 | 52.5 | 60.5 | 5600 | 7000 | 0.392 | 27306E
圆锥滚子轴承 | 32306 | 30 | 72 | 27 | 81.5 | 96.5 | 5600 | 7000 | 0.562 | 7606E
圆锥滚子轴承 | 329/32 | 32 | 52 | 14 | 23.8 | 32.5 | 6300 | 8000 | 0.106 | -
圆锥滚子轴承 | 320/32 | 32 | 58 | 17 | 36.5 | 49.2 | 6000 | 7500 | 0.187 | 20071/32E
圆锥滚子轴承 | 332/32 | 32 | 65 | 26 | 68.8 | 82.2 | 5600 | 7000 | 0.385 | 30072/32E
圆锥滚子轴承 | 32907 | 35 | 55 | 14 | 25.8 | 34.8 | 6000 | 7500 | 0.114 | 2007907E
圆锥滚子轴承 | 32007X2 | 35 | 62 | 17 | 33.8 | 47.2 | 5600 | 7000 | 0.21 | 2007117E
圆锥滚子轴承 | 32007 | 35 | 62 | 18 | 43.2 | 59.2 | 5600 | 7000 | 0.224 | 2007107E
圆锥滚子轴承 | 33007 | 35 | 62 | 20 | 40.8 | 53.8 | 6200 | 8200 | 0.25 | 3007107E
圆锥滚子轴承 | 30207 | 35 | 72 | 17 | 54.2 | 63.5 | 5300 | 6700 | 0.331 | 7207E
圆锥滚子轴承 | 32207 | 35 | 72 | 23 | 70.5 | 89.5 | 5300 | 6700 | 0.445 | 7507E
圆锥滚子轴承 | 33207 | 35 | 72 | 28 | 82.5 | 102 | 5300 | 6700 | 0.515 | 3007207E
圆锥滚子轴承 | 30307 | 35 | 80 | 21 | 75.2 | 82.5 | 5000 | 6300 | 0.515 | 7307E
圆锥滚子轴承 | 31307 | 35 | 80 | 21 | 65.8 | 76.8 | 5000 | 6300 | 0.514 | 27307E
圆锥滚子轴承 | 32307 | 35 | 80 | 31 | 99 | 118 | 5000 | 6300 | 0.763 | 7607E
圆锥滚子轴承 | 32908X2 | 40 | 62 | 14 | 21.2 | 28.2 | 5600 | 7000 | 0.14 | 2007908
圆锥滚子轴承 | 32908 | 40 | 62 | 15 | 31.5 | 46 | 5600 | 7000 | 0.155 | 2007908E
圆锥滚子轴承 | 32008X2 | 40 | 68 | 18 | 39.8 | 55.2 | 5300 | 6700 | 0.27 | -
圆锥滚子轴承 | 32008 | 40 | 68 | 19 | 51.8 | 71 | 5300 | 6700 | 0.267 | 2007108E
圆锥滚子轴承 | 33008 | 40 | 68 | 22 | 60.2 | 79.5 | 5300 | 6700 | 0.306 | 3007108E
圆锥滚子轴承 | 33108 | 40 | 75 | 26 | 84.8 | 110 | 5000 | 6300 | 0.496 | 3007708E
圆锥滚子轴承 | 30208 | 40 | 80 | 18 | 63 | 74 | 5000 | 6300 | 0.422 | 7208E
圆锥滚子轴承 | 32208 | 40 | 80 | 23 | 77.8 | 97.2 | 5000 | 6300 | 0.532 | 7508E
圆锥滚子轴承 | 33208 | 40 | 80 | 32 | 105 | 135 | 5000 | 6300 | 0.715 | 3007208E
圆锥滚子轴承 | 30308 | 40 | 90 | 23 | 90.8 | 108 | 4500 | 5600 | 0.747 | 7308E
圆锥滚子轴承 | 31308 | 40 | 90 | 23 | 81.5 | 96.5 | 4500 | 5600 | 0.727 | 27308E
圆锥滚子轴承 | 32308 | 40 | 90 | 33 | 115 | 148 | 4500 | 5600 | 1.04 | 7608E
圆锥滚子轴承 | 32909X2 | 45 | 68 | 14 | 22.2 | 32.8 | 5300 | 6700 | — | -
圆锥滚子轴承 | 32909 | 45 | 68 | 15 | 32 | 48.5 | 5300 | 6700 | 0.18 | 7007909E
圆锥滚子轴承 | 32009X2 | 45 | 75 | 19 | 44.5 | 62.5 | 5000 | 6300 | 0.32 | 2007109X
圆锥滚子轴承 | 32009 | 45 | 75 | 20 | 58.5 | 81.5 | 5000 | 6300 | 0.337 | 2007109E
圆锥滚子轴承 | 33009 | 45 | 75 | 24 | 72.5 | 100 | 5000 | 6300 | 0.398 | 3007109E
圆锥滚子轴承 | 33109 | 45 | 80 | 26 | 87 | 118 | 4500 | 5600 | 0.535 | 3007709E
圆锥滚子轴承 | 30209 | 45 | 85 | 19 | 67.8 | 83.5 | 4500 | 5600 | 0.474 | 7209E
圆锥滚子轴承 | 32209 | 45 | 85 | 23 | 80.8 | 105 | 4500 | 5600 | 0.573 | 7509E
圆锥滚子轴承 | 33209 | 45 | 85 | 32 | 110 | 145 | 4500 | 5600 | 0.771 | 3007209E
圆锥滚子轴承 | 30309 | 45 | 100 | 25 | 108 | 130 | 4000 | 5000 | 0.984 | 7309E
圆锥滚子轴承 | 31309 | 45 | 100 | 25 | 95.5 | 115 | 4000 | 5000 | 0.944 | 27309E
圆锥滚子轴承 | 32309 | 45 | 100 | 36 | 145 | 188 | 4000 | 5000 | 1.4 | 7609E
圆锥滚子轴承 | 32910X2 | 50 | 72 | 14 | 22.2 | 32.8 | 5000 | 6300 | 0.7 | -
圆锥滚子轴承 | 32910 | 50 | 72 | 15 | 36.8 | 56 | 5000 | 6300 | 0.181 | 2007910E
圆锥滚子轴承 | 32010X2 | 50 | 80 | 19 | 45.8 | 66.2 | 4500 | 5600 | 0.31 | 2007110X
圆锥滚子轴承 | 32010 | 50 | 80 | 20 | 61 | 89 | 4500 | 5600 | 0.366 | 2007110E
圆锥滚子轴承 | 33010 | 50 | 80 | 24 | 76.8 | 110 | 4500 | 5600 | 0.433 | 3007110E
圆锥滚子轴承 | 33110 | 50 | 85 | 26 | 89.2 | 125 | 4300 | 5300 | 0.572 | 3007710E
圆锥滚子轴承 | 30210 | 50 | 90 | 20 | 73.2 | 92 | 4300 | 5300 | 0.529 | 7210E
圆锥滚子轴承 | 32210 | 50 | 90 | 23 | 82.8 | 108 | 4300 | 5300 | 0.626 | 7510E
圆锥滚子轴承 | 33210 | 50 | 90 | 32 | 112 | 155 | 4300 | 5300 | 0.825 | 3007210E
圆锥滚子轴承 | 30310 | 50 | 110 | 27 | 130 | 158 | 3800 | 4800 | 1.28 | 7310E
圆锥滚子轴承 | 31310 | 50 | 110 | 27 | 108 | 128 | 3800 | 4800 | 1.21 | 27310E
圆锥滚子轴承 | 32310 | 50 | 110 | 42.5 | 178 | 235 | 3800 | 4800 | 1.89 | 7610E
圆锥滚子轴承 | 32911 | 55 | 80 | 17 | 41.5 | 66.8 | 4800 | 6000 | 0.262 | 2007911E
圆锥滚子轴承 | 32011X2 | 55 | 90 | 22 | 63.8 | 93.2 | 4000 | 5000 | 0.53 | -
圆锥滚子轴承 | 32011 | 55 | 90 | 23 | 80.2 | 118 | 4000 | 5000 | 0.551 | 2007111E
圆锥滚子轴承 | 33011 | 55 | 90 | 27 | 94.8 | 145 | 4000 | 5000 | 0.651 | 3007111E
圆锥滚子轴承 | 33111 | 55 | 95 | 30 | 115 | 165 | 3800 | 4800 | 0.843 | 3007711E
圆锥滚子轴承 | 30211 | 55 | 100 | 21 | 90.8 | 115 | 3800 | 4800 | 0.713 | 7211E
圆锥滚子轴承 | 32211 | 55 | 100 | 25 | 108 | 142 | 3800 | 4800 | 0.853 | 7511E
圆锥滚子轴承 | 33211 | 55 | 100 | 35 | 142 | 198 | 3800 | 4800 | 1.15 | 3007211E
圆锥滚子轴承 | 30311 | 55 | 120 | 29 | 152 | 188 | 3400 | 4300 | 1.63 | 7311E
圆锥滚子轴承 | 31311 | 55 | 120 | 29 | 130 | 158 | 3400 | 4300 | 1.56 | 27311E
圆锥滚子轴承 | 32311 | 55 | 120 | 43 | 202 | 270 | 3400 | 4300 | 2.37 | 7611E
圆锥滚子轴承 | 32912X2 | 60 | 85 | 16 | 34.5 | 56.5 | 4000 | 5000 | 0.24 | -
圆锥滚子轴承 | 32912 | 60 | 85 | 17 | 46 | 73 | 4000 | 5000 | 0.279 | 2007912E
圆锥滚子轴承 | 32012X2 | 60 | 95 | 22 | 64.8 | 98 | 3800 | 4800 | 0.56 | -
圆锥滚子轴承 | 32012 | 60 | 95 | 23 | 81.8 | 122 | 3800 | 4800 | 0.584 | 2007112E
圆锥滚子轴承 | 33012 | 60 | 95 | 27 | 96.8 | 150 | 3800 | 4800 | 0.691 | 3007112E
圆锥滚子轴承 | 33112 | 60 | 100 | 30 | 118 | 172 | 3600 | 4500 | 0.895 | 3007712E
圆锥滚子轴承 | 30212 | 60 | 110 | 22 | 102 | 130 | 3600 | 4500 | 0.904 | 7212E
圆锥滚子轴承 | 32212 | 60 | 110 | 28 | 132 | 180 | 3600 | 4500 | 1.17 | 7512E
圆锥滚子轴承 | 33212 | 60 | 110 | 38 | 165 | 230 | 3600 | 4500 | 1.51 | 3007212E
圆锥滚子轴承 | 30312 | 60 | 130 | 31 | 170 | 210 | 3200 | 4000 | 1.99 | 7312E
圆锥滚子轴承 | 31312 | 60 | 130 | 31 | 145 | 178 | 3200 | 4000 | 1.9 | 27312E
圆锥滚子轴承 | 32312 | 60 | 130 | 46 | 228 | 302 | 3200 | 4000 | 2.9 | 7612E
圆锥滚子轴承 | 32913 | 65 | 90 | 17 | 45.5 | 73.2 | 3800 | 4800 | 0.295 | 2007913E
圆锥滚子轴承 | 32013X2 | 65 | 100 | 22 | 67 | 102 | 3600 | 4500 | 0.63 | 2007113
圆锥滚子轴承 | 32013 | 65 | 100 | 23 | 82.8 | 128 | 3600 | 4500 | 0.62 | 2007113E
圆锥滚子轴承 | 33013 | 65 | 100 | 27 | 98 | 158 | 3600 | 4500 | 0.732 | 3007113E
圆锥滚子轴承 | 33113 | 65 | 110 | 34 | 142 | 220 | 3400 | 4300 | 1.3 | 3007713E
圆锥滚子轴承 | 30213 | 65 | 120 | 23 | 120 | 152 | 3200 | 4000 | 1.13 | 7213E
圆锥滚子轴承 | 32213 | 65 | 120 | 31 | 160 | 222 | 3200 | 4000 | 1.55 | 7513E
圆锥滚子轴承 | 33213 | 65 | 120 | 41 | 202 | 282 | 3200 | 4000 | 1.99 | 3007213E
圆锥滚子轴承 | 30313 | 65 | 140 | 33 | 195 | 242 | 2800 | 3600 | 2.44 | 7313E
圆锥滚子轴承 | 31313 | 65 | 140 | 33 | 165 | 202 | 2800 | 3600 | 2.37 | 27313E
圆锥滚子轴承 | 32313 | 65 | 140 | 48 | 260 | 350 | 2800 | 3000 | 3.51 | 7613E
圆锥滚子轴承 | 32914X2 | 70 | 100 | 19 | 53.2 | 85.5 | 3600 | 4500 | — | -
圆锥滚子轴承 | 32914 | 70 | 100 | 20 | 70.8 | 115 | 3600 | 4500 | 0.471 | 2007914E
圆锥滚子轴承 | 32014X2 | 70 | 110 | 24 | 83.8 | 128 | 3400 | 4300 | 0.85 | -
圆锥滚子轴承 | 32014 | 70 | 110 | 25 | 105 | 160 | 3400 | 4300 | 0.839 | 2007114E
圆锥滚子轴承 | 33014 | 70 | 110 | 31 | 135 | 220 | 3400 | 4300 | 1.07 | 3007114E
圆锥滚子轴承 | 33114 | 70 | 120 | 37 | 172 | 268 | 3200 | 4000 | 1.7 | 3007714E
圆锥滚子轴承 | 30214 | 70 | 125 | 24 | 132 | 175 | 3000 | 3800 | 1.26 | 7214E
圆锥滚子轴承 | 32214 | 70 | 125 | 31 | 168 | 238 | 3000 | 3800 | 1.64 | 7514E
圆锥滚子轴承 | 33214 | 70 | 125 | 41 | 208 | 29.8 | 3000 | 3800 | 2.1 | 3007214E
圆锥滚子轴承 | 30314 | 70 | 150 | 35 | 218 | 272 | 2600 | 3400 | 2.98 | 7314E
圆锥滚子轴承 | 31314 | 70 | 150 | 35 | 188 | 230 | 2600 | 3400 | 2.86 | 27314E
圆锥滚子轴承 | 32314 | 70 | 150 | 51 | 257 | 315 | 2700 | 3600 | 4.11 | 7614E
圆锥滚子轴承 | 32915 | 75 | 105 | 20 | 78.2 | 125 | 3400 | 4300 | 0.49 | 2007915E
圆锥滚子轴承 | 32015X2 | 75 | 115 | 24 | 85.2 | 135 | 3200 | 4000 | 0.88 | -
圆锥滚子轴承 | 32015 | 75 | 115 | 25 | 102 | 160 | 3200 | 4000 | 0.875 | 2007115E
圆锥滚子轴承 | 33015 | 75 | 115 | 31 | 132 | 220 | 3200 | 4000 | 1.12 | 3007115E
圆锥滚子轴承 | 33115 | 75 | 125 | 37 | 175 | 280 | 3000 | 3800 | 1.78 | 3007715E
圆锥滚子轴承 | 30215 | 75 | 130 | 25 | 138 | 185 | 2800 | 3600 | 1.36 | 7215E
圆锥滚子轴承 | 32215 | 75 | 130 | 31 | 170 | 242 | 2800 | 3600 | 1.74 | 7515E
圆锥滚子轴承 | 33215 | 75 | 130 | 41 | 208 | 300 | 2800 | 3600 | 2.17 | 3007215E
圆锥滚子轴承 | 30315 | 75 | 160 | 37 | 252 | 318 | 2400 | 3200 | 3.57 | 7315E
圆锥滚子轴承 | 31315 | 75 | 160 | 37 | 208 | 258 | 2400 | 3200 | 3.38 | 27315E
圆锥滚子轴承 | 32315 | 75 | 160 | 55 | 348 | 482 | 2400 | 3200 | 5.37 | 7615E
圆锥滚子轴承 | 32916 | 80 | 110 | 20 | 79.2 | 128 | 3200 | 4000 | 0.514 | 2007916E
圆锥滚子轴承 | 32016X2 | 80 | 125 | 27 | 102 | 162 | 3000 | 3800 | 1.18 | -
圆锥滚子轴承 | 32016 | 80 | 125 | 29 | 140 | 220 | 3000 | 3800 | 1.27 | 2007116E
圆锥滚子轴承 | 33016 | 80 | 125 | 36 | 182 | 305 | 3000 | 3800 | 1.63 | 3007116E
圆锥滚子轴承 | 33116 | 80 | 130 | 37 | 180 | 292 | 2800 | 3600 | 1.87 | 3007716E
圆锥滚子轴承 | 30216 | 80 | 140 | 26 | 160 | 212 | 2600 | 3400 | 1.67 | 7216E
圆锥滚子轴承 | 32216 | 80 | 140 | 33 | 198 | 278 | 2600 | 3400 | 2.13 | 7516E
圆锥滚子轴承 | 33216 | 80 | 140 | 46 | 245 | 362 | 2600 | 3400 | 2.83 | 3007216E
圆锥滚子轴承 | 30316 | 80 | 170 | 39 | 278 | 352 | 2200 | 3000 | 4.27 | 7316E
圆锥滚子轴承 | 31316 | 80 | 170 | 39 | 230 | 288 | 2200 | 3000 | 4.05 | 27316E
圆锥滚子轴承 | 32316 | 80 | 170 | 58 | 388 | 542 | 2200 | 3000 | 6.38 | 7616E
圆锥滚子轴承 | 32917X2 | 85 | 120 | 22 | 74.2 | 125 | 3400 | 3800 | 0.73 | -
圆锥滚子轴承 | 32917 | 85 | 120 | 23 | 96.8 | 165 | 3400 | 3800 | 0.767 | 2007917E
圆锥滚子轴承 | 32017X2 | 85 | 130 | 27 | 105 | 170 | 2800 | 3600 | 1.25 | -
圆锥滚子轴承 | 32017 | 85 | 130 | 29 | 140 | 220 | 2800 | 3600 | 1.32 | 2007117E
圆锥滚子轴承 | 33017 | 85 | 130 | 36 | 180 | 305 | 2800 | 3600 | 1.69 | 3007117E
圆锥滚子轴承 | 33117 | 85 | 140 | 41 | 215 | 355 | 2600 | 3400 | 2.43 | 3007717E
圆锥滚子轴承 | 30217 | 85 | 150 | 31 | 178 | 238 | 2400 | 3200 | 2.06 | 7217E
圆锥滚子轴承 | 32217 | 85 | 150 | 36 | 228 | 325 | 2400 | 3200 | 2.68 | 7517E
圆锥滚子轴承 | 23217 | 85 | 150 | 49 | 282 | 415 | 2400 | 3200 | 3.52 | -
圆锥滚子轴承 | 30317 | 85 | 180 | 41 | 305 | 388 | 2000 | 2800 | 4.96 | 7317E
圆锥滚子轴承 | 31317 | 85 | 180 | 41 | 255 | 318 | 2000 | 2800 | 4.69 | 27317E
圆锥滚子轴承 | 32317 | 85 | 180 | 60 | 422 | 592 | 2000 | 2800 | 7.31 | 7617E
圆锥滚子轴承 | 32918X2 | 90 | 125 | 22 | 77.8 | 140 | 3200 | 3600 | — | -
圆锥滚子轴承 | 32918 | 90 | 125 | 23 | 95.8 | 165 | 3200 | 3600 | 0.796 | 2007918E
圆锥滚子轴承 | 32018X2 | 90 | 140 | 30 | 122 | 192 | 2600 | 3400 | 1.7 | 2007118
圆锥滚子轴承 | 32018 | 90 | 140 | 32 | 170 | 270 | 2600 | 3400 | 1.72 | 2007118E
圆锥滚子轴承 | 33018 | 90 | 140 | 39 | 232 | 388 | 2600 | 3400 | 2.2 | 3007118E
圆锥滚子轴承 | 33118 | 90 | 150 | 45 | 252 | 415 | 2400 | 3200 | 3.13 | 3007718E
圆锥滚子轴承 | 30218 | 90 | 160 | 30 | 200 | 270 | 2200 | 3000 | 2.54 | 7218E
圆锥滚子轴承 | 32218 | 90 | 160 | 40 | 270 | 395 | 2200 | 3000 | 3.44 | 7518E
圆锥滚子轴承 | 33218 | 90 | 160 | 55 | 330 | 500 | 2200 | 3000 | 4.55 | 3007218E
圆锥滚子轴承 | 30318 | 90 | 190 | 43 | 342 | 440 | 1900 | 2600 | 5.8 | 7318E
圆锥滚子轴承 | 31318 | 90 | 190 | 43 | 282 | 358 | 1900 | 2600 | 5.46 | 27318E
圆锥滚子轴承 | 32318 | 90 | 190 | 64 | 478 | 682 | 1900 | 2600 | 8.81 | 7618E
圆锥滚子轴承 | 32919 | 95 | 130 | 23 | 97.2 | 170 | 2600 | 3400 | 0.831 | 2007919E
圆锥滚子轴承 | 32019X2 | 95 | 145 | 30 | 122 | 192 | 2400 | 3200 | 1.7 | -
圆锥滚子轴承 | 32109 | 95 | 145 | 32 | 175 | 280 | 2400 | 3200 | 1.79 | -
圆锥滚子轴承 | 33019 | 95 | 145 | 39 | 230 | 390 | 2400 | 3200 | 2.26 | 3007119E
圆锥滚子轴承 | 33119 | 95 | 160 | 49 | 298 | 498 | 2200 | 3000 | 3.94 | 3007719E
圆锥滚子轴承 | 30219 | 95 | 170 | 32 | 228 | 308 | 2000 | 2800 | 3.04 | 7219E
圆锥滚子轴承 | 30336 | 180 | 380 | 75 | 901 | 1110 | 940 | 1300 | 39.7 | 7336E
圆锥滚子轴承 | 32219 | 95 | 170 | 43 | 302 | 448 | 2000 | 2800 | 4.24 | 7519E
圆锥滚子轴承 | 33219 | 95 | 170 | 58 | 378 | 568 | 2000 | 2800 | 5.48 | 3007219E
圆锥滚子轴承 | 30319 | 95 | 200 | 45 | 317 | 368 | 2000 | 2600 | 6.32 | 7319E
圆锥滚子轴承 | 31319 | 95 | 200 | 45 | 310 | 400 | 1800 | 2400 | 6.46 | 27319E
圆锥滚子轴承 | 32319 | 95 | 200 | 67 | 427 | 544 | 2000 | 2600 | 9.35 | 7619E
圆锥滚子轴承 | 32920 | 100 | 140 | 25 | 128 | 218 | 2400 | 3200 | 1.12 | 2007920E
圆锥滚子轴承 | 32020X2 | 100 | 150 | 30 | 125 | 205 | 2200 | 3000 | 1.79 | 2007120E
圆锥滚子轴承 | 32020 | 100 | 150 | 32 | 172 | 282 | 2200 | 3000 | 1.85 | 2007120E
圆锥滚子轴承 | 33020 | 100 | 150 | 39 | 230 | 390 | 2200 | 3000 | 2.33 | 3007120E
圆锥滚子轴承 | 35120 | 100 | 165 | 52 | 308 | 528 | 2000 | 2800 | 4.31 | -
圆锥滚子轴承 | 30220 | 100 | 180 | 34 | 255 | 350 | 1900 | 2600 | 3.72 | 7220E
圆锥滚子轴承 | 32220 | 100 | 180 | 46 | 340 | 512 | 1900 | 2600 | 5.1 | 7520E
圆锥滚子轴承 | 33220 | 100 | 180 | 63 | 438 | 665 | 1900 | 2600 | 6.71 | 3007220E
圆锥滚子轴承 | 30320 | 100 | 215 | 47 | 344 | 400 | 1800 | 2400 | 7.76 | 7320E
圆锥滚子轴承 | 31320 | 100 | 215 | 51 | 372 | 488 | 1600 | 2000 | 8.59 | 27320E
圆锥滚子轴承 | 32320 | 100 | 215 | 73 | 491 | 637 | 1800 | 2400 | 12.2 | 7620E
圆锥滚子轴承 | 32921 | 105 | 145 | 25 | 128 | 225 | 2200 | 3000 | 1.16 | 2007921E
圆锥滚子轴承 | 32021X2 | 105 | 160 | 33 | 162 | 270 | 2000 | 2800 | 2.5 | 2007121
圆锥滚子轴承 | 32021 | 105 | 160 | 35 | 205 | 335 | 2000 | 2800 | 2.4 | 2007121E
圆锥滚子轴承 | 33021 | 105 | 160 | 43 | 258 | 438 | 2000 | 2800 | 2.97 | 3007121E
圆锥滚子轴承 | 33121 | 105 | 175 | 56 | 352 | 608 | 1900 | 2600 | 5.29 | 3007721E
圆锥滚子轴承 | 30221 | 105 | 190 | 36 | 285 | 398 | 1800 | 2400 | 4.38 | 7221E
圆锥滚子轴承 | 32221 | 105 | 190 | 50 | 380 | 578 | 1800 | 2400 | 6.26 | 7521E
圆锥滚子轴承 | 33221 | 105 | 190 | 68 | 498 | 770 | 1800 | 2400 | 8.12 | 3007221E
圆锥滚子轴承 | 30321 | 105 | 225 | 49 | 371 | 432 | 1700 | 2300 | 8.74 | 7321E
圆锥滚子轴承 | 31321 | 105 | 225 | 53 | 398 | 525 | 1500 | 1900 | 9.58 | 27321E
圆锥滚子轴承 | 32321 | 105 | 225 | 77 | 543 | 707 | 1800 | 2300 | 13.9 | 7621E
圆锥滚子轴承 | 32922X2 | 110 | 150 | 24 | 85.5 | 148 | 2000 | 2800 | 1.1 | 2007922
圆锥滚子轴承 | 32922 | 110 | 150 | 25 | 130 | 232 | 2000 | 2800 | 1.2 | 2007922E
圆锥滚子轴承 | 32022X2 | 110 | 170 | 36 | 182 | 302 | 1900 | 2600 | 3.1 | 2007122
圆锥滚子轴承 | 32022 | 110 | 170 | 38 | 245 | 402 | 1900 | 2600 | 3.02 | 2007122E
圆锥滚子轴承 | 33022 | 110 | 170 | 47 | 288 | 502 | 1900 | 2600 | 3.74 | 3007122E
圆锥滚子轴承 | 33122 | 110 | 180 | 56 | 372 | 638 | 1800 | 2400 | 5.5 | 3007722E
圆锥滚子轴承 | 30222 | 110 | 200 | 38 | 315 | 445 | 1700 | 2200 | 5.21 | 7222E
圆锥滚子轴承 | 32222 | 110 | 200 | 53 | 430 | 665 | 1700 | 2200 | 7.43 | 7522E
圆锥滚子轴承 | 30322 | 110 | 240 | 50 | 407 | 475 | 1600 | 2100 | 10.4 | 7322E
圆锥滚子轴承 | 31322 | 110 | 240 | 57 | 458 | 610 | 1400 | 1800 | 12.1 | 27322E
圆锥滚子轴承 | 32322 | 110 | 240 | 80 | 607 | 797 | 1600 | 2200 | 16.6 | 7622E
圆锥滚子轴承 | 32924 | 120 | 165 | 29 | 172 | 318 | 1800 | 2400 | 1.78 | 2007924E
圆锥滚子轴承 | 32024X2 | 120 | 180 | 36 | 198 | 338 | 1700 | 2200 | 3.1 | 2007124
圆锥滚子轴承 | 32024 | 120 | 180 | 38 | 242 | 405 | 1700 | 2200 | 3.18 | 2007124E
圆锥滚子轴承 | 33024 | 120 | 180 | 48 | 298 | 535 | 1700 | 2200 | 4.07 | 3007124E
圆锥滚子轴承 | 33124 | 120 | 200 | 62 | 448 | 778 | 1600 | 2000 | 7.68 | 3007724E
圆锥滚子轴承 | 30224 | 120 | 215 | 40 | 338 | 482 | 1500 | 1900 | 6.2 | 7224E
圆锥滚子轴承 | 32224 | 120 | 215 | 62 | 478 | 758 | 1500 | 1900 | 9.6 | 7524E
圆锥滚子轴承 | 30324 | 120 | 260 | 55 | 505 | 611 | 1500 | 2000 | 13.7 | 7324E
圆锥滚子轴承 | 31324 | 120 | 260 | 62 | 535 | 725 | 1300 | 1700 | 15.3 | 27324E
圆锥滚子轴承 | 32324 | 120 | 260 | 86 | 825 | 1230 | 1300 | 1700 | 22.1 | 7624E
圆锥滚子轴承 | 32926X2 | 130 | 180 | 30 | 142 | 260 | 1700 | 2200 | 2.31 | 2007926
圆锥滚子轴承 | 32926 | 130 | 180 | 32 | 205 | 380 | 1700 | 2200 | 2.34 | 2007926E
圆锥滚子轴承 | 32026X2 | 130 | 200 | 42 | 242 | 418 | 1600 | 2000 | 4.46 | 2007126
圆锥滚子轴承 | 32026 | 130 | 200 | 45 | 335 | 568 | 1600 | 2000 | 4.94 | 2007126E
圆锥滚子轴承 | 33026 | 130 | 200 | 55 | 400 | 728 | 1600 | 2000 | 6.14 | 3007126E
圆锥滚子轴承 | 30226 | 130 | 230 | 40 | 365 | 520 | 1400 | 1800 | 6.94 | 7226E
圆锥滚子轴承 | 32226 | 130 | 230 | 64 | 552 | 888 | 1400 | 1800 | 11.4 | 7526E
圆锥滚子轴承 | 30326 | 130 | 280 | 58 | 640 | 855 | 1100 | 1500 | 17.3 | 7326E
圆锥滚子轴承 | 31326 | 130 | 280 | 66 | 592 | 805 | 1100 | 1500 | 18.4 | 27326E
圆锥滚子轴承 | 32928X2 | 140 | 190 | 30 | 145 | 265 | 1600 | 2000 | 2.43 | 2007928
圆锥滚子轴承 | 32928 | 140 | 190 | 32 | 208 | 392 | 1600 | 2000 | 2.47 | 2007928E
圆锥滚子轴承 | 32028X2 | 140 | 210 | 42 | 258 | 452 | 1400 | 1800 | 5.21 | 2007128
圆锥滚子轴承 | 32028 | 140 | 210 | 45 | 330 | 568 | 1400 | 1800 | 5.15 | 2007128E
圆锥滚子轴承 | 33028 | 140 | 210 | 56 | 408 | 755 | 1400 | 1800 | 6.57 | 3007128E
圆锥滚子轴承 | 30228 | 140 | 250 | 42 | 408 | 585 | 1200 | 1600 | 8.73 | 7228E
圆锥滚子轴承 | 32228 | 140 | 250 | 68 | 645 | 1050 | 1200 | 1600 | 14.4 | 7528E
圆锥滚子轴承 | 30328 | 140 | 300 | 62 | 722 | 975 | 1000 | 1400 | 21.4 | 7328E
圆锥滚子轴承 | 31328 | 140 | 300 | 70 | 678 | 928 | 1000 | 1400 | 22.8 | 27328E
圆锥滚子轴承 | 32930X2 | 150 | 210 | 36 | 198 | 368 | 1400 | 1800 | — | 2007930
圆锥滚子轴承 | 32930 | 150 | 210 | 38 | 260 | 510 | 1400 | 1800 | 3.87 | 2007930E
圆锥滚子轴承 | 32030X2 | 150 | 225 | 45 | 292 | 525 | 1300 | 1700 | 6.2 | 2007130
圆锥滚子轴承 | 32030 | 150 | 225 | 48 | 368 | 635 | 1300 | 1700 | 6.25 | 2007130E
圆锥滚子轴承 | 33030 | 150 | 225 | 59 | 460 | 875 | 1300 | 1700 | 7.98 | 3007130E
圆锥滚子轴承 | 30230 | 150 | 270 | 45 | 450 | 645 | 1100 | 1500 | 10.8 | 7230E
圆锥滚子轴承 | 32230 | 150 | 270 | 73 | 720 | 1180 | 1100 | 1500 | 18.2 | 7530E
圆锥滚子轴承 | 30330 | 150 | 320 | 65 | 802 | 1090 | 950 | 1300 | 25.2 | 7330E
圆锥滚子轴承 | 31330 | 150 | 320 | 75 | 772 | 1070 | 950 | 1300 | 27.4 | 27330E
圆锥滚子轴承 | 32932X2 | 160 | 220 | 36 | 218 | 405 | 1300 | 1700 | 3.79 | 2007932
圆锥滚子轴承 | 32932 | 160 | 220 | 38 | 262 | 525 | 1300 | 1700 | 4.07 | 2007932E
圆锥滚子轴承 | 32032X2 | 160 | 240 | 48 | 345 | 632 | 1200 | 1600 | 7.7 | 2007132
圆锥滚子轴承 | 32032 | 160 | 240 | 51 | 420 | 735 | 1200 | 1600 | 7.66 | 2007132E
圆锥滚子轴承 | 30232 | 160 | 290 | 48 | 512 | 738 | 1000 | 1400 | 13.3 | 7232E
圆锥滚子轴承 | 32232 | 160 | 290 | 84 | 858 | 1430 | 1000 | 1400 | 23.3 | 7532E
圆锥滚子轴承 | 30332 | 160 | 340 | 68 | 878 | 1190 | 900 | 1200 | 29.5 | 7332E
圆锥滚子轴承 | 32934X2 | 170 | 230 | 36 | 222 | 418 | 1200 | 1600 | 3.84 | 2007934
圆锥滚子轴承 | 32934 | 170 | 230 | 38 | 280 | 560 | 1200 | 1600 | 4.33 | 2007934E
圆锥滚子轴承 | 32034X2 | 170 | 260 | 54 | 385 | 728 | 1100 | 1500 | 10.1 | 2007134
圆锥滚子轴承 | 32034 | 170 | 260 | 57 | 520 | 920 | 1100 | 1500 | 10.4 | 2007134E
圆锥滚子轴承 | 30234 | 170 | 310 | 52 | 590 | 865 | 1000 | 1300 | 16.6 | 7234E
圆锥滚子轴承 | 32234 | 170 | 310 | 86 | 968 | 1640 | 1000 | 1300 | 28.6 | 7534E
圆锥滚子轴承 | 30334 | 170 | 360 | 72 | 995 | 1370 | 850 | 1100 | 35.6 | 7334E
圆锥滚子轴承 | 32936 | 180 | 250 | 45 | 340 | 708 | 1100 | 1500 | 6.44 | 2007936E
圆锥滚子轴承 | 32036X2 | 180 | 280 | 60 | 502 | 890 | 1000 | 1400 | 14.7 | 2007136
圆锥滚子轴承 | 32036 | 180 | 280 | 64 | 640 | 1150 | 1000 | 1400 | 14.1 | 2007136E
圆锥滚子轴承 | 30236 | 180 | 320 | 52 | 610 | 912 | 900 | 1200 | 17.3 | 7236E
圆锥滚子轴承 | 32236 | 180 | 320 | 86 | 998 | 1720 | 900 | 1200 | 29.9 | 7536E
圆锥滚子轴承 | 30936 | 180 | 380 | 75 | 1090 | 1500 | 900 | 1100 | 40.7 | -
圆锥滚子轴承 | 32938X2 | 190 | 260 | 42 | 292 | 580 | 1000 | 1400 | 6.52 | 2007938
圆锥滚子轴承 | 32938 | 190 | 260 | 45 | 360 | 740 | 1000 | 1400 | 6.66 | 2007938E
圆锥滚子轴承 | 32038X2 | 190 | 290 | 60 | 502 | 932 | 950 | 1300 | 14.1 | 2007138
圆锥滚子轴承 | 32038 | 190 | 290 | 64 | 652 | 1180 | 950 | 1300 | 14.6 | 2007138E
圆锥滚子轴承 | 30238 | 190 | 340 | 55 | 698 | 1030 | 850 | 1100 | 20.8 | 7238E
圆锥滚子轴承 | 32238 | 190 | 340 | 92 | 1120 | 1900 | 850 | 1100 | 36.1 | 7538E
圆锥滚子轴承 | 32940X2 | 200 | 280 | 48 | 345 | 710 | 950 | 1300 | 8.86 | 2007940
圆锥滚子轴承 | 32940 | 200 | 280 | 51 | 460 | 950 | 950 | 1300 | 9.43 | 2007940E
圆锥滚子轴承 | 32040X2 | 200 | 310 | 66 | 575 | 1120 | 900 | 1200 | 17.4 | 2007140
圆锥滚子轴承 | 32040 | 200 | 310 | 70 | 782 | 1420 | 900 | 1200 | 18.9 | 2007140E
圆锥滚子轴承 | 30240 | 200 | 360 | 58 | 685 | 972 | 940 | 1200 | 25.6 | 7240E
圆锥滚子轴承 | 32240 | 200 | 360 | 98 | 1320 | 2180 | 800 | 1000 | 43.2 | 7540E
圆锥滚子轴承 | 32944X2 | 220 | 300 | 48 | 372 | 795 | 900 | 1200 | 10.1 | 2007944
圆锥滚子轴承 | 32944 | 220 | 300 | 51 | 470 | 978 | 900 | 1200 | 10 | 2007944E
圆锥滚子轴承 | 32044X2 | 220 | 340 | 72 | 702 | 1330 | 800 | 1000 | 22.3 | 2007144
圆锥滚子轴承 | 32044 | 220 | 340 | 76.5 | 908 | 1670 | 800 | 1000 | 24.4 | 2007144E
圆锥滚子轴承 | 32948X2 | 240 | 320 | 48 | 390 | 860 | 800 | 1000 | 10.9 | 2007948
圆锥滚子轴承 | 32948 | 240 | 320 | 51 | 520 | 1060 | 800 | 1000 | 10.7 | 2007948E
圆锥滚子轴承 | 32048X2 | 240 | 360 | 72 | 710 | 1420 | 700 | 900 | 25.5 | 2007148
圆锥滚子轴承 | 32048 | 240 | 360 | 76 | 920 | 1730 | 700 | 900 | 25.9 | 2007148E
圆锥滚子轴承 | 32952X2 | 260 | 360 | 60 | 525 | 1150 | 700 | 900 | 19.2 | 2007952
圆锥滚子轴承 | 32952 | 260 | 360 | 63.5 | 688 | 1470 | 700 | 900 | 18.6 | 2007952E
圆锥滚子轴承 | 32052X2 | 260 | 400 | 82 | 902 | 1810 | 670 | 850 | 37.8 | 2007152
圆锥滚子轴承 | 32052 | 260 | 400 | 87 | 1120 | 2170 | 670 | 850 | 38 | 2007152E
圆锥滚子轴承 | 32956 | 280 | 380 | 63.5 | 745 | 1580 | 630 | 800 | 19.7 | 20079562
圆锥滚子轴承 | 32056X2 | 280 | 420 | 82 | 622 | 1940 | 600 | 750 | 39.6 | 2007156
圆锥滚子轴承 | 32056 | 280 | 420 | 87 | 1190 | 2290 | 600 | 750 | 40.2 | 2007156E
圆锥滚子轴承 | 32960X2 | 300 | 420 | 72 | 778 | 1700 | 600 | 750 | 30.2 | 2007950
圆锥滚子轴承 | 32960 | 300 | 420 | 76 | 1020 | 2200 | 600 | 750 | 31.5 | 2007960E
圆锥滚子轴承 | 32060X2 | 300 | 460 | 95 | 1050 | 2190 | 560 | 700 | 55.9 | 2007160
圆锥滚子轴承 | 32060 | 300 | 460 | 100 | 1520 | 2940 | 560 | 700 | 57.5 | 2007160E
圆锥滚子轴承 | 32964X2 | 320 | 440 | 72 | 798 | 1760 | 560 | 700 | 44.7 | 2007964
圆锥滚子轴承 | 32964 | 320 | 440 | 76 | 1040 | 2320 | 560 | 700 | 33.3 | 2007964E
圆锥滚子轴承 | 32064X2 | 320 | 480 | 95 | 1050 | 2190 | 530 | 670 | 59.1 | 2007164
圆锥滚子轴承 | 32064 | 320 | 480 | 100 | 1540 | 3000 | 530 | 670 | 60.6 | 2007164E
圆锥滚子轴承 | 32968X2 | 340 | 460 | 72 | 805 | 1830 | 530 | 670 | 34.3 | 2007968
圆锥滚子轴承 | 32968 | 340 | 460 | 76 | 1050 | 2380 | 530 | 670 | 34.8 | 2007968E
圆锥滚子轴承 | 32972X2 | 360 | 480 | 72 | 838 | 1940 | 500 | 630 | 35.8 | 2007972
圆锥滚子轴承 | 32972 | 360 | 480 | 76 | 1060 | 2430 | 500 | 630 | 36.3 | 2007972E
圆锥滚子轴承 | 32203 | 17 | 40 | 16 | - | - | - | - | - | 7503
圆锥滚子轴承 | 32328 | 140 | 300 | 102 | - | - | - | - | - | 7628
圆锥滚子轴承 | 32332 | 160 | 340 | 114 | 1220 | 1720 | 1100 | 1400 | 47.9 | 7632
圆锥滚子轴承 | 33120 | 100 | 165 | 52 | - | - | - | - | 4.31 | 3007720E
圆锥滚子轴承 | 31038X2 | 190 | 290 | 51 | — | — | — | — | 13.5 | 7138
圆锥滚子轴承 | 31068X2 | 340 | 540 | 86 | — | — | — | — | 57 | 7168
圆锥滚子轴承 | 31080X2 | 400 | 600 | 95 | — | — | — | — | 84 | 7180
圆锥滚子轴承 | 31084X2 | 420 | 620 | 95 | — | — | — | — | 91.7 | 7184
圆锥滚子轴承 | 31088X2 | 440 | 650 | 96.4 | — | — | — | — | 99.4 | 7188
圆锥滚子轴承 | 310/500X2 | 500 | 720 | 110 | — | — | — | — | 135 | 71/500
圆锥滚子轴承 | 310/560X2 | 560 | 820 | 121 | — | — | — | — | 191 | 71/560
圆锥滚子轴承 | 310/600X2 | 600 | 870 | 124 | — | — | — | — | 235 | 71/600
圆锥滚子轴承 | 310/630X2 | 630 | 920 | 135 | — | — | — | — | 278 | 71/630
圆锥滚子轴承 | 310/900X2 | 900 | 1280 | 190 | — | — | — | — | 703 | 71/900
圆锥滚子轴承 | 30244/SO | 220 | 400 | 73 | — | — | — | — | 35.4 | -
圆锥滚子轴承 | 32204 | 20 | 47 | 19.25 | — | — | — | — | 0.151 | 7504
圆锥滚子轴承 | 32216/YB2 | 80 | 140 | 38.5 | — | — | — | — | 2.134 | -
圆锥滚子轴承 | 32244 | 220 | 400 | 108 | 1190 | 1930 | 830 | 1100 | 56.8 | 7544E
圆锥滚子轴承 | 32248 | 240 | 440 | 120 | 1530 | 2480 | 740 | 980 | 76.4 | 7548E
圆锥滚子轴承 | T5FD32/YB | 32 | 75 | 29.75 | — | — | — | — | 0.628 | -
圆锥滚子轴承 | TSFD040 | 40 | 90 | 35.25 | — | — | — | — | 1.06 | -
圆锥滚子轴承 | 32311/YB2 | 55 | 120 | 45.5 | — | — | — | — | 2.355 | 7611EK
圆锥滚子轴承 | T5F060 | 60 | 130 | 46 | — | — | — | — | 2.972 | -
圆锥滚子轴承 | T5CD065 | 65 | 140 | 51 | — | — | — | — | 3.75 | -
圆锥滚子轴承 | T5CD070 | 70 | 150 | 54 | — | — | — | — | 4.54 | -
圆锥滚子轴承 | T5GD075 | 75 | 160 | 58 | — | — | — | — | 5.448 | -
圆锥滚子轴承 | 32326 | 130 | 280 | 93 | 852 | 1160 | 1400 | 1800 | 26.5 | 7626E
圆锥滚子轴承 | 32330 | 150 | 320 | 114 | — | — | — | — | 37.1 | 7630
圆锥滚子轴承 | 32334 | 170 | 360 | 120 | 1310 | 1830 | 1000 | 1300 | 56.9 | 7634E
圆锥滚子轴承 | 30607 | 35 | 65 | 18 | — | — | — | — | 0.23 | -
圆锥滚子轴承 | 30610 | 50 | 82 | 21.5 | — | — | — | — | 0.33 | 7710
圆锥滚子轴承 | 30612 | 60 | 120 | 46 | — | — | — | — | 2.22 | -
圆锥滚子轴承 | 30613 | 65 | 150 | 54 | — | — | — | — | 4.5 | 807813E
圆锥滚子轴承 | T2ED070 | 70 | 130 | 42 | 233 | 319 | 3000 | 4000 | 2.48 | -
圆锥滚子轴承 | 30616 | 80 | 130 | 32 | — | — | — | — | 1.6 | 7816E
圆锥滚子轴承 | 32318X2 | 90 | 160 | 50 | — | — | — | — | 3.83 | -
圆锥滚子轴承 | 32321X3 | 105 | 215 | 78 | — | — | — | — | 12.6 | -
圆锥滚子轴承 | 30623 | 115 | 190 | 49 | — | — | — | — | 5.13 | 7723
圆锥滚子轴承 | 30628 | 140 | 230 | 58 | — | — | — | — | 8.97 | 7728E
圆锥滚子轴承 | 30636 | 180 | 290 | 65 | — | — | — | — | 15.6 | -
圆锥滚子轴承 | 306/33.2 | 330 | 482 | 87 | — | — | — | — | 37.2 | -
圆锥滚子轴承 | 30672 | 360 | 530 | 80 | — | — | — | — | 52.6 | 7772
圆锥滚子轴承 | 306/520 | 520 | 740 | 95 | — | — | — | — | 118 | 77/520
圆锥滚子轴承 | 30604 | 19.05 | 45.25 | 15.13 | — | — | — | — | 0.124 | -
圆锥滚子轴承 | 30605 | 26 | 57.15 | 17.46 | — | — | — | — | 0.222 | -
圆锥滚子轴承 | 30208X2 | 40 | 80 | 21.5 | — | — | — | — | 0.45 | 7208
圆锥滚子轴承 | 30209X3 | 45 | 90 | 38.5 | — | — | — | — | 0.846 | -
圆锥滚子轴承 | 33113X2 | 65 | 110 | 30.5 | — | — | — | — | 1.1 | 7813
圆锥滚子轴承 | 33114X2 | 70 | 117 | 33 | — | — | — | — | 1.33 | 7814E
圆锥滚子轴承 | 30615 | 75 | 135 | 44.5 | — | — | — | — | 2.57 | 7815E
圆锥滚子轴承 | 33115/YB2 | 75 | 135 | 45 | — | — | — | — | 2.6 | -
圆锥滚子轴承 | 33216X2 | 80 | 140 | 45 | — | — | — | — | 2.74 | 7816E
圆锥滚子轴承 | 30617 | 85 | 157 | 47.65 | — | — | — | — | 3.95 | 7817E
圆锥滚子轴承 | 30618 | 90 | 170 | 62 | — | — | — | — | 6.07 | 7818
圆锥滚子轴承 | 30328X2 | 140 | 300 | 90 | — | — | — | — | 6.07 | 7828
圆锥滚子轴承 | 30632 | 205 | 485 | 117.5 | — | — | — | — | 90.8 | 7832
圆锥滚子轴承 | 30641 | 205 | 485 | 117.5 | — | — | — | — | 90.8 | 7841
圆锥滚子轴承 | 30651 | 255 | 560 | 123.8 | — | — | — | — | 129 | 7851
圆锥滚子轴承 | 30658/RS | 290 | 410 | 76.5 | — | — | — | — | 29.8 | -
圆锥滚子轴承 | 30660 | 300 | 440 | 73 | — | — | — | — | 30.7 | 7860
圆锥滚子轴承 | 32880X2 | 400 | 500 | 60 | — | — | — | — | 30.7 | 7880
圆锥滚子轴承 | 306/760 | 760 | 890 | 75 | — | — | — | — | 30.7 | 78/760
圆锥滚子轴承 | 306/47 | 47 | 100 | 43 | — | — | — | — | 1.66 | 7909
圆锥滚子轴承 | 306/48 | 48 | 112 | 29.5 | — | — | — | — | 1.66 | -
圆锥滚子轴承 | 462/453X | 57.15 | 104.775 | 30.162 | — | — | — | — | 1.03 | 7911
圆锥滚子轴承 | 3984/3920 | 66.675 | 112.713 | 30.163 | — | — | — | — | 1.143 | -
圆锥滚子轴承 | 56245/56662 | 107.95 | 168.275 | 36.572 | — | — | — | — | 3.26 | -
圆锥滚子轴承 | 48290/48220 | 127 | 182.562 | 39.688 | — | — | — | — | 3.31 | 7925E
圆锥滚子轴承 | 48393/48320 | 136.525 | 190.5 | 39.688 | — | — | — | — | 3.43 | 7927E
圆锥滚子轴承 | HM252343/10 | 254 | 422.275 | 86.1 | — | — | — | — | 3.43 | -
圆锥滚子轴承 | 31303 | 17 | 47 | 15.5 | — | — | — | — | 0.13 | 27303E
圆锥滚子轴承 | 31304 | 20 | 52 | 16.5 | — | — | — | — | 0.17 | -
圆锥滚子轴承 | 313010 | 50 | 110 | 29.5 | — | — | — | — | 1.23 | -
圆锥滚子轴承 | 31332 | 160 | 340 | 88 | — | — | — | — | 29.9 | 27332E
圆锥滚子轴承 | 30306X2B | 30 | 72 | 24.5 | — | — | — | — | 0.472 | -
圆锥滚子轴承 | 30309X2B | 45 | 100 | 32 | — | — | — | — | 1.04 | 27709E
圆锥滚子轴承 | 30611B | 55 | 125 | 37 | — | — | — | — | 2.1 | 27711E
圆锥滚子轴承 | 350620D1 | 100 | 190 | 125 | — | — | — | — | 15 | 37720
圆锥滚子轴承 | 350626D1 | 130 | 235 | 145 | — | — | — | — | 24.7 | -
圆锥滚子轴承 | 350622X2D1 | 160 | 270 | 140 | — | — | — | — | 26.7 | -
圆锥滚子轴承 | 350636D1 | 180 | 285 | 108 | — | — | — | — | 32.2 | 37736
圆锥滚子轴承 | 350641D1 | 205 | 320 | 150 | — | — | — | — | 40.2 | -
圆锥滚子轴承 | 350645D1 | 225 | 360 | 146.5 | — | — | — | — | 48.2 | 37745
圆锥滚子轴承 | 350646D1 | 230 | 355 | 145 | — | — | — | — | 43.2 | -
圆锥滚子轴承 | 350652D1 | 260 | 430 | 180 | — | — | — | — | 87.9 | 37752
圆锥滚子轴承 | 350668D1 | 340 | 500 | 155 | — | — | — | — | 94.5 | 37768
圆锥滚子轴承 | 350672D1 | 360 | 530 | 155 | — | — | — | — | 109 | 37772
圆锥滚子轴承 | 350680D1 | 400 | 590 | 185 | — | — | — | — | 166 | 37780
圆锥滚子轴承 | 350684X2D1 | 420 | 620 | 190 | — | — | — | — | 170.98 | 37784
圆锥滚子轴承 | 350660D1 | 300 | 440 | 140 | — | — | — | — | 300 | 37860
圆锥滚子轴承 | LM241149NW/LM241110D | 203 | 276 | 95 | — | — | — | — | 14.8 | -
圆锥滚子轴承 | 32212R | 50 | 110 | 29.75 | — | — | — | — | 14.8 | -
圆锥滚子轴承 | 32215R | 75 | 130 | 33.5 | — | — | — | — | 14.8 | 67515
圆锥滚子轴承 | 32218R | 90 | 110 | 42.5 | — | — | — | — | 14.8 | 67518
圆锥滚子轴承 | 33114X2R | 70 | 120 | 45 | — | — | — | — | 1.94 | 67714
圆锥滚子轴承 | 30628R | 140 | 230 | 58 | — | — | — | — | 1.94 | 67728
圆锥滚子轴承 | 306/6223RM | 622 | 734 | 46 | — | — | — | — | 33.6 | -
圆锥滚子轴承 | 381068 | 340 | 520 | 325 | — | — | — | — | 234 | 77168
圆锥滚子轴承 | 381072/C9 | 360 | 540 | 325 | — | — | — | — | 248 | 77172U
圆锥滚子轴承 | 381076 | 380 | 560 | 325 | — | — | — | — | 281 | 77176
圆锥滚子轴承 | 381080 | 400 | 600 | 356 | — | — | — | — | 317 | 77180
圆锥滚子轴承 | 381084 | 420 | 620 | 356 | — | — | — | — | 358 | 77184
圆锥滚子轴承 | 381088 | 440 | 650 | 376 | — | — | — | — | 401 | 77188
圆锥滚子轴承 | 381096 | 480 | 700 | 420 | — | — | — | — | 547 | 77196
圆锥滚子轴承 | 381096/C9 | 480 | 700 | 420 | — | — | — | — | 547 | 77196U
圆锥滚子轴承 | 3810/500 | 500 | 720 | 420 | — | — | — | — | 565 | 771/500
圆锥滚子轴承 | 3810/530 | 530 | 780 | 450 | — | — | — | — | 744 | 771/530
圆锥滚子轴承 | 3810/600 | 600 | 870 | 480 | — | — | — | — | 995 | 771/600
圆锥滚子轴承 | 3810/630 | 630 | 920 | 515 | — | — | — | — | 1158 | 771/630
圆锥滚子轴承 | 3810/710 | 710 | 1030 | 555 | — | — | — | — | 1658 | 771/710
圆锥滚子轴承 | 381030X2 | 150 | 225 | 136 | — | — | — | — | 17.7 | 77730
圆锥滚子轴承 | 381036X2 | 180 | 280 | 180 | — | — | — | — | 39.6 | 77736
圆锥滚子轴承 | 381050/YB2 | 250 | 460 | 270 | — | — | — | — | 55.6 | -
圆锥滚子轴承 | 381052X2 | 260 | 400 | 225 | — | — | — | — | 114 | -
圆锥滚子轴承 | 381056X2 | 280 | 420 | 250 | — | — | — | — | 119 | 77756
圆锥滚子轴承 | 381056/S1 | 280 | 420 | 350 | — | — | — | — | 119 | -
圆锥滚子轴承 | 381060X2 | 300 | 500 | 350 | — | — | — | — | 286 | -
圆锥滚子轴承 | 380664 | 320 | 460 | 338 | — | — | — | — | 180 | 77764
圆锥滚子轴承 | 380676 | 300 | 500 | 350 | — | — | — | — | 180 | 77776
圆锥滚子轴承 | 380679 | 395 | 545 | 288.7 | — | — | — | — | 194 | 77779
圆锥滚子轴承 | 381088X2 | 440 | 650 | 335 | — | — | — | — | 385 | 77788
圆锥滚子轴承 | 380692 | 460 | 730 | 440 | — | — | — | — | 694 | 77892
圆锥滚子轴承 | 3811/560X2 | 560 | 920 | 620 | — | — | — | — | 1635 | -
圆锥滚子轴承 | 3811/660X2 | 600 | 980 | 650 | — | — | — | — | 1970 | -
圆锥滚子轴承 | 3806/650 | 650 | 1030 | 560 | — | — | — | — | 1769 | 777/650C
圆锥滚子轴承 | 3806/650/C9 | 650 | 1030 | 560 | — | — | — | — | 1769 | 777/650U
圆锥滚子轴承 | 3806/660 | 660 | 1070 | 650 | — | — | — | — | 2282 | 777/660
圆锥滚子轴承 | 3806/750 | 750 | 1130 | 690 | — | — | — | — | 2549 | 777/750
圆锥滚子轴承 | 380680 | 400 | 540 | 280 | — | — | — | — | 175 | 77880
圆锥滚子轴承 | 380284X2 | 420 | 760 | 500 | — | — | — | — | 1039 | -
圆锥滚子轴承 | 380688 | 440 | 620 | 484 | — | — | — | — | 440 | 77888
圆锥滚子轴承 | 380692/C9 | 460 | 650 | 474 | — | — | — | — | 495 | 77892U
圆锥滚子轴承 | 48680DW/48620/48620D | 139.7 | 200 | 160.338 | — | — | — | — | 495 | -
圆锥滚子轴承 | LM272248DW/LM272210/272210D | 482.6 | 615.95 | 330.2 | — | — | — | — | 239 | -
圆锥滚子轴承 | R331978/L3319781/1331978-2 | 540 | 690 | 400 | — | — | — | — | 375 | -
圆锥滚子轴承 | 3819/600X2 | 600 | 800 | 365 | — | — | — | — | 489 | 779/600
圆锥滚子轴承 | 351056 | 280 | 420 | 133 | — | — | — | — | 58.1 | 97156
圆锥滚子轴承 | 351068 | 340 | 520 | 180 | — | — | — | — | 119 | 97168
圆锥滚子轴承 | 351072 | 360 | 540 | 185 | — | — | — | — | 120 | 97172
圆锥滚子轴承 | 351076 | 380 | 560 | 190 | — | — | — | — | 146 | 97176
圆锥滚子轴承 | 351080 | 400 | 600 | 206 | — | — | — | — | 180 | 97180
圆锥滚子轴承 | 351084 | 420 | 620 | 206 | — | — | — | — | 187 | 97184
圆锥滚子轴承 | 351088 | 440 | 650 | 212 | — | — | — | — | 213 | 97188
圆锥滚子轴承 | 351092 | 460 | 680 | 230 | — | — | — | — | 267 | 97192K
圆锥滚子轴承 | 351096 | 480 | 700 | 240 | — | — | — | — | 281 | 97196
圆锥滚子轴承 | 351/500 | 500 | 720 | 236 | — | — | — | — | 289 | -
圆锥滚子轴承 | 351/560 | 560 | 820 | 260 | — | — | — | — | 409 | -
圆锥滚子轴承 | 351/600 | 600 | 870 | 270 | — | — | — | — | 500 | -
圆锥滚子轴承 | 350210X2 | 50 | 90 | 49 | — | — | — | — | 1.21 | 97210E
圆锥滚子轴承 | 350222X2 | 110 | 200 | 92 | — | — | — | — | 11.465 | 97222E
圆锥滚子轴承 | 352208 | 40 | 80 | 55 | — | — | — | — | 1.21 | 97508
圆锥滚子轴承 | 352210 | 50 | 90 | 55 | 292 | 220 | 3400 | 4500 | 1.34 | 97510
圆锥滚子轴承 | 352212 | 60 | 120 | 75 | — | — | — | — | 1.34 | 97512E
圆锥滚子轴承 | 352213 | 65 | 120 | 75 | — | — | — | — | 3.39 | 97513E
圆锥滚子轴承 | 352214 | 70 | 125 | 75 | — | — | — | — | 3.51 | 97514E
圆锥滚子轴承 | 352215 | 75 | 130 | 75 | — | — | — | — | 3.64 | 97515E
圆锥滚子轴承 | 352216 | 80 | 140 | 80 | — | — | — | — | 4.97 | 97516E
圆锥滚子轴承 | 352217 | 85 | 150 | 85 | — | — | — | — | 5.67 | 97517E
圆锥滚子轴承 | 352218 | 90 | 160 | 95 | — | — | — | — | 7.46 | 97518E
圆锥滚子轴承 | 352220 | 100 | 180 | 112 | — | — | — | — | 10.7 | 97520E
圆锥滚子轴承 | 352220/YA | 100 | 180 | 112 | — | — | — | — | 10.7 | -
圆锥滚子轴承 | 352221/YA | 105 | 190 | 118 | — | — | — | — | 13 | -
圆锥滚子轴承 | 352222 | 110 | 200 | 125 | — | — | — | — | 16.4 | 97522
圆锥滚子轴承 | 352224 | 120 | 211 | 132 | — | — | — | — | 19.1 | 97524E
圆锥滚子轴承 | 352226 | 130 | 230 | 150 | — | — | — | — | 26.5 | 97526E
圆锥滚子轴承 | 352228 | 140 | 250 | 158 | — | — | — | — | 30.6 | 97528E
圆锥滚子轴承 | 352230 | 150 | 270 | 170 | — | — | — | — | 40.4 | 97530E
圆锥滚子轴承 | 352232 | 160 | 290 | 180 | — | — | — | — | 46.2 | 97532E
圆锥滚子轴承 | 352236 | 180 | 320 | 190 | — | — | — | — | 62.7 | 97536K
圆锥滚子轴承 | 352240 | 200 | 360 | 218 | — | — | — | — | 93.3 | 97540E
圆锥滚子轴承 | 350620 | 100 | 182 | 112 | — | — | — | — | 13.2 | 37720
圆锥滚子轴承 | 350630/SO | 150 | 270 | 277 | — | — | — | — | 37.2 | -
圆锥滚子轴承 | 350636 | 180 | 340 | 140 | — | — | — | — | 37.2 | 97736
圆锥滚子轴承 | 352960/X2-2 | 300 | 420 | 175 | — | — | — | — | 65.5 | -
圆锥滚子轴承 | 350670 | 350 | 590 | 200 | — | — | — | — | 212 | 97770
圆锥滚子轴承 | 350672 | 360 | 530 | 155 | — | — | — | — | 107 | 97772
圆锥滚子轴承 | 350698 | 490 | 740 | 95 | — | — | — | — | 140 | 97798
圆锥滚子轴承 | 3506/520 | 520 | 740 | 190 | — | — | — | — | 237 | 977/520
圆锥滚子轴承 | 3510/710X2 | 710 | 1030 | 236 | — | — | — | — | 651 | 977/710
圆锥滚子轴承 | 306/720 | 720 | 915 | 190 | — | — | — | — | 277 | -
圆锥滚子轴承 | 352014X2 | 70 | 110 | 38 | — | — | — | — | 1.06 | -
圆锥滚子轴承 | 352220X2-2 | 100 | 180 | 67.3 | — | — | — | — | 6.51 | -
圆锥滚子轴承 | 352222X2 | 110 | 200 | 92 | — | — | — | — | 11.5 | 97522EK
圆锥滚子轴承 | 350626/C9 | 130 | 214 | 115.6 | — | — | — | — | 11.5 | 97826U
圆锥滚子轴承 | 350633 | 165 | 290 | 150 | — | — | — | — | 11.5 | -
圆锥滚子轴承 | 351072X2 | 360 | 540 | 134 | — | — | — | — | 122 | 97872
圆锥滚子轴承 | 35108X2 | 400 | 600 | 230 | — | — | — | — | 206 | -
圆锥滚子轴承 | 3529/1600X2 | 1600 | 2060 | 560 | — | — | — | — | 420 | -
圆锥滚子轴承 | HM236849/HM256810D | 300.038 | 422.275 | 174.625 | — | — | — | — | 65.6 | -
圆锥滚子轴承 | EE181453/182351D | 368.3 | 596.9 | 2003.2 | — | — | — | — | 184 | -
圆锥滚子轴承 | 3506/381 | 381 | 590.55 | 244.475 | — | — | — | — | 245 | -
圆锥滚子轴承 | 3706/305.079 | 305 | 500 | 200 | — | — | — | — | 141 | 187761K
圆锥滚子轴承 | 371180X2B/HCC9 | 400 | 650 | 200 | — | — | — | — | 268 | 187780SU
圆锥滚子轴承 | 352220X2-3 | 100 | 182 | 112 | — | — | — | — | 15.9 | -
圆锥滚子轴承 | 352226X2-3 | 130 | 230 | 222 | — | — | — | — | 30.4 | -
圆锥滚子轴承 | 352216X2R/P4 | 80 | 140 | 80 | — | — | — | — | 4.73 | -
圆锥滚子轴承 | R32304 | 20 | 52 | 21 | — | — | — | — | 0.13 | 877604
圆锥滚子轴承 | LR306/33.02 | 33 | 49 | 11 | — | — | — | — | 0.08 | 977907
圆锥滚子轴承 | LR306/40.62 | 40 | 66 | 12 | — | — | — | — | 0.17 | 977908
圆锥滚子轴承 | LR306/46.673 | 46.673 | 72 | 14 | — | — | — | — | 0.24 | 977909
圆锥滚子轴承 | 31160X2 | 300 | 500 | 95 | — | — | — | — | 67.7 | 1007760
圆锥滚子轴承 | 31856X2/96 | 280 | 350 | 36 | — | — | — | — | 6.33 | -
圆锥滚子轴承 | 31976X2 | 380 | 520 | 66.5 | — | — | — | — | 37.55 | 1007976
圆锥滚子轴承 | 31984X2 | 420 | 560 | 70 | — | — | — | — | 42.4 | 1007984
圆锥滚子轴承 | 31992X2 | 460 | 620 | 80 | — | — | — | — | 59.8 | 1007992
圆锥滚子轴承 | 31996X2 | 480 | 650 | 842 | — | — | — | — | 7 | 1007996
圆锥滚子轴承 | 319/530X2 | 530 | 710 | 88 | — | — | — | — | 94.8 | 10079/530
圆锥滚子轴承 | 319/710X2 | 710 | 950 | 114 | — | — | — | — | 240.24 | 10079/710
圆锥滚子轴承 | 319/800X2 | 800 | 1060 | 122 | — | — | — | — | 275 | 10079/800
圆锥滚子轴承 | 319/900X2 | 900 | 1180 | 124 | — | — | — | — | 330 | 10079/900
圆锥滚子轴承 | 319/950X2 | 950 | 1250 | 140 | — | — | — | — | 428 | 10079/950
圆锥滚子轴承 | 381156 | 280 | 460 | 324 | — | — | — | — | 200 | 1077756
圆锥滚子轴承 | 381160/C2 | 300 | 500 | 370 | — | — | — | — | 285 | 2G1077760
圆锥滚子轴承 | 381168/C2 | 340 | 580 | 425 | — | — | — | — | 441 | 2G1077768
圆锥滚子轴承 | 381172 | 360 | 600 | 420 | — | — | — | — | 441 | 1077772
圆锥滚子轴承 | 381176 | 380 | 620 | 420 | — | — | — | — | 519 | 1077776
圆锥滚子轴承 | 381184 | 420 | 700 | 480 | — | — | — | — | 760 | 1077784
圆锥滚子轴承 | 3811/530 | 530 | 870 | 590 | — | — | — | — | 1422 | 10777/530
圆锥滚子轴承 | 3811/600 | 600 | 980 | 650 | — | — | — | — | 1970 | 10777/600
圆锥滚子轴承 | 3811/630 | 630 | 1030 | 670 | — | — | — | — | 2170 | 10777/630
圆锥滚子轴承 | 3811/710 | 710 | 1150 | 750 | — | — | — | — | 3227 | 10777/710
圆锥滚子轴承 | 3811/750 | 750 | 1220 | 840 | — | — | — | — | 3990 | 10777/750
圆锥滚子轴承 | 3819/560 | 560 | 750 | 368 | — | — | — | — | 456 | 10779/560
圆锥滚子轴承 | 3819/600 | 600 | 800 | 380 | — | — | — | — | 536 | 10779/600
圆锥滚子轴承 | 3819/630 | 630 | 850 | 418 | — | — | — | — | 720 | 10779/630
圆锥滚子轴承 | 3819/670 | 670 | 900 | 412 | — | — | — | — | 959 | 10779/670
圆锥滚子轴承 | 351160 | 300 | 500 | 200 | — | — | — | — | 141 | 1097760
圆锥滚子轴承 | 351168 | 340 | 580 | 424 | — | — | — | — | 214 | 1097768
圆锥滚子轴承 | 351176 | 380 | 620 | 242 | — | — | — | — | 243 | 1097776
圆锥滚子轴承 | 351184 | 420 | 700 | 275 | — | — | — | — | 392 | 1097784
圆锥滚子轴承 | 351988 | 440 | 600 | 170 | — | — | — | — | 114 | 1097988
圆锥滚子轴承 | 351992 | 460 | 620 | 174 | — | — | — | — | 130 | 1097992
圆锥滚子轴承 | 351996 | 480 | 650 | 180 | — | — | — | — | 151 | 1097996
圆锥滚子轴承 | 3519/500 | 500 | 670 | 180 | — | — | — | — | 159 | 10979/500
圆锥滚子轴承 | 3519/530 | 530 | 710 | 190 | — | — | — | — | 190 | 10979/530
圆锥滚子轴承 | 3519/560 | 560 | 750 | 213 | — | — | — | — | 235 | 10979/560
圆锥滚子轴承 | 3519/600 | 600 | 800 | 205 | — | — | — | — | 266 | 10979/600
圆锥滚子轴承 | 3519/630 | 630 | 850 | 242 | — | — | — | — | 368 | 10979/630
圆锥滚子轴承 | 3519/670 | 670 | 900 | 240 | — | — | — | — | 416 | 10979/670
圆锥滚子轴承 | 3519/710 | 710 | 950 | 240 | — | — | — | — | 444 | 10979/710
圆锥滚子轴承 | 3519/750 | 750 | 1000 | 264 | — | — | — | — | 499 | 10979/750
圆锥滚子轴承 | 3519/800 | 800 | 1060 | 270 | — | — | — | — | 604 | 10979/800
圆锥滚子轴承 | 3519/850 | 850 | 1120 | 268 | — | — | — | — | 636 | 10979/850
圆锥滚子轴承 | 3519/900 | 900 | 1180 | 275 | — | — | — | — | 728 | 10979/900
圆锥滚子轴承 | 3519/950 | 950 | 1250 | 300 | — | — | — | — | 909 | 10979/950
圆锥滚子轴承 | 3519/1120 | 1120 | 1460 | 335 | — | — | — | — | 1344 | 10979/1120
圆锥滚子轴承 | 32019 | 95 | 145 | 32 | — | — | — | — | 1.84 | 2007119E
圆锥滚子轴承 | 32020/DF | 100 | 150 | 32 | — | — | — | — | 3.95 | 2047120
圆锥滚子轴承 | 32022/DF | 110 | 170 | 38 | — | — | — | — | 6.17 | 2047122
圆锥滚子轴承 | 352930X2D | 150 | 210 | 80 | — | — | — | — | 6.17 | -
圆锥滚子轴承 | 382028 | 140 | 210 | 185 | — | — | — | — | 24.1 | 2077128
圆锥滚子轴承 | 382034/C2 | 170 | 260 | 230 | — | — | — | — | 39.5 | 2G2077134
圆锥滚子轴承 | 382044 | 220 | 340 | 305 | — | — | — | — | 97.9 | 2077144
圆锥滚子轴承 | 382048 | 240 | 360 | 310 | 3300 | 2210 | — | — | 110 | 2077148E
圆锥滚子轴承 | 382052 | 260 | 400 | 345 | — | — | — | — | 153 | 2077152
圆锥滚子轴承 | 382060 | 300 | 460 | 210 | — | — | — | — | 117 | 2077160E
圆锥滚子轴承 | 382064 | 320 | 480 | 380 | — | — | — | — | 234 | 2077164E
圆锥滚子轴承 | 3820/950 | 950 | 1360 | 880 | — | — | — | — | 5698 | 20771/950
圆锥滚子轴承 | 3820/1060 | 1060 | 1500 | 1000 | — | — | — | — | 5698 | 20771/1060
圆锥滚子轴承 | 382930 | 150 | 210 | 165 | — | — | — | — | 5698 | 2077930
圆锥滚子轴承 | 382952 | 260 | 360 | 265 | — | — | — | — | 76.3 | 2077952
圆锥滚子轴承 | 382968 | 340 | 460 | 310 | — | — | — | — | 145 | 2077968
圆锥滚子轴承 | 352026 | 130 | 200 | 95 | — | — | — | — | 9.72 | 2097126E
圆锥滚子轴承 | 352028 | 140 | 210 | 95 | — | — | — | — | 10.9 | 2097128E
圆锥滚子轴承 | 352032 | 160 | 240 | 115 | — | — | — | — | 10.9 | 2097132E
圆锥滚子轴承 | 352034 | 170 | 260 | 128 | — | — | — | — | 21 | 2097134E
圆锥滚子轴承 | 352036 | 180 | 280 | 134 | — | — | — | — | 21 | 2097136E
圆锥滚子轴承 | 352038 | 190 | 290 | 134 | — | — | — | — | 21 | 2097138E
圆锥滚子轴承 | 352040 | 200 | 310 | 152 | — | — | — | — | 39 | 2097140E
圆锥滚子轴承 | 352044 | 220 | 340 | 165 | — | — | — | — | 39 | 2097144E
圆锥滚子轴承 | 352048 | 240 | 360 | 165 | — | — | — | — | 52.8 | 2097148E
圆锥滚子轴承 | 352052 | 260 | 400 | 185 | — | — | — | — | 76.8 | 37852
圆锥滚子轴承 | 352056 | 280 | 420 | 186 | — | — | — | — | 81.3 | 2097156E
圆锥滚子轴承 | 352060 | 300 | 460 | 210 | — | — | — | — | 117 | 2097160E
圆锥滚子轴承 | 352064 | 320 | 480 | 210 | — | — | — | — | 122 | 2097164E
圆锥滚子轴承 | 352072 | 360 | 540 | 95 | — | — | — | — | 162 | -
圆锥滚子轴承 | 352122 | 110 | 180 | 95 | — | — | — | — | 10 | 2097722
圆锥滚子轴承 | 352124 | 120 | 200 | 110 | — | — | — | — | 12 | 2097724
圆锥滚子轴承 | 352126 | 130 | 210 | 110 | — | — | — | — | 13.9 | 2097726
圆锥滚子轴承 | 352128 | 140 | 225 | 115 | — | — | — | — | 13.9 | 2097728
圆锥滚子轴承 | 352130 | 150 | 250 | 138 | — | — | — | — | 24.3 | 2097730
圆锥滚子轴承 | 352132 | 160 | 270 | 150 | — | — | — | — | 28.2 | 2097732
圆锥滚子轴承 | 52134 | 170 | 280 | 150 | — | — | — | — | 35.6 | -
圆锥滚子轴承 | 52136 | 180 | 300 | 160 | — | — | — | — | 35.6 | -
圆锥滚子轴承 | 52138 | 190 | 320 | 170 | — | — | — | — | 52 | -
圆锥滚子轴承 | 52140 | 200 | 340 | 184 | — | — | — | — | 63.8 | -
圆锥滚子轴承 | 52144 | 220 | 370 | 195 | — | — | — | — | 76.3 | -
圆锥滚子轴承 | 52148 | 240 | 400 | 210 | — | — | — | — | 98.1 | -
圆锥滚子轴承 | 52152 | 260 | 440 | 225 | — | — | — | — | 124 | -
圆锥滚子轴承 | 52926 | 130 | 180 | 70 | — | — | — | — | 4.9 | -
圆锥滚子轴承 | 52930 | 150 | 210 | 80 | — | — | — | — | 9.32 | -
圆锥滚子轴承 | 52932 | 160 | 220 | 82 | — | — | — | — | 8.15 | -
圆锥滚子轴承 | 52934 | 170 | 230 | 80 | — | — | — | — | 8.17 | -
圆锥滚子轴承 | 52938 | 190 | 260 | 95 | — | — | — | — | 13.3 | -
圆锥滚子轴承 | 52940 | 200 | 280 | 105 | — | — | — | — | 18.8 | -
圆锥滚子轴承 | 52944 | 220 | 300 | 110 | — | — | — | — | 21.7 | -
圆锥滚子轴承 | 52948 | 240 | 320 | 110 | — | — | — | — | 22.2 | -
圆锥滚子轴承 | 52952 | 260 | 360 | 134 | — | — | — | — | 36.8 | -
圆锥滚子轴承 | 52952/YA | 260 | 360 | 134 | — | — | — | — | 36.8 | -
圆锥滚子轴承 | 52956 | 280 | 380 | 134 | — | — | — | — | 41.3 | -
圆锥滚子轴承 | 52960 | 300 | 420 | 160 | — | — | — | — | 63 | -
圆锥滚子轴承 | 352964 | 320 | 440 | 160 | — | — | — | — | 67 | 2097964E
圆锥滚子轴承 | 352968 | 340 | 460 | 160 | — | — | — | — | 71 | 2097968E
圆锥滚子轴承 | 352972 | 360 | 480 | 160 | — | — | — | — | 74.3 | 2097972E
圆锥滚子轴承 | 33217 | 85 | 150 | 49 | — | — | — | — | 3.56 | 3007217E
圆锥滚子轴承 | 02474/02420 | 28.575 | 68.26 | 22.225 | - | - | - | - | 0.405 | 02474/02420
圆锥滚子轴承 | 33281/33462 | 71.438 | 117.415 | 30.162 | - | - | - | - | 1.209 | -
圆锥滚子轴承 | 33275/33462 | 69.851 | 117.475 | 30.162 | - | - | - | - | 0 | -
圆锥滚子轴承 | 33262/33462 | 66.675 | 117.475 | 30.162 | - | - | - | - | 0 | -
圆锥滚子轴承 | 33218X2 | 90 | 160 | 50 | - | - | - | - | 3.867 | 7818
圆锥滚子轴承 | 33215X2 | 75 | 130 | 44.5 | - | - | - | - | 2.57 | 7815KE
圆锥滚子轴承 | 33213/YB2 | 65 | 120 | 41 | - | - | - | - | 2.02 | -
圆锥滚子轴承 | 33118X2 | 90 | 150 | 48 | - | - | - | - | 3.22 | 3007718
圆锥滚子轴承 | 33118/DF | 90 | 150 | 90 | - | - | - | - | 6.43 | 3047718
圆锥滚子轴承 | 33116X2B | 80 | 130 | 32 | - | - | - | - | 0 | 27716E
圆锥滚子轴承 | 33116X2 | 80 | 130 | 32 | - | - | - | - | 1.6 | 7716E
圆锥滚子轴承 | 33114X2B | 70 | 120 | 45 | - | - | - | - | 1.89 | 7714
圆锥滚子轴承 | 33113X2/YB | 65 | 110 | 30.3 | - | - | - | - | 1.1 | 7813Y
圆锥滚子轴承 | 33113X2/YA | 65 | 110 | 30.5 | - | - | - | - | 1.1 | 7813KE
圆锥滚子轴承 | 33018/DF | 90 | 140 | 78 | - | - | - | - | 4.37 | 3047118
圆锥滚子轴承 | 32956X2/YB2 | 280 | 380 | 64.5 | - | - | - | - | 19.8 | 2007956K
圆锥滚子轴承 | 32956X2 | 280 | 380 | 64.5 | - | - | - | - | 21.3 | 2007956
圆锥滚子轴承 | 32952X2/YB2 | 260 | 360 | 64.5 | - | - | - | - | 18.7 | 2007952
圆锥滚子轴承 | 32948/YB2 | 240 | 320 | 51 | - | - | - | - | 22 | 2007948
圆锥滚子轴承 | 32940X2/YA | 200 | 280 | 52 | - | - | - | - | 8.7 | 2007940K
圆锥滚子轴承 | 329/500X2 | 500 | 640 | 87 | - | - | - | - | 66.24 | 20079/500
圆锥滚子轴承 | 32256 | 280 | 500 | 130 | 1860 | 3150 | 610 | 810 | 108 | 7556E
圆锥滚子轴承 | 32252 | 260 | 480 | 130 | 1760 | 2870 | 660 | 880 | 102 | 7552
圆锥滚子轴承 | 32244X2 | 220 | 400 | 115 | - | - | - | - | 48.1 | 7544
圆锥滚子轴承 | 33281/33472 | 71.438 | 120 | 29.8 | - | - | - | - | 1.33 | -
圆锥滚子轴承 | 32226X2 | 130 | 230 | 68.5 | - | - | - | - | 11.1 | 7526
圆锥滚子轴承 | 32220X2 | 100 | 180 | 49.5 | - | - | - | - | 4.94 | 7520
圆锥滚子轴承 | 32218X2 | 90 | 160 | 43 | - | - | - | - | 3.36 | 7518
圆锥滚子轴承 | 32218/Z | 90 | 160 | 42.5 | - | - | - | - | 3.33 | 7518EZ
圆锥滚子轴承 | 32216X2/HV | 80 | 140 | 36 | - | - | - | - | 2.13 | 7516X
圆锥滚子轴承 | 32216X2 | 80 | 140 | 36 | - | - | - | - | 2.13 | 7516
圆锥滚子轴承 | 32215X2 | 75 | 130 | 34 | - | - | - | - | 1.68 | 7515
圆锥滚子轴承 | 32088X2/YA | 440 | 650 | 96.4 | - | - | - | - | 98.2 | 2007188
圆锥滚子轴承 | 32088X2 | 440 | 650 | 96.4 | - | - | - | - | 99 | 2007188
圆锥滚子轴承 | 32064/YA | 320 | 480 | 100 | - | - | - | - | 58.6 | 2007164
圆锥滚子轴承 | 32060X2/C4 | 300 | 460 | 100.7 | - | - | - | - | 55.9 | 4G2007160
圆锥滚子轴承 | 32048/YA | 240 | 360 | 76 | - | - | - | - | 25.5 | 2007148
圆锥滚子轴承 | 32048/HC | 240 | 360 | 76 | - | - | - | - | 24.7 | 2007148SY
圆锥滚子轴承 | 32044X2/C2 | 220 | 340 | 76.5 | - | - | - | - | 22.2 | 2G2007144
圆锥滚子轴承 | 32044/YA | 220 | 340 | 76 | - | - | - | - | 23.4 | 2007144
圆锥滚子轴承 | 32040/YA | 200 | 310 | 70 | - | - | - | - | 18 | 2007140
圆锥滚子轴承 | 32038X2/HV | 190 | 290 | 64.5 | - | - | - | - | 14.1 | 2007138N
圆锥滚子轴承 | 32026/Z1 | 130 | 200 | 45 | - | - | - | - | 4.94 | 2007126EZ1
圆锥滚子轴承 | 32210X2 | 50 | 90 | 25 | - | - | - | - | 0.612 | 7510
圆锥滚子轴承 | 32205B | 25 | 52 | 19.25 | - | - | - | - | 0.187 | 7505EK
圆锥滚子轴承 | 32021/YA | 105 | 160 | 35 | - | - | - | - | 2.4 | 2007121EK
圆锥滚子轴承 | 32010/YB2 | 50 | 80 | 20 | - | - | - | - | 0.373 | 2007110EK
圆锥滚子轴承 | 32007X1/YB | 35 | 65 | 18 | - | - | - | - | 0.251 | 7707EY
圆锥滚子轴承 | 32007X1 | 35 | 65 | 18 | - | - | - | - | 0.229 | 7707E
圆锥滚子轴承 | 319/560X2 | 560 | 750 | 92.5 | - | - | - | - | 105 | 10079/560
圆锥滚子轴承 | 318/850X2 | 850 | 1030 | 90 | - | - | - | - | 142 | 10078/850
圆锥滚子轴承 | 30307B | 35 | 80 | 22.75 | - | - | - | - | 0.425 | -
圆锥滚子轴承 | 30306B/HC3YB2 | 30 | 72 | 20.75 | - | - | - | - | 0.379 | -
圆锥滚子轴承 | 30256 | 280 | 500 | 80 | 1260 | 1920 | 610 | 810 | 67.6 | 7256E
圆锥滚子轴承 | 30252 | 260 | 480 | 80 | 1210 | 1860 | 650 | 870 | 64.9 | 7252E
圆锥滚子轴承 | 30248 | 240 | 440 | 79 | - | - | - | - | 46.4 | 7248E
圆锥滚子轴承 | 30244/S0 | 220 | 400 | 72 | - | - | - | - | 36.8 | 7244ET
圆锥滚子轴承 | 30230X2 | 150 | 270 | 50 | - | - | - | - | 10 | 7230K
圆锥滚子轴承 | 30226X2 | 130 | 230 | 44.5 | - | - | - | - | 7.25 | 7226E
圆锥滚子轴承 | 30220X2/HV | 100 | 180 | 37.5 | - | - | - | - | 3.65 | 7220X
圆锥滚子轴承 | 30219X2/HV | 95 | 170 | 35 | - | - | - | - | 3.17 | 7219X
圆锥滚子轴承 | 30218X2 | 90 | 160 | 33 | - | - | - | - | 2.53 | 7218
圆锥滚子轴承 | 30215/S0 | 75 | 130 | 27.25 | - | - | - | - | 1.4 | 7215ET
圆锥滚子轴承 | 30214/T | 70 | 125 | 26.5 | - | - | - | - | 1.1 | 7214M
圆锥滚子轴承 | 32016X2/HV | 80 | 125 | 29 | - | - | - | - | 1.25 | E2007116T
圆锥滚子轴承 | 32015X2/HV | 75 | 115 | 25.3 | - | - | - | - | 0.867 | 2007115X
圆锥滚子轴承 | 32012X2/HVS0 | 60 | 95 | 23.3 | - | - | - | - | 0.944 | 2007112XT
圆锥滚子轴承 | 30209/HP | 45 | 85 | 20.75 | - | - | - | - | 0.475 | 7209PN
圆锥滚子轴承 | 30207/YB2 | 35 | 72 | 18.25 | - | - | - | - | 0.333 | -
圆锥滚子轴承 | 302/32 | 32 | 65 | 18.25 | - | - | - | - | 0.28 | 72/32
圆锥滚子轴承 | TR101204 | 49.988 | 123.825 | 36.512 | - | - | - | - | 2.13 | -
圆锥滚子轴承 | T25590/25523 | 66.675 | 107.95 | 25.4 | - | - | - | - | 0.854 | -
圆锥滚子轴承 | T25590/25520 | 45.618 | 82.931 | 23.81 | - | - | - | - | 0.554 | -
圆锥滚子轴承 | T25580/25520 | 44.45 | 82.931 | 23.81 | - | - | - | - | 0.57 | -
圆锥滚子轴承 | T5FD032/YB | 32 | 75 | 29.75 | - | - | - | - | 0.647 | 76/32BK
圆锥滚子轴承 | T5FD032 | 32 | 75 | 29.75 | - | - | - | - | 0.647 | -
圆锥滚子轴承 | T5FB040 | 40 | 90 | 25.25 | - | - | - | - | 0.719 | T5FB040
圆锥滚子轴承 | T5FB030 | 30 | 72 | 20.75 | - | - | - | - | 0.389 | -
圆锥滚子轴承 | T2ED045 | 45 | 95 | 36 | - | - | - | - | 1.18 | -
圆锥滚子轴承 | R30206 | 30 | 56.369 | 16 | - | - | - | - | 0.148 | 877206E
圆锥滚子轴承 | R30204 | 20 | 42.589 | 14 | - | - | - | - | 0.083 | 877204E
圆锥滚子轴承 | NA95500/95927CD | 127 | 234.95 | 142.875 | - | - | - | - | 25.4 | 97925TK
圆锥滚子轴承 | NA48685SW/48620D | 147.875 | 200.025 | 43.665 | - | - | - | - | 8.82 | -
圆锥滚子轴承 | NA329120/329173D | 304.8 | 438.048 | 161.925 | - | - | - | - | 65.4 | 3-769
圆锥滚子轴承 | M88048/M88010 | 33.338 | 68.262 | 22.225 | - | - | - | - | 0.375 | -
圆锥滚子轴承 | M86649A/M86610A | 30.163 | 64.292 | 21.5 | - | - | - | - | 0.339 | -
圆锥滚子轴承 | M86649/M86610 | 30.162 | 64.292 | 21.433 | - | - | - | - | 0.341 | -
圆锥滚子轴承 | M86648A/M86610 | 30.955 | 64.292 | 21.433 | - | - | - | - | 0 | -
圆锥滚子轴承 | M86647/M86610 | 28.575 | 64.292 | 21.433 | - | - | - | - | 0 | -
圆锥滚子轴承 | M86643/M86610 | 25.4 | 64.292 | 21.433 | - | - | - | - | 0 | -
圆锥滚子轴承 | M84249/M84210 | 25.4 | 59.53 | 23.368 | - | - | - | - | 0 | -
圆锥滚子轴承 | M802048/M802011 | 41.275 | 82.55 | 26.453 | - | - | - | - | - | -
圆锥滚子轴承 | M349549/M349510 | 257.18 | 342.9 | 57.15 | - | - | - | - | 14 | -
圆锥滚子轴承 | M348449/M348410 | 247.65 | 346.075 | 63.5 | - | - | - | - | 0 | -
圆锥滚子轴承 | M280049D/M280010 | 595.312 | 844.55 | 296.862 | - | - | - | - | 523 | 879/595
圆锥滚子轴承 | M278749D/M278710 | 571.5 | 812.8 | 285.25 | - | - | - | - | 491 | 3-754
圆锥滚子轴承 | M270749/M270710 | 447.675 | 635 | 120.65 | - | - | - | - | 0 | -
圆锥滚子轴承 | M267849/M268710 | 415.925 | 590.55 | 114.3 | - | - | - | - | 0 | -
圆锥滚子轴承 | M255449/M255410 | 288.925 | 406.4 | 77.188 | - | - | - | - | 30.1 | -
圆锥滚子轴承 | M252349DW/252310 | 269.875 | 381 | 282.575 | - | - | - | - | 101 | -
圆锥滚子轴承 | M252349D/M252310 | 269.875 | 381 | 136.525 | - | - | - | - | 51.5 | -
圆锥滚子轴承 | M252349/M252310 | 269.875 | 381 | 74.612 | - | - | - | - | 0 | -
圆锥滚子轴承 | M249749/M249710 | 254 | 358.775 | 71.438 | - | - | - | - | 0 | -
圆锥滚子轴承 | M244249/M244210 | 220.662 | 314.325 | 61.912 | - | - | - | - | 0 | -
圆锥滚子轴承 | M241547/M241510 | 203.2 | 292.1 | 57.945 | - | - | - | - | 0 | -
圆锥滚子轴承 | M238840/M238810D | 177.8 | 269.875 | 119.062 | - | - | - | - | 22 | -
圆锥滚子轴承 | M236849/M236810 | 177.8 | 260.35 | 53.975 | - | - | - | - | 9.08 | -
圆锥滚子轴承 | M236848/M236810 | 177.8 | 260.35 | 53.975 | - | - | - | - | 0 | -
圆锥滚子轴承 | M224749/M224710 | 120.65 | 174.625 | 35.72 | - | - | - | - | 0 | -
圆锥滚子轴承 | M201047/M201011 | 39.688 | 73.025 | 25.654 | - | - | - | - | 0 | -
圆锥滚子轴承 | M201047/M102011 | 39.688 | 73.025 | 25.654 | - | - | - | - | 0.444 | -
圆锥滚子轴承 | M12649/M12610 | 21.43 | 50.005 | 17.526 | - | - | - | - | 0 | -
圆锥滚子轴承 | M12648/M12610 | 22.225 | 50.005 | 17.526 | - | - | - | - | 0 | -
圆锥滚子轴承 | LY-3004/P2 | 50 | 90 | 35 | - | - | - | - | 0.821 | B3-709(B867710)
圆锥滚子轴承 | LY-3003/P2 | 50 | 100 | 57 | - | - | - | - | 1.76 | B3-708(B967710)
圆锥滚子轴承 | LY-3001/P2 | 60 | 110 | 34.1 | - | - | - | - | 1.25 | B3-706(B867712)
圆锥滚子轴承 | LR306/56.62 | 56.62 | 88 | 21 | - | - | - | - | 0 | 977910
圆锥滚子轴承 | LM78349/LM78310 | 35 | 62 | 16.65 | - | - | - | - | 0.208 | -
圆锥滚子轴承 | LM78349/LM48510A | 34.988 | 61.973 | 17 | - | - | - | - | 0.209 | -
圆锥滚子轴承 | LM772748/772710 | 488.95 | 634.873 | 84.138 | - | - | - | - | 0 | -
圆锥滚子轴承 | LM757049/LM757010 | 304.8 | 406.4 | 63.5 | - | - | - | - | 21.2 | -
圆锥滚子轴承 | LM742749/LM742714 | 215.9 | 288.925 | 46.038 | - | - | - | - | 0 | -
圆锥滚子轴承 | LM742745/LM742710 | 212.725 | 285.75 | 46.038 | - | - | - | - | 0 | -
圆锥滚子轴承 | LM739749/LM739710 | 196.85 | 257.175 | 39.688 | - | - | - | - | 0 | -
圆锥滚子轴承 | LM68149/LM68111 | 35.001 | 59.131 | 16.764 | - | - | - | - | 0.179 | -
圆锥滚子轴承 | LM68149/LM68110 | 35.001 | 59.131 | 16.764 | - | - | - | - | 0.179 | -
圆锥滚子轴承 | LM67049A/LM67010 | 31.75 | 59.131 | 16.764 | - | - | - | - | 0.183 | -
圆锥滚子轴承 | LM67048/LM67010 | 31.75 | 59.13 | 15.88 | - | - | - | - | 0.18 | -
圆锥滚子轴承 | LM654649/LM654610 | 285.75 | 380.898 | 65.088 | - | - | - | - | 0 | -
圆锥滚子轴承 | LM607049A/LM607010 | 31.75 | 59.131 | 15.875 | - | - | - | - | 0.182 | -
圆锥滚子轴承 | LM607048/LM607010 | 31.75 | 59.131 | 15.875 | - | - | - | - | 0.179 | -
圆锥滚子轴承 | LM607045/LM607010 | 31.75 | 59.131 | 15.875 | - | - | - | - | 0.187 | -
圆锥滚子轴承 | LM603049/LM603014 | 45.242 | 79.974 | 19.842 | - | - | - | - | 0 | -
圆锥滚子轴承 | LM603049/LM603012 | 45.2 | 77.79 | 19.8 | - | - | - | - | 0.377 | -
圆锥滚子轴承 | LM603049/LM603011 | 45.242 | 77.788 | 19.842 | - | - | - | - | 0 | -
圆锥滚子轴承 | LM545849/LM545810 | 234.95 | 314.325 | 49.212 | - | - | - | - | 0 | -
圆锥滚子轴承 | LM522546/LM522510 | 107.95 | 159.987 | 34.925 | - | - | - | - | 0 | -
圆锥滚子轴承 | LM501349/LM501414 | 41.275 | 73.431 | 21.43 | - | - | - | - | 0.354 | -
圆锥滚子轴承 | LM501349/LM501314 | 41.275 | 73.431 | 21.43 | - | - | - | - | 0 | -
圆锥滚子轴承 | LM501349/LM501311 | 41.275 | 73.431 | 23.012 | - | - | - | - | 0 | -
圆锥滚子轴承 | LM501349/LM501310 | 41.275 | 73.45 | 19.558 | - | - | - | - | 0.334 | -
圆锥滚子轴承 | LM48549X/LM48510 | 34.925 | 65.088 | 18.288 | - | - | - | - | 0.251 | -
圆锥滚子轴承 | LM48548A/LM48510 | 34.925 | 58.088 | 18.034 | - | - | - | - | 0 | -
圆锥滚子轴承 | LM48548/LM48511A | 34.925 | 65.088 | 21.082 | - | - | - | - | 0 | -
圆锥滚子轴承 | LM48548/LM48510A | 34.925 | 65.088 | 18.034 | - | - | - | - | 0.262 | -
圆锥滚子轴承 | LM48548/LM48510 | 34.925 | 65.088 | 18.034 | - | - | - | - | 0.26 | -
圆锥滚子轴承 | LM451349A/LM451310 | 266.7 | 355.6 | 57.15 | - | - | - | - | 0 | -
圆锥滚子轴承 | LM451349/LM451310 | 266.7 | 355.6 | 57.15 | - | - | - | - | 15.1 | -
圆锥滚子轴承 | LM451345/LM451310 | 263.525 | 355.6 | 57.15 | - | - | - | - | 0 | -
圆锥滚子轴承 | LM377449/LM377410 | 558.8 | 736.6 | 104.775 | - | - | - | - | 0 | -
圆锥滚子轴承 | LM300849/LM300811 | 40.988 | 67.975 | 17.5 | - | - | - | - | 0 | -
圆锥滚子轴承 | LM29749/LM29711 | 38.1 | 65.088 | 19.812 | - | - | - | - | 0 | -
圆锥滚子轴承 | LM29749/LM29710 | 38.1 | 65.088 | 18.034 | - | - | - | - | 0.233 | -
圆锥滚子轴承 | LM29748/LM29748 | 38.1 | 65.088 | 18.034 | - | - | - | - | 0.23 | -
圆锥滚子轴承 | LM29748/LM29710 | 38.1 | 65.088 | 18.034 | - | - | - | - | 0 | -
圆锥滚子轴承 | LM272249/LM272210 | 482.6 | 615.95 | 85.725 | - | - | - | - | 0 | -
圆锥滚子轴承 | L476549/L476510 | 549.275 | 692.15 | 80.962 | - | - | - | - | 0 | -
圆锥滚子轴承 | L467549/L467510 | 406.4 | 508 | 61.912 | - | - | - | - | 0 | -
圆锥滚子轴承 | L45449/L45410 | 29 | 50.292 | 14.224 | - | - | - | - | 0.118 | -
圆锥滚子轴承 | L44649/L44610 | 26.988 | 50.292 | 14.224 | - | - | - | - | 0.126 | -
圆锥滚子轴承 | L44649/L44120 | 26.9 | 50.3 | 14.22 | - | - | - | - | 0.122 | -
圆锥滚子轴承 | L44643L/L44610 | 25.4 | 50.292 | 14.22 | - | - | - | - | 0.129 | -
圆锥滚子轴承 | L44643/L44610 | 25.4 | 50.29 | 14.224 | - | - | - | - | 0.128 | -
圆锥滚子轴承 | L44642/L44610 | 25.4 | 50.292 | 14.224 | - | - | - | - | 0 | -
圆锥滚子轴承 | L44640/L44610 | 23.812 | 50.292 | 14.224 | - | - | - | - | 0 | -
圆锥滚子轴承 | L432348/L432310 | 158.75 | 205.583 | 23.812 | - | - | - | - | 0 | -
圆锥滚子轴承 | L357049NW/L3570100 | 304.8 | 393.7 | 107.95 | - | - | - | - | 29.8 | 37961K
圆锥滚子轴承 | L357049/L357010D | 304.8 | 393.7 | 107.95 | - | - | - | - | 30.1 | 2G37961K
圆锥滚子轴承 | L357049/L357010 | 304.8 | 393.7 | 50.8 | - | - | - | - | 14.6 | -
圆锥滚子轴承 | L225849/L225818 | 127 | 180.975 | 25.4 | - | - | - | - | 0 | -
圆锥滚子轴承 | L225842/L225810 | 120.65 | 196.862 | 25.4 | - | - | - | - | 0 | -
圆锥滚子轴承 | L183449/L183410 | 762 | 889 | 88.9 | - | - | - | - | 91.9 | -
圆锥滚子轴承 | L183448/L183410 | 760 | 889 | 88.9 | - | - | - | - | 93.5 | -
圆锥滚子轴承 | L163149/L163110D | 355.6 | 444.5 | 136.525 | - | - | - | - | 44.6 | -
圆锥滚子轴承 | L163149/L163110 | 355.6 | 444.5 | 60.325 | - | - | - | - | 0 | -
圆锥滚子轴承 | KM88048/KM88010 | 33.338 | 68.262 | 22.225 | - | - | - | - | 0.382 | -
圆锥滚子轴承 | KM802048/KM802011 | 41.275 | 82.55 | 26.543 | - | - | - | - | 0.623 | -
圆锥滚子轴承 | KM349547/KM349510 | 257.18 | 342.4 | 57.15 | - | - | - | - | 14 | -
圆锥滚子轴承 | KM348449/KM348410 | 247.65 | 346.075 | 63.5 | - | - | - | - | 17.4 | -
圆锥滚子轴承 | KM249747/KM249710 | 257.175 | 358.775 | 71.438 | - | - | - | - | 21.7 | -
圆锥滚子轴承 | KLM501349/KLM501314 | 41.275 | 73.431 | 21.43 | - | - | - | - | 0.36 | -
圆锥滚子轴承 | KLM48548A/KLM48511A | 34.925 | 65.088 | 18.034 | - | - | - | - | 0.26 | -
圆锥滚子轴承 | KLM300849/KLM300811 | 41 | 68 | 17.6 | - | - | - | - | 0.247 | -
圆锥滚子轴承 | KLM300849/KLM30081 | 40.988 | 67.975 | 18 | - | - | - | - | 0.239 | -
圆锥滚子轴承 | KLM29749/KLM29710 | 38.1 | 65.088 | 18.288 | - | - | - | - | 0.235 | -
圆锥滚子轴承 | KJM911242/KHM911210 | 53.975 | 130.175 | 36.512 | - | - | - | - | 2.24 | -
圆锥滚子轴承 | KJM822049/KJM822010 | 110 | 165 | 35 | - | - | - | - | 2.63 | -
圆锥滚子轴承 | KJM734449/KJM734410 | 170 | 240 | 46 | - | - | - | - | 6.28 | -
圆锥滚子轴承 | KJM716649/KJM716610 | 85 | 130 | 30 | - | - | - | - | 1.39 | -
圆锥滚子轴承 | KJM714249/KJM714210-3 | 75 | 120 | 31 | - | - | - | - | 1.28 | -
圆锥滚子轴承 | LM249747NW/LM2497100 | 254 | 347.622 | 101.6 | - | - | - | - | 23.9 | 37951K
圆锥滚子轴承 | LM241149/LM241110 | 203.2 | 276.225 | 42.862 | - | - | - | - | 0 | -
圆锥滚子轴承 | LM201047/LM201011 | 63.5 | 122.238 | 38.1 | - | - | - | - | 1.93 | -
圆锥滚子轴承 | LM12749/LM12711 | 21.979 | 45.975 | 15.494 | - | - | - | - | 0.12 | -
圆锥滚子轴承 | LM12749/LM12710 | 21.979 | 45.237 | 15.494 | - | - | - | - | 0.116 | -
圆锥滚子轴承 | LM12748/LM12710 | 21.43 | 45.237 | 15.494 | - | - | - | - | 0.118 | -
圆锥滚子轴承 | LM11949/LM11910 | 19.05 | 45.237 | 15.49 | - | - | - | - | 0.122 | -
圆锥滚子轴承 | LM11749/LM11710 | 17.462 | 28.5 | 14.605 | - | - | - | - | 0.026 | -
圆锥滚子轴承 | LM10497A/LM104911 | 49.987 | 82.55 | 21.59 | - | - | - | - | 0 | -
圆锥滚子轴承 | LM104949E/LM104911 | 50.8 | 82.55 | 21.59 | - | - | - | - | 0.967 | -
圆锥滚子轴承 | LM104949/LM104912 | 50.8 | 82.931 | 21.59 | - | - | - | - | 0 | -
圆锥滚子轴承 | LM104949/LM104911A | 50.8 | 82.55 | 25 | - | - | - | - | 0.442 | -
圆锥滚子轴承 | LM104949/LM104911 | 50.8 | 82.55 | 21.59 | - | - | - | - | 0.429 | -
圆锥滚子轴承 | LM104949/LM104910 | 50.8 | 82.55 | 21.59 | - | - | - | - | 0.418 | -
圆锥滚子轴承 | LM104949/JLM104910 | 50.8 | 82 | 21.975 | - | - | - | - | 0 | -
圆锥滚子轴承 | LM102949/LM102911 | 45.242 | 82.55 | 21.59 | - | - | - | - | 0 | -
圆锥滚子轴承 | LM102949/LM102910 | 45.242 | 73.431 | 19.558 | - | - | - | - | 0.318 | -
圆锥滚子轴承 | LL778149/LL778110 | 584.2 | 685.8 | 49.212 | - | - | - | - | 28.5 | -
圆锥滚子轴承 | LL687949/LL687910 | 977.9 | 1130.3 | 66.675 | - | - | - | - | 0 | -
圆锥滚子轴承 | LL225749/LL225710 | 127 | 165.895 | 18.258 | - | - | - | - | 0.466 | -
圆锥滚子轴承 | LL217849/LL217810 | 88.9 | 121.442 | 15.038 | - | - | - | - | 0 | -
圆锥滚子轴承 | L865547/L865512 | 381 | 479.425 | 49.212 | - | - | - | - | 0 | -
圆锥滚子轴承 | L860049/L860010 | 330.2 | 415.925 | 47.625 | - | - | - | - | 0 | -
圆锥滚子轴承 | L853049/L853010 | 276.225 | 352.512 | 36.512 | - | - | - | - | 0 | -
圆锥滚子轴承 | L68149/L68111 | 34.988 | 59.975 | 15.875 | - | - | - | - | 0 | -
圆锥滚子轴承 | L68149/L68110 | 34.981 | 59.131 | 15.875 | - | - | - | - | 0.166 | -
圆锥滚子轴承 | L610549/L610510 | 63.5 | 94.458 | 19.05 | - | - | - | - | 0.449 | -
圆锥滚子轴承 | L610515/L610510 | 63.5 | 94.458 | 19.05 | - | - | - | - | 0 | -
圆锥滚子轴承 | L521949/L521910 | 107.95 | 146.05 | 21.433 | - | - | - | - | 0 | -
圆锥滚子轴承 | KJM714249/KJM714210 | 75 | 120 | 31 | - | - | - | - | 1.28 | -
圆锥滚子轴承 | KJM511946/KJM511910 | 65 | 110 | 28 | - | - | - | - | 1.06 | -
圆锥滚子轴承 | KJLM104948/KJLM104910 | 50 | 82 | 21.976 | - | - | - | - | 0.425 | -
圆锥滚子轴承 | KJL848849/KJL848811 | 254 | 324.975 | 39 | - | - | - | - | 8.06 | -
圆锥滚子轴承 | KJHM534149/KJHM534110 | 170 | 230 | 39 | - | - | - | - | 4.45 | -
圆锥滚子轴承 | KJH211749/KJH211710 | 65 | 120 | 39 | - | - | - | - | 1.86 | -
圆锥滚子轴承 | KHM926740/KHM926710 | 114.3 | 228.6 | 33.975 | - | - | - | - | 9.78 | -
圆锥滚子轴承 | KHM911242/KHM911210 | 53.975 | 130.175 | 36.512 | - | - | - | - | 2.24 | -
圆锥滚子轴承 | KHM237545/KHM237510 | 117.8 | 288.925 | 63.5 | - | - | - | - | 16.7 | -
圆锥滚子轴承 | KHM237542/KHM237510 | 174.625 | 288.925 | 63.5 | - | - | - | - | 16.9 | -
圆锥滚子轴承 | KHH437549/KHH437510 | 165.1 | 336.55 | 92.075 | - | - | - | - | 37.4 | -
圆锥滚子轴承 | KH242649/KH242610 | 206.375 | 336.55 | 98.425 | - | - | - | - | 33 | -
圆锥滚子轴承 | HM926747/HM926710 | 127 | 228.6 | 53.975 | - | - | - | - | 0 | -
圆锥滚子轴承 | HM911245/HM911210 | 60.325 | 130.175 | 36.512 | - | - | - | - | 0 | -
圆锥滚子轴承 | HM903249A/HM903210 | 44.45 | 95.25 | 30.958 | - | - | - | - | 0 | -
圆锥滚子轴承 | HM903249/HM903210 | 44.45 | 95.25 | 30.958 | - | - | - | - | 0.99 | -
圆锥滚子轴承 | HM89449/HM89411 | 36.512 | 76.2 | 29.37 | - | - | - | - | 0 | -
圆锥滚子轴承 | HM89449/HM803110 | 36.513 | 76.2 | 29.37 | - | - | - | - | 0.632 | -
圆锥滚子轴承 | HM89446/HM89446 | 34.925 | 76.2 | 29.37 | - | - | - | - | 0.646 | -
圆锥滚子轴承 | HM89446/HM89410 | 34.925 | 76.2 | 29.37 | - | - | - | - | 0.657 | -
圆锥滚子轴承 | HM89444/HM89410 | 33.338 | 76.2 | 29.37 | - | - | - | - | 0 | -
圆锥滚子轴承 | HM89443/HM89410 | 33.338 | 76.2 | 29.37 | - | - | - | - | 0 | -
圆锥滚子轴承 | HM89440/HM89410 | 31.75 | 76.2 | 29.37 | - | - | - | - | 0 | -
圆锥滚子轴承 | HM88649/HM88610 | 34.925 | 72.233 | 25.4 | - | - | - | - | 0.489 | -
圆锥滚子轴承 | HM88648A/HM903210 | 0 | 0 | 0 | - | - | - | - | 0 | -
圆锥滚子轴承 | HM88542/HM88510 | 31.75 | 73.025 | 29.37 | - | - | - | - | 0.618 | -
圆锥滚子轴承 | HM813849/HM813811 | 71.438 | 127 | 36.512 | - | - | - | - | 0 | -
圆锥滚子轴承 | HM813846/HM813811 | 69.85 | 127 | 36.512 | - | - | - | - | 0 | -
圆锥滚子轴承 | HM813843/HM813811 | 61.912 | 127 | 36.512 | - | - | - | - | 0 | -
圆锥滚子轴承 | HM813842/HM813811 | 63.5 | 127 | 36.512 | - | - | - | - | 0 | -
圆锥滚子轴承 | HM813841/HM813811 | 60.325 | 127 | 36.512 | - | - | - | - | 0 | -
圆锥滚子轴承 | HM807046/HM807010 | 50.8 | 104.775 | 36.512 | - | - | - | - | 1.49 | -
圆锥滚子轴承 | HM807040/HM807010 | 44.45 | 104.175 | 36.512 | - | - | - | - | 1.62 | -
圆锥滚子轴承 | HM803149/HM803112 | 44.45 | 92.075 | 30.162 | - | - | - | - | 0.953 | -
圆锥滚子轴承 | HM803149/HM803110 | 44.45 | 88.9 | 30.162 | - | - | - | - | 0.835 | -
圆锥滚子轴承 | HM803149/10 | 44.45 | 88.9 | 30.162 | - | - | - | - | 0.83 | -
圆锥滚子轴承 | HM803146/HM803110 | 41.275 | 88.9 | 30.162 | - | - | - | - | 0.915 | -
圆锥滚子轴承 | HM803145/HM803110 | 41.275 | 88.9 | 30.163 | - | - | - | - | 0.892 | -
圆锥滚子轴承 | HM801346X/HM801310 | 38.1 | 82.55 | 29.37 | - | - | - | - | 0.11 | -
圆锥滚子轴承 | HM617049/HM617010 | 85.725 | 142.138 | 42.862 | - | - | - | - | 0 | -
圆锥滚子轴承 | HM603049/HM603012 | 45.242 | 77.788 | 19.842 | - | - | - | - | 0.391 | -
圆锥滚子轴承 | HM518445/LM518410 | 88.9 | 152 | 39.688 | - | - | - | - | 0 | -
圆锥滚子轴承 | HM518445/HM518410 | 88.9 | 152.4 | 39.688 | - | - | - | - | 2.86 | -
圆锥滚子轴承 | HM516449/HM516410 | 82.55 | 133.35 | 39.688 | - | - | - | - | 0 | -
圆锥滚子轴承 | HM266449/HM266410 | 384.175 | 546.1 | 104.775 | - | - | - | - | 0 | -
圆锥滚子轴承 | HH923649/HH923610 | 101.6 | 250.875 | 76.2 | - | - | - | - | 0 | -
圆锥滚子轴承 | HH506348/HH506310 | 49.212 | 114.3 | 44.45 | - | - | - | - | 0 | -
圆锥滚子轴承 | HH249949/HH249910 | 247.65 | 406.4 | 115.888 | - | - | - | - | 0 | -
圆锥滚子轴承 | HH234048/HH234010 | 152.4 | 307.975 | 88.9 | - | - | - | - | 30.9 | -
圆锥滚子轴承 | HH224346/HH224310 | 114.3 | 212.725 | 66.675 | - | - | - | - | 0 | -
圆锥滚子轴承 | HH224340/HH224310 | 107.95 | 212.725 | 66.675 | - | - | - | - | 0 | -
圆锥滚子轴承 | HH224335/HH224310 | 101.6 | 212.725 | 66.675 | - | - | - | - | 11.1 | -
圆锥滚子轴承 | HH221449/HH221410 | 101.6 | 190.5 | 57.15 | - | - | - | - | 7.87 | -
圆锥滚子轴承 | HH221434/HH221410 | 88.9 | 190.5 | 57.15 | - | - | - | - | 7.87 | -
圆锥滚子轴承 | HH221430/HH221410 | 76.2 | 190.5 | 57.15 | - | - | - | - | 0 | -
圆锥滚子轴承 | H917840-90010 | 76.2 | 180.975 | 14.3 | - | - | - | - | 13.6 | -
圆锥滚子轴承 | H913849/H913810 | 69.85 | 146.05 | 41.175 | - | - | - | - | 2.97 | -
圆锥滚子轴承 | H913842/H913810 | 61.912 | 146.05 | 41.275 | - | - | - | - | 0 | -
圆锥滚子轴承 | H715343/H715311 | 68.262 | 136.525 | 46.038 | - | - | - | - | 0 | -
圆锥滚子轴承 | H715341/H715311 | 66.675 | 136.525 | 46.038 | - | - | - | - | 0 | -
圆锥滚子轴承 | H715340/H715311 | 65.088 | 136.525 | 46.038 | - | - | - | - | 0 | -
圆锥滚子轴承 | H715336/H715311 | 63.5 | 136.525 | 46.038 | - | - | - | - | 0 | -
圆锥滚子轴承 | H715334/H715310 | 61.912 | 139.7 | 46.038 | - | - | - | - | 0 | -
圆锥滚子轴承 | H715332/H715311 | 60.325 | 136.525 | 46.038 | - | - | - | - | 0 | -
圆锥滚子轴承 | H714345/H715311 | 71.438 | 136.525 | 46.038 | - | - | - | - | 0 | -
圆锥滚子轴承 | H414249/H414210 | 71.438 | 136.525 | 41.275 | - | - | - | - | 0 | -
圆锥滚子轴承 | H414245/H414210 | 68.262 | 136.525 | 41.275 | - | - | - | - | 0 | -
圆锥滚子轴承 | H414242/H414210 | 66.675 | 136.525 | 41.275 | - | - | - | - | 0 | -
圆锥滚子轴承 | H414235/H414210 | 63.5 | 136.525 | 41.275 | - | - | - | - | 3.03 | -
圆锥滚子轴承 | H247549/247510 | 234.95 | 384.175 | 112.712 | - | - | - | - | 0 | -
圆锥滚子轴承 | H247535/H247510 | 200.025 | 384.175 | 112.712 | - | - | - | - | 0 | -
圆锥滚子轴承 | H242649/H242610 | 206.375 | 336.55 | 98.425 | - | - | - | - | 0 | -
圆锥滚子轴承 | H239649/H239612 | 187.325 | 320.675 | 88.9 | - | - | - | - | 0 | -
圆锥滚子轴承 | H221647NA/K426864 | 99.995 | 225 | 119.962 | - | - | - | - | 25.1 | -
圆锥滚子轴承 | EE941205X/EE941950 | 304.8 | 495.3 | 76.2 | - | - | - | - | 0 | -
圆锥滚子轴承 | EE923095/EE923175 | 241.3 | 444.5 | 101.6 | - | - | - | - | 65.9 | -
圆锥滚子轴承 | EE911600/EE912400 | 406.4 | 609.6 | 92.075 | - | - | - | - | 0 | -
圆锥滚子轴承 | EE843220/EE843290 | 558.8 | 736.6 | 88.108 | - | - | - | - | 0 | -
圆锥滚子轴承 | EE822100/EE822175 | 254 | 444.5 | 76.2 | - | - | - | - | 0 | -
圆锥滚子轴承 | EE790120/EE790221 | 304.8 | 558.8 | 136.525 | - | - | - | - | 0 | -
圆锥滚子轴承 | EE790114/EE790221 | 292.1 | 558.8 | 136.525 | - | - | - | - | 0 | -
圆锥滚子轴承 | EE763330/EE763410 | 838.2 | 1041.4 | 93.662 | - | - | - | - | 168 | -
圆锥滚子轴承 | EE755285/EE755360 | 723.9 | 914.4 | 84.138 | - | - | - | - | 0 | -
圆锥滚子轴承 | EE755280/EE755360 | 711.2 | 914.4 | 85.725 | - | - | - | - | 0 | -
圆锥滚子轴承 | EE752300/EE752380 | 762 | 965.2 | 93.662 | - | - | - | - | 0 | -
圆锥滚子轴承 | EE724120/EE724195 | 304.8 | 495.3 | 95.25 | - | - | - | - | 0 | -
圆锥滚子轴承 | EE722110/EE722185 | 279.4 | 469.9 | 95.25 | - | - | - | - | 0 | -
圆锥滚子轴承 | EE655270/EE655345 | 685.8 | 876.3 | 93.662 | - | - | - | - | 0 | -
圆锥滚子轴承 | EE649240/EE649310 | 609.6 | 787.4 | 93.662 | - | - | - | - | 110 | -
圆锥滚子轴承 | EE649239/EE649310 | 609.6 | 787.4 | 93.662 | - | - | - | - | 108 | -
圆锥滚子轴承 | EE640192/EE640260 | 488.95 | 660.4 | 93.662 | - | - | - | - | 0 | -
圆锥滚子轴承 | EE526132/EE526190 | 330.2 | 482.6 | 85.725 | - | - | - | - | 0 | -
圆锥滚子轴承 | EE430900/EE431575 | 228.6 | 400.05 | 88.9 | - | - | - | - | 0 | -
圆锥滚子轴承 | EE430888/EE431575 | 225.425 | 400.05 | 88.6 | - | - | - | - | 0 | -
圆锥滚子轴承 | EE420751/EE421437 | 190.5 | 365.049 | 92.075 | - | - | - | - | 38.5 | -
圆锥滚子轴承 | EE390095/EE390200 | 241.3 | 508 | 117.475 | - | - | - | - | 96.4 | -
圆锥滚子轴承 | EE350750/EE351687/P6 | 190.5 | 428.625 | 106.362 | - | - | - | - | 70.56 | -
圆锥滚子轴承 | EE333140/EE338197 | 355.6 | 501.65 | 90.488 | - | - | - | - | 0 | -
圆锥滚子轴承 | EE333137/EE333197 | 349.25 | 501.65 | 90.488 | - | - | - | - | 0 | -
圆锥滚子轴承 | EE328167/EE328269 | 425.45 | 685.698 | 142.875 | - | - | - | - | 0 | -
圆锥滚子轴承 | EE295950/EE295193 | 241.3 | 488.95 | 120.65 | - | - | - | - | 0 | -
圆锥滚子轴承 | EE295110/EE295193 | 279.4 | 488.95 | 120.65 | - | - | - | - | 0 | -
圆锥滚子轴承 | EE295102/EE295193 | 260.35 | 488.95 | 120.65 | - | - | - | - | 0 | -
圆锥滚子轴承 | EE291250/EE291750 | 317.5 | 444.5 | 63.5 | - | - | - | - | 0 | -
圆锥滚子轴承 | EE291201/EE291749 | 304.8 | 444.5 | 63.5 | - | - | - | - | 25.1 | 3-736
圆锥滚子轴承 | EE277455/EE277565 | 1155.7 | 1435.1 | 120.65 | - | - | - | - | 0 | -
圆锥滚子轴承 | EE275108/EE275155 | 273.05 | 393.7 | 73.817 | - | - | - | - | 0 | -
圆锥滚子轴承 | EE275105/EE275155 | 266.7 | 393.7 | 73.817 | - | - | - | - | 0 | -
圆锥滚子轴承 | EE275100/EE275155 | 254 | 393.7 | 73.817 | - | - | - | - | 0 | -
圆锥滚子轴承 | EE275095/EE275155 | 241.3 | 393.7 | 73.817 | - | - | - | - | 0 | -
圆锥滚子轴承 | EE244180/EE244235 | 457.2 | 596.9 | 76.2 | - | - | - | - | 0 | -
圆锥滚子轴承 | EE243196/EE243250 | 498.475 | 634.873 | 80.962 | - | - | - | - | 62.33 | -
圆锥滚子轴承 | EE243192/EE243250 | 489.026 | 634.873 | 80.962 | - | - | - | - | 0 | -
圆锥滚子轴承 | EE243190/EE243250 | 482.6 | 634.873 | 80.962 | - | - | - | - | 0 | -
圆锥滚子轴承 | EE241701/EE242375 | 431.8 | 603.25 | 76.2 | - | - | - | - | 0 | -
圆锥滚子轴承 | EE234160/EE234220 | 406.4 | 558.8 | 65.088 | - | - | - | - | 0 | -
圆锥滚子轴承 | EE234156/EE234215 | 396.875 | 546.1 | 76.2 | - | - | - | - | 0 | -
圆锥滚子轴承 | EE231462/EE232025 | 371.475 | 514.35 | 74.612 | - | - | - | - | 0 | -
圆锥滚子轴承 | EE221026/EE221575 | 260.35 | 400.05 | 69.85 | - | - | - | - | 0 | -
圆锥滚子轴承 | EE203137/EE203190 | 346.075 | 482.6 | 66.675 | - | - | - | - | 0 | -
圆锥滚子轴承 | EE170975/EE171450 | 247.65 | 368.3 | 50.8 | - | - | - | - | 0 | -
圆锥滚子轴承 | EE170950/EE171436 | 241.3 | 365.049 | 50.8 | - | - | - | - | 0 | -
圆锥滚子轴承 | EE168400/EE168500/P5 | 1016 | 1270 | 101.6 | - | - | - | - | 269.4 | D79/1016
圆锥滚子轴承 | EE168400/EE168500 | 1016 | 1270 | 101 | - | - | - | - | 0 | -
圆锥滚子轴承 | EE161400/EE161850 | 355.6 | 469.9 | 60.325 | - | - | - | - | 0 | -
圆锥滚子轴承 | EE161363/EE161900 | 346.075 | 482.6 | 60.325 | - | - | - | - | 0 | -
圆锥滚子轴承 | EE161300/EE161850 | 330.2 | 496.9 | 60.325 | - | - | - | - | 0 | -
圆锥滚子轴承 | EE134102/EE134143 | 260.35 | 365.125 | 58.738 | - | - | - | - | 0 | -
圆锥滚子轴承 | EE132084/EE132125 | 206.375 | 317.5 | 53.975 | - | - | - | - | 0 | -
圆锥滚子轴承 | EE130902/EE131400 | 228.6 | 355.6 | 69.85 | - | - | - | - | 0 | -
圆锥滚子轴承 | EE130889/EE131400 | 225.425 | 355.6 | 69.85 | - | - | - | - | 0 | -
圆锥滚子轴承 | EE130851/EE131400 | 215.9 | 355.6 | 69.85 | - | - | - | - | 0 | -
圆锥滚子轴承 | EE128111/EE128160 | 280.192 | 406.4 | 69.85 | - | - | - | - | 0 | -
圆锥滚子轴承 | EE107060/EE107105 | 152.4 | 168.288 | 74.612 | - | - | - | - | 0 | -
圆锥滚子轴承 | 88900/88126 | 228.6 | 320.675 | 50.8 | - | - | - | - | 0 | -
圆锥滚子轴承 | 87750/87111 | 190.5 | 282.575 | 50.8 | - | - | - | - | 0 | -
圆锥滚子轴承 | 87737/87111 | 137.325 | 282.575 | 50.3 | - | - | - | - | 0 | -
圆锥滚子轴承 | 869/854 | 87.312 | 190.5 | 57.15 | - | - | - | - | 0 | -
圆锥滚子轴承 | 86650/86100 | 165.1 | 254 | 46.038 | - | - | - | - | 0 | -
圆锥滚子轴承 | 866/854 | 98.425 | 190.5 | 57.15 | - | - | - | - | 0 | -
圆锥滚子轴承 | 864/854 | 95.25 | 190.5 | 57.15 | - | - | - | - | 7.12 | -
圆锥滚子轴承 | 861/854D | 101.6 | 190.5 | 127 | - | - | - | - | 15.59 | -
圆锥滚子轴承 | 861/854 | 101.6 | 190.5 | 57.15 | - | - | - | - | 0 | -
圆锥滚子轴承 | 8578/8520DC | 241.3 | 327.025 | 114.3 | - | - | - | - | 25 | -
圆锥滚子轴承 | 8578/8520 | 241.3 | 327.025 | 52.388 | - | - | - | - | 0 | -
圆锥滚子轴承 | 8575/8520 | 234.95 | 327.025 | 52.388 | - | - | - | - | 0 | -
圆锥滚子轴承 | 8573/8520 | 228.6 | 327.025 | 52.388 | - | - | - | - | 0 | -
圆锥滚子轴承 | 857/854 | 92.075 | 190.5 | 57.15 | - | - | - | - | 0 | -
圆锥滚子轴承 | 855/854B | 88.9 | 190.5 | 57.5 | - | - | - | - | 7.71 | -
圆锥滚子轴承 | 855/854 | 88.9 | 190.5 | 57.15 | - | - | - | - | 0 | -
圆锥滚子轴承 | 850/832 | 88.9 | 168.275 | 53.975 | - | - | - | - | 0 | -
圆锥滚子轴承 | 842/832 | 82.55 | 168.275 | 53.975 | - | - | - | - | 0 | -
圆锥滚子轴承 | 841/832 | 85.725 | 168.275 | 53.975 | - | - | - | - | 0 | -
圆锥滚子轴承 | 838/832 | 80.962 | 168.275 | 53.975 | - | - | - | - | 0 | -
圆锥滚子轴承 | 82576/82950 | 146.05 | 241.3 | 57.15 | - | - | - | - | 0 | -
圆锥滚子轴承 | 82562/82932D | 142.875 | 236.538 | 131.763 | - | - | - | - | 23.3 | -
圆锥滚子轴承 | 82550/82932D | 139.702 | 236.538 | 131.763 | - | - | - | - | 23.4 | -
圆锥滚子轴承 | 82550/82050 | 139.7 | 241.3 | 57.15 | - | - | - | - | 0 | -
圆锥滚子轴承 | 813/832 | 76.2 | 168.275 | 53.975 | - | - | - | - | 0 | -
圆锥滚子轴承 | 80385/80325 | 431.8 | 533.4 | 46.038 | - | - | - | - | 0 | -
圆锥滚子轴承 | 802048/802011 | 41.275 | 82.55 | 26.543 | - | - | - | - | 0.617 | -
圆锥滚子轴承 | 799/792 | 128.588 | 206.375 | 47.625 | - | - | - | - | 0 | -
圆锥滚子轴承 | 795/792 | 120.65 | 206.375 | 47.625 | - | - | - | - | 0 | -
圆锥滚子轴承 | 787/772 | 104.775 | 180.975 | 47.625 | - | - | - | - | 0 | -
圆锥滚子轴承 | 786/772 | 104.775 | 180.975 | 47.625 | - | - | - | - | 0 | -
圆锥滚子轴承 | 783/772 | 100 | 180.975 | 47.625 | - | - | - | - | 0 | -
圆锥滚子轴承 | 78250/78551 | 63.5 | 140.3 | 36.512 | - | - | - | - | 0 | -
圆锥滚子轴承 | 782/772 | 104.775 | 180.975 | 47.625 | - | - | - | - | 4.863 | -
圆锥滚子轴承 | 780/772B | 101.6 | 180.975 | 47.625 | - | - | - | - | 0 | -
圆锥滚子轴承 | 780/772 | 101.6 | 180.975 | 47.625 | - | - | - | - | 0 | -
圆锥滚子轴承 | 779/772 | 98.425 | 180.975 | 47.625 | - | - | - | - | 0 | -
圆锥滚子轴承 | 778/772 | 92.075 | 180.975 | 47.625 | - | - | - | - | 0 | -
圆锥滚子轴承 | 77375/77675 | 95.25 | 171.45 | 47.625 | - | - | - | - | 0 | -
圆锥滚子轴承 | 77350/77675 | 88.9 | 171.45 | 47.625 | - | - | - | - | 0 | -
圆锥滚子轴承 | 760/752 | 90.488 | 161.925 | 47.625 | - | - | - | - | 0 | -
圆锥滚子轴承 | 758/752 | 85.725 | 161.925 | 47.625 | - | - | - | - | 0 | -
圆锥滚子轴承 | 757/752 | 82.55 | 161.925 | 47.625 | - | - | - | - | 0 | -
圆锥滚子轴承 | 756A/752 | 79.375 | 161.925 | 47.625 | - | - | - | - | 0 | -
圆锥滚子轴承 | 755/752 | 76.2 | 161.925 | 47.625 | - | - | - | - | 0.869 | -
圆锥滚子轴承 | 750/742 | 79.375 | 150.089 | 44.45 | - | - | - | - | 0 | -
圆锥滚子轴承 | 749/742 | 85.026 | 150.089 | 44.45 | - | - | - | - | 3.22 | -
圆锥滚子轴承 | 745S/742 | 63.5 | 150.89 | 44.45 | - | - | - | - | 0 | -
圆锥滚子轴承 | 745A/742 | 69.85 | 150.089 | 44.45 | - | - | - | - | 0 | -
圆锥滚子轴承 | 74550/74850 | 139.7 | 215.9 | 47.625 | - | - | - | - | 0 | -
圆锥滚子轴承 | 74537/74850 | 136.525 | 215.9 | 47.625 | - | - | - | - | 0 | -
圆锥滚子轴承 | 74500/74850 | 127 | 215.9 | 47.625 | - | - | - | - | 0 | -
圆锥滚子轴承 | 744/742 | 73.025 | 150.089 | 44.45 | - | - | - | - | 0 | -
圆锥滚子轴承 | 740/742 | 80.962 | 150.089 | 44.45 | - | - | - | - | 0 | -
圆锥滚子轴承 | 72200/72487 | 50.8 | 123.825 | 36.512 | - | - | - | - | 0 | -
圆锥滚子轴承 | 71455/71750 | 115.087 | 190.5 | 47.625 | - | - | - | - | 4.952 | -
圆锥滚子轴承 | 71453/71750 | 115.087 | 190.5 | 47.625 | - | - | - | - | 0 | -
圆锥滚子轴承 | 71450/71750 | 114.3 | 190.5 | 47.625 | - | - | - | - | 5.11 | -
圆锥滚子轴承 | 71425/71750 | 107.95 | 190.5 | 47.625 | - | - | - | - | 0 | -
圆锥滚子轴承 | 71412/71750 | 104.775 | 190.5 | 47.625 | - | - | - | - | 0 | -
圆锥滚子轴承 | 687/672D | 101.6 | 168.275 | 92.075 | - | - | - | - | 8.18 | -
圆锥滚子轴承 | 687/672 | 101.6 | 168.275 | 41.275 | - | - | - | - | 0 | -
圆锥滚子轴承 | 685/672 | 98.425 | 168.275 | 41.275 | - | - | - | - | 0 | -
圆锥滚子轴承 | 68450/68712 | 114.3 | 180.975 | 34.925 | - | - | - | - | 0 | -
圆锥滚子轴承 | 683/672 | 95.25 | 168.275 | 41.275 | - | - | - | - | 0 | -
圆锥滚子轴承 | 681A/672 | 92.075 | 168.275 | 41.275 | - | - | - | - | 0 | -
圆锥滚子轴承 | 67989/67920 | 209.5 | 282.6 | 46.04 | - | - | - | - | 7.721 | -
圆锥滚子轴承 | 67985/67920 | 206.375 | 282.575 | 46.038 | - | - | - | - | 0 | -
圆锥滚子轴承 | 67983/67920 | 203.2 | 282.575 | 46.038 | - | - | - | - | 0 | -
圆锥滚子轴承 | 679/672 | 88.9 | 168.275 | 41.275 | - | - | - | - | 0 | -
圆锥滚子轴承 | 67885/67820 | 190.5 | 266.7 | 47.625 | - | - | - | - | 0 | -
圆锥滚子轴承 | 67884/67820 | 187.325 | 266.7 | 47.625 | - | - | - | - | 0 | -
圆锥滚子轴承 | 67883CL4/67820CL4 | 184.15 | 266.7 | 47.625 | - | - | - | - | 8.34 | -
圆锥滚子轴承 | 67790/67720 | 177.8 | 247.65 | 47.625 | - | - | - | - | 7.12 | -
圆锥滚子轴承 | 67780/67720 | 165.1 | 247.65 | 47.625 | - | - | - | - | 0 | -
圆锥滚子轴承 | 677/672 | 85.725 | 168.275 | 41.275 | - | - | - | - | 4.176 | -
圆锥滚子轴承 | JM822049/JM822010 | 110 | 165 | 35 | - | - | - | - | 2.49 | -
圆锥滚子轴承 | JM734449/JM734410 | 170 | 240 | 46 | - | - | - | - | 6.28 | -
圆锥滚子轴承 | JM716649/JM716610 | 85 | 130 | 30 | - | - | - | - | 1.38 | -
圆锥滚子轴承 | JM714249/JM714210 | 75 | 120 | 31 | - | - | - | - | 1.27 | -
圆锥滚子轴承 | JM515649/JM515610 | 80 | 130 | 35 | - | - | - | - | 1.82 | -
圆锥滚子轴承 | JM511946/JM511910 | 65 | 110 | 28 | - | - | - | - | 1.06 | -
圆锥滚子轴承 | JM511910/JM511946 | 65 | 110 | 22.5 | - | - | - | - | 1.06 | -
圆锥滚子轴承 | JM207049/JM207010 | 55 | 95 | 29 | - | - | - | - | 0.8 | -
圆锥滚子轴承 | JM205149/JM205110 | 50 | 90 | 28 | - | - | - | - | 0.758 | -
圆锥滚子轴承 | JLM813049/JLM813010 | 70 | 110 | 26 | - | - | - | - | 0.887 | -
圆锥滚子轴承 | JLM714249/JLM714210 | 75 | 120 | 31 | - | - | - | - | 1.299 | -
圆锥滚子轴承 | JLM714149/JLM714210 | 75 | 115.1 | 25 | - | - | - | - | 0.95 | -
圆锥滚子轴承 | JLM506849/JLM506810 | 55 | 90 | 23 | - | - | - | - | 0.55 | -
圆锥滚子轴承 | JLM506848/JLM506810 | 55 | 90 | 23 | - | - | - | - | 0.586 | -
圆锥滚子轴承 | JLM3939/JLM3968 | 39 | 68 | 37 | - | - | - | - | 0.551 | -
圆锥滚子轴承 | JLM104948EX/JLM104910 | 50 | 82 | 21.5 | - | - | - | - | 0.422 | -
圆锥滚子轴承 | JLM104948/JM104910 | 50 | 82 | 21.5 | - | - | - | - | 0 | -
圆锥滚子轴承 | JLM104948/JLM104910 | 50 | 82 | 21.98 | - | - | - | - | 0.422 | -
圆锥滚子轴承 | JLM104948-N/JLM104910 | 50 | 82 | 21.5 | - | - | - | - | 0.421 | -
圆锥滚子轴承 | JL819349/JL819310 | 95 | 135 | 20 | - | - | - | - | 0.837 | -
圆锥滚子轴承 | JL69349/JL69310 | 38 | 63 | 17 | - | - | - | - | 0.186 | -
圆锥滚子轴承 | JL68149/JL68111-Z1 | 35 | 60 | 16.764 | - | - | - | - | 0.179 | -
圆锥滚子轴承 | JL68145/JL68111 | 35 | 60 | 15.875 | - | - | - | - | 0.188 | -
圆锥滚子轴承 | JHM840449/JHM840410 | 200 | 300 | 65 | - | - | - | - | 15.5 | -
圆锥滚子轴承 | JHM522649/JHM522610 | 110 | 180 | 47 | - | - | - | - | 4.56 | -
圆锥滚子轴承 | JHM318448/JHM318410 | 90 | 155 | 88 | - | - | - | - | 6.66 | -
圆锥滚子轴承 | JH307710/JH307749 | 55 | 110 | 32 | - | - | - | - | 1.7 | -
圆锥滚子轴承 | JH211749/JH211710 | 65 | 120 | 39 | - | - | - | - | 1.86 | -
圆锥滚子轴承 | HM959649/HM959618 | 305 | 559.867 | 170.434 | - | - | - | - | 187 | 3-770S
圆锥滚子轴承 | HM932145/HH932110 | 146.05 | 304.8 | 88.9 | - | - | - | - | 0 | -
圆锥滚子轴承 | HM262749/HM262710 | 346.075 | 488.95 | 95.25 | - | - | - | - | 0 | -
圆锥滚子轴承 | HM261049/HM261010 | 333.375 | 469.9 | 90.448 | - | - | - | - | 0 | -
圆锥滚子轴承 | HM259049/HM250010 | 317.5 | 447.625 | 85.725 | - | - | - | - | 0 | -
圆锥滚子轴承 | HM256849/HM256810 | 300.038 | 422.275 | 82.55 | - | - | - | - | 0 | -
圆锥滚子轴承 | HM252348/HM252310 | 260.35 | 422.275 | 86.121 | - | - | - | - | 42.8 | -
圆锥滚子轴承 | HM252343/HM252310 | 254 | 422.275 | 86.121 | - | - | - | - | 0 | -
圆锥滚子轴承 | HM237545/HM237510 | 177.8 | 288.925 | 63.5 | - | - | - | - | 0 | -
圆锥滚子轴承 | HM237542/HM237510 | 174.625 | 288.925 | 63.5 | - | - | - | - | 0 | -
圆锥滚子轴承 | HM237535/HM237510 | 165.1 | 288.925 | 63.5 | - | - | - | - | 0 | -
圆锥滚子轴承 | HM231149/HM231110 | 149.225 | 236.538 | 57.15 | - | - | - | - | 0 | -
圆锥滚子轴承 | HM221449/HM221410 | 101.6 | 190.5 | 57.15 | - | - | - | - | 0 | -
圆锥滚子轴承 | HM220149/HM220110 | 99.975 | 156.975 | 42 | - | - | - | - | 0 | -
圆锥滚子轴承 | HM218248/HM518410 | 89.974 | 146.975 | 40 | - | - | - | - | 2.542 | -
圆锥滚子轴承 | HM218248/HM218210 | 89.974 | 146.975 | 40 | - | - | - | - | 0 | -
圆锥滚子轴承 | HM218238/HM218210 | 79.974 | 146.975 | 40 | - | - | - | - | 0 | -
圆锥滚子轴承 | HM212049X/HM212011 | 66.675 | 122.238 | 38.1 | - | - | - | - | 0 | -
圆锥滚子轴承 | HM212049/HM212011 | 66.68 | 122.2 | 38.1 | - | - | - | - | 1.84 | -
圆锥滚子轴承 | HM212049/HM212010 | 66.68 | 122.2 | 38.1 | - | - | - | - | 1.85 | -
圆锥滚子轴承 | HM212047A/HM212011 | 63.5 | 122.238 | 38.1 | - | - | - | - | 1.922 | -
圆锥滚子轴承 | HM212047/HM212011 | 63.5 | 122.238 | 38.1 | - | - | - | - | 0 | -
圆锥滚子轴承 | HM212047/HM212010 | 63 | 122.238 | 38.1 | - | - | - | - | 0 | -
圆锥滚子轴承 | HM212046/HM212011 | 63.5 | 122.238 | 38.1 | - | - | - | - | 0 | -
圆锥滚子轴承 | HM212044/HM212011 | 60.325 | 122.238 | 38.1 | - | - | - | - | 0 | -
圆锥滚子轴承 | HM212044/HM212010 | 60.325 | 122.238 | 38.1 | - | - | - | - | 0 | -
圆锥滚子轴承 | HM212017/HM212011 | 63.5 | 122.238 | 38.1 | - | - | - | - | 0 | -
圆锥滚子轴承 | HH926749/HH926710 | 120.65 | 273.05 | 82.55 | - | - | - | - | 22.1 | -
圆锥滚子轴承 | EE107057/EE107105 | 146.05 | 268.288 | 74.612 | - | - | - | - | 0 | -
圆锥滚子轴承 | E323166D/323290 | 419.227 | 736.448 | 406.4 | - | - | - | - | 799 | 87984
圆锥滚子轴承 | 99600/99100 | 152.4 | 254 | 66.675 | - | - | - | - | 12.36 | -
圆锥滚子轴承 | 99587/99100 | 149.225 | 254 | 66.675 | - | - | - | - | 0 | -
圆锥滚子轴承 | 99575/99102CD | 146.05 | 254 | 149.225 | - | - | - | - | 28 | -
圆锥滚子轴承 | 99575/99100 | 146.05 | 254 | 66.675 | - | - | - | - | 0 | -
圆锥滚子轴承 | 99550/99100 | 139.7 | 254 | 66.675 | - | - | - | - | 14 | -
圆锥滚子轴承 | 995/394A | 63.5 | 110 | 22 | - | - | - | - | 0 | -
圆锥滚子轴承 | 98400/98788 | 101.6 | 200 | 52.761 | - | - | - | - | 0 | -
圆锥滚子轴承 | 98350/98788 | 88.9 | 200 | 52.761 | - | - | - | - | 0 | -
圆锥滚子轴承 | 96925/96140 | 234.95 | 355.6 | 68.262 | - | - | - | - | 0 | -
圆锥滚子轴承 | 96900/96140 | 228.6 | 335.5 | 68.262 | - | - | - | - | 0 | -
圆锥滚子轴承 | 96845/96140 | 209.55 | 355.6 | 68.262 | - | - | - | - | 0 | -
圆锥滚子轴承 | 95525/95925 | 133.35 | 234.95 | 63.5 | - | - | - | - | 11.1 | -
圆锥滚子轴承 | 95500/95925 | 127 | 231.95 | 63.5 | - | - | - | - | 0 | -
圆锥滚子轴承 | 95475/95925 | 120.65 | 234.95 | 63.5 | - | - | - | - | 0 | -
圆锥滚子轴承 | 953566/3030517 | 21 | 62 | 18.5 | - | - | - | - | 0.273 | -
圆锥滚子轴承 | 94700/94113 | 177.8 | 288.925 | 63.5 | - | - | - | - | 0 | -
圆锥滚子轴承 | 94649/94113 | 165.1 | 288.925 | 63.5 | - | - | - | - | 0 | -
圆锥滚子轴承 | 94637/94113 | 174.625 | 288.925 | 63.5 | - | - | - | - | 0 | -
圆锥滚子轴承 | 941/932 | 101.6 | 212.725 | 66.675 | - | - | - | - | 0 | -
圆锥滚子轴承 | 9385/9321 | 84.138 | 171.45 | 49.212 | - | - | - | - | 0 | -
圆锥滚子轴承 | 93825/93125 | 209.55 | 317.5 | 63.5 | - | - | - | - | 0 | -
圆锥滚子轴承 | 93812/93125 | 206.375 | 317.5 | 63.5 | - | - | - | - | 0 | -
圆锥滚子轴承 | 93800/93125 | 203.2 | 317.5 | 63.5 | - | - | - | - | 0 | -
圆锥滚子轴承 | 9380/9321 | 76.2 | 171.45 | 49.212 | - | - | - | - | 0 | -
圆锥滚子轴承 | 938/932 | 114.3 | 212.725 | 66.675 | - | - | - | - | 0 | -
圆锥滚子轴承 | 93787/93125 | 200.025 | 317.5 | 63.5 | - | - | - | - | 0 | -
圆锥滚子轴承 | 93775/93125 | 196.85 | 317.5 | 63.5 | - | - | - | - | 0 | -
圆锥滚子轴承 | 93750/93126 | 190.5 | 317.5 | 68.262 | - | - | - | - | 0 | -
圆锥滚子轴承 | 936/932 | 107.95 | 212.725 | 66.675 | - | - | - | - | 0 | -
圆锥滚子轴承 | 9285/9220 | 76.2 | 161.925 | 49.212 | - | - | - | - | 0 | -
圆锥滚子轴承 | 9185/9121 | 68.262 | 152.4 | 47.625 | - | - | - | - | 0 | -
圆锥滚子轴承 | 898/892 | 139.7 | 228.6 | 57.15 | - | - | - | - | 0 | -
圆锥滚子轴承 | 896/892D | 136.525 | 228.6 | 123.825 | - | - | - | - | 20.6 | 97528K
圆锥滚子轴承 | 896/892 | 136.525 | 228.6 | 57.15 | - | - | - | - | 0 | -
圆锥滚子轴承 | 89440/89410 | 31.75 | 76.2 | 26.195 | - | - | - | - | 0.112 | -
圆锥滚子轴承 | 88925/88128 | 234.95 | 327.025 | 52.388 | - | - | - | - | 0 | -
圆锥滚子轴承 | 67390/67324 | 133.35 | 203.2 | 46.038 | - | - | - | - | 0 | -
圆锥滚子轴承 | 67390/67322 | 133.35 | 196.85 | 46.038 | - | - | - | - | 4.71 | -
圆锥滚子轴承 | 67388/67322 | 127 | 196.85 | 46.038 | - | - | - | - | 0 | -
圆锥滚子轴承 | 665A/653 | 85.725 | 140.05 | 41.275 | - | - | - | - | 0 | -
圆锥滚子轴承 | 665/653 | 85.725 | 146.05 | 41.275 | - | - | - | - | 0 | -
圆锥滚子轴承 | 663/653 | 82.55 | 146 | 41.275 | - | - | - | - | 2.87 | -
圆锥滚子轴承 | 663/652 | 82.55 | 152.4 | 41.275 | - | - | - | - | 0 | -
圆锥滚子轴承 | 66225/66462 | 57.15 | 117.475 | 33.338 | - | - | - | - | 0 | -
圆锥滚子轴承 | 661/653 | 79.375 | 146.05 | 41.275 | - | - | - | - | 0 | -
圆锥滚子轴承 | 661/635 | 79.375 | 146.05 | 41.275 | - | - | - | - | 0 | -
圆锥滚子轴承 | 659/653 | 76.2 | 146.05 | 41.275 | - | - | - | - | 0 | -
圆锥滚子轴承 | 659/652 | 76.2 | 152.4 | 41.275 | - | - | - | - | 0 | -
圆锥滚子轴承 | 6580/6535A | 88.9 | 161.925 | 53.975 | - | - | - | - | 4.795 | -
圆锥滚子轴承 | 6580/6535 | 88.9 | 161.925 | 53.925 | - | - | - | - | 4.73 | -
圆锥滚子轴承 | 658/653X | 74.612 | 150 | 41.275 | - | - | - | - | 0 | -
圆锥滚子轴承 | 6575/6535 | 76.2 | 161.925 | 53.975 | - | - | - | - | 5.428 | -
圆锥滚子轴承 | 6559/6535 | 82.55 | 161.925 | 53.975 | - | - | - | - | 0 | -
圆锥滚子轴承 | 655/653 | 69.85 | 140.05 | 41.275 | - | - | - | - | 0 | -
圆锥滚子轴承 | 65231/65500 | 58.738 | 127 | 44.45 | - | - | - | - | 0 | -
圆锥滚子轴承 | 65225/65500 | 57.15 | 127 | 44.45 | - | - | - | - | 0 | -
圆锥滚子轴承 | 65212/65500 | 53.975 | 127 | 44.45 | - | - | - | - | 0 | -
圆锥滚子轴承 | 65200/65500 | 50.8 | 127 | 44.45 | - | - | - | - | 0 | -
圆锥滚子轴承 | 6460/6420 | 73.025 | 149.225 | 53.975 | - | - | - | - | 0 | -
圆锥滚子轴承 | 6454/6420 | 69.85 | 149.225 | 53.975 | - | - | - | - | 0 | -
圆锥滚子轴承 | 64450/64700 | 114.3 | 177.8 | 41.275 | - | - | - | - | 0 | -
圆锥滚子轴承 | 644/633 | 71.438 | 130.175 | 41.275 | - | - | - | - | 0 | -
圆锥滚子轴承 | 641/633 | 66.675 | 130.175 | 41.275 | - | - | - | - | 0 | -
圆锥滚子轴承 | 639/633 | 63.5 | 130.175 | 41.275 | - | - | - | - | 0 | -
圆锥滚子轴承 | 6379/6320 | 65.088 | 135.755 | 53.975 | - | - | - | - | 0 | -
圆锥滚子轴承 | 6376/6320 | 60.325 | 135.755 | 53.975 | - | - | - | - | 0 | -
圆锥滚子轴承 | 637/633 | 60.325 | 130.175 | 41.275 | - | - | - | - | 0 | -
圆锥滚子轴承 | 635/632 | 57.15 | 136.525 | 41.275 | - | - | - | - | 0 | -
圆锥滚子轴承 | 6280/6220 | 53.975 | 127 | 50.8 | - | - | - | - | 0 | -
圆锥滚子轴承 | 621/612 | 53.975 | 120.65 | 41.275 | - | - | - | - | 0 | -
圆锥滚子轴承 | 6155/6420 | 57.15 | 149.225 | 53.975 | - | - | - | - | 0 | -
圆锥滚子轴承 | 599X/593X | 85 | 150 | 35.992 | - | - | - | - | 0 | -
圆锥滚子轴承 | 598A/593X | 92.075 | 150 | 35.992 | - | - | - | - | 2.37 | -
圆锥滚子轴承 | 598A/592A | 92.075 | 152.4 | 39.688 | - | - | - | - | 2.67 | -
圆锥滚子轴承 | 598/592XE | 92.075 | 147.638 | 35.717 | - | - | - | - | 0 | -
圆锥滚子轴承 | 598/592D | 92.075 | 152.4 | 82.55 | - | - | - | - | 5.74 | -
圆锥滚子轴承 | 598/592B | 92.75 | 152.4 | 39.688 | - | - | - | - | 0 | -
圆锥滚子轴承 | 598/592A | 92.075 | 152.4 | 39.688 | - | - | - | - | 0 | -
圆锥滚子轴承 | 596/592A | 85.725 | 152.4 | 39.688 | - | - | - | - | 0 | -
圆锥滚子轴承 | 595/592A | 82.55 | 152.4 | 39.688 | - | - | - | - | 0 | -
圆锥滚子轴承 | 594A/592XS | 95.25 | 147.638 | 35.717 | - | - | - | - | 0 | -
圆锥滚子轴承 | 594A/592A | 95.25 | 152 | 39.688 | - | - | - | - | 2.54 | -
圆锥滚子轴承 | 594/592XE | 95.25 | 147.638 | 35.717 | - | - | - | - | 0 | -
圆锥滚子轴承 | 594/592A | 95.25 | 152.4 | 39.688 | - | - | - | - | 0 | -
圆锥滚子轴承 | 593A/592A | 88.9 | 152.4 | 39.688 | - | - | - | - | 0 | -
圆锥滚子轴承 | 593/592XE | 88.9 | 147.638 | 35.717 | - | - | - | - | 0 | -
圆锥滚子轴承 | 593/592A | 88.9 | 152.4 | 39.688 | - | - | - | - | 0 | -
圆锥滚子轴承 | 590A/592A | 76.2 | 152.4 | 39.688 | - | - | - | - | 0 | -
圆锥滚子轴承 | 582/572 | 82.55 | 139.992 | 36.512 | - | - | - | - | 0 | -
圆锥滚子轴承 | 581/572X | 80.962 | 139.7 | 36.512 | - | - | - | - | 0 | -
圆锥滚子轴承 | 581/572 | 80.962 | 139.992 | 36.512 | - | - | - | - | 0 | -
圆锥滚子轴承 | 580/572X | 82.55 | 139.7 | 36.512 | - | - | - | - | 0 | -
圆锥滚子轴承 | 580/572B | 82.55 | 139.992 | 14.288 | - | - | - | - | 0 | -
圆锥滚子轴承 | 580/572 | 82.55 | 139.992 | 36.512 | - | - | - | - | 0 | -
圆锥滚子轴承 | 5795/5735 | 77.788 | 135.733 | 44.45 | - | - | - | - | 0 | -
圆锥滚子轴承 | 577/572 | 74.612 | 139.992 | 36.512 | - | - | - | - | 0 | -
圆锥滚子轴承 | 5760/5725 | 76.2 | 135.733 | 44.45 | - | - | - | - | 0 | -
圆锥滚子轴承 | 576/572X | 73.025 | 139.7 | 36.512 | - | - | - | - | 0 | -
圆锥滚子轴承 | 575S/572 | 76.2 | 139.992 | 36.512 | - | - | - | - | 0 | -
圆锥滚子轴承 | 575/572X | 76.2 | 139.7 | 36.512 | - | - | - | - | 0 | -
圆锥滚子轴承 | 575/572 | 76.2 | 139.992 | 36.512 | - | - | - | - | 0 | -
圆锥滚子轴承 | 57414/LM300811 | 41 | 68 | 17.5 | - | - | - | - | 0.24 | -
圆锥滚子轴承 | 570/563X | 68.262 | 127 | 36.512 | - | - | - | - | 0 | -
圆锥滚子轴承 | 569/563 | 64.963 | 127 | 36.512 | - | - | - | - | 0 | -
圆锥滚子轴承 | 567/563X | 73.025 | 127 | 36.512 | - | - | - | - | 0 | -
圆锥滚子轴承 | 567/563 | 73.025 | 127 | 36.513 | - | - | - | - | 1.81 | -
圆锥滚子轴承 | 565/563X | 63.5 | 127 | 36.512 | - | - | - | - | 0 | -
圆锥滚子轴承 | 56425E/56650B | 107.95 | 165.1 | 36.512 | - | - | - | - | 0 | -
圆锥滚子轴承 | 56425/56662 | 107.95 | 168.275 | 36.512 | - | - | - | - | 0 | 7912E
圆锥滚子轴承 | 56425/56650 | 107.95 | 165.1 | 36.512 | - | - | - | - | 0 | -
圆锥滚子轴承 | 56418/56650 | 106.362 | 165.1 | 36.512 | - | - | - | - | 0 | -
圆锥滚子轴承 | 560S/553X | 68.262 | 122.238 | 38.1 | - | - | - | - | 0 | -
圆锥滚子轴承 | 560S/552A | 68.263 | 123.825 | 38.1 | - | - | - | - | 1.822 | -
圆锥滚子轴承 | 49585/49520 | 50.8 | 101.6 | 31.75 | - | - | - | - | 0 | -
圆锥滚子轴承 | 495/492A | 82.55 | 133.35 | 30.162 | - | - | - | - | 0 | -
圆锥滚子轴承 | 48684/48620 | 142.875 | 200.025 | 41.275 | - | - | - | - | 0 | -
圆锥滚子轴承 | 48506/48750 | 128.588 | 190.5 | 34.925 | - | - | - | - | 0 | 7927E
圆锥滚子轴承 | 484/472 | 70 | 120 | 29.194 | - | - | - | - | 1.304 | -
圆锥滚子轴承 | 48393A/48320 | 136.525 | 190.5 | 39.688 | - | - | - | - | 3.314 | -
圆锥滚子轴承 | 48385/48320 | 133.35 | 190.5 | 39.688 | - | - | - | - | 0 | 7927E
圆锥滚子轴承 | 483/472A | 63.5 | 120 | 29.002 | - | - | - | - | 0 | -
圆锥滚子轴承 | 483/472 | 63.5 | 120 | 29.795 | - | - | - | - | 0 | -
圆锥滚子轴承 | 48286/48220B | 123.825 | 182.562 | 39.688 | - | - | - | - | 0 | -
圆锥滚子轴承 | 48286/48120 | 123.825 | 182.562 | 39.688 | - | - | - | - | 3.239 | -
圆锥滚子轴承 | 482/472A | 69.85 | 120 | 29.002 | - | - | - | - | 0 | -
圆锥滚子轴承 | 482/472 | 69.85 | 120 | 29.795 | - | - | - | - | 1.32 | -
圆锥滚子轴承 | 48190/48120 | 107.65 | 161.925 | 34.925 | - | - | - | - | 0 | -
圆锥滚子轴承 | 480/472A | 68.262 | 120 | 29.002 | - | - | - | - | 0 | -
圆锥滚子轴承 | 480/472 | 68.262 | 120 | 29.974 | - | - | - | - | 0 | -
圆锥滚子轴承 | 47896/47820 | 95.25 | 146.05 | 33.338 | - | - | - | - | 0 | -
圆锥滚子轴承 | 47890/47820 | 92.075 | 146.05 | 33.338 | - | - | - | - | 0 | -
圆锥滚子轴承 | 477/472 | 63.5 | 120 | 0 | - | - | - | - | 0 | -
圆锥滚子轴承 | 47687/47620 | 82.55 | 133.35 | 33.338 | - | - | - | - | 1.675 | -
圆锥滚子轴承 | 47686/47620A | 82.55 | 133.35 | 33.338 | - | - | - | - | 1.71 | -
圆锥滚子轴承 | 47686/47620 | 82.55 | 133.35 | 33.338 | - | - | - | - | 1.696 | -
圆锥滚子轴承 | 47675/47620A | 71.438 | 133.35 | 33.338 | - | - | - | - | 0 | -
圆锥滚子轴承 | 476/472 | 60 | 120 | 0 | - | - | - | - | 0 | -
圆锥滚子轴承 | 475/472 | 55 | 120 | 0 | - | - | - | - | 0 | -
圆锥滚子轴承 | 47490/47420 | 71.438 | 120 | 32.545 | - | - | - | - | 0 | -
圆锥滚子轴承 | 47487/47420 | 69.85 | 120 | 32.515 | - | - | - | - | 0 | -
圆锥滚子轴承 | 469/454 | 57.15 | 110 | 27.795 | - | - | - | - | 0 | -
圆锥滚子轴承 | 469/453X | 57.15 | 104.775 | 30.162 | - | - | - | - | 0 | 7911
圆锥滚子轴承 | 469/453A | 57.15 | 107.95 | 27.795 | - | - | - | - | 0 | -
圆锥滚子轴承 | 469-N/453X-N | 57.15 | 101.775 | 30.162 | - | - | - | - | 0 | -
圆锥滚子轴承 | 468/453X | 52.388 | 104.775 | 30.162 | - | - | - | - | 0 | -
圆锥滚子轴承 | 46790/46720 | 165.1 | 225.425 | 41.275 | - | - | - | - | 4.69 | -
圆锥滚子轴承 | 46780/46730 | 158.75 | 225.425 | 41.275 | - | - | - | - | 0 | -
圆锥滚子轴承 | 46780/46720 | 158.75 | 225.425 | 41.275 | - | - | - | - | 5.24 | -
圆锥滚子轴承 | 467/453X | 47.625 | 104.775 | 30.162 | - | - | - | - | 0 | -
圆锥滚子轴承 | 466/453X | 54.988 | 104.775 | 30.162 | - | - | - | - | 0 | -
圆锥滚子轴承 | 463/453X | 47.625 | 104.775 | 30.162 | - | - | - | - | 0 | -
圆锥滚子轴承 | 462/454 | 57.15 | 110 | 27.795 | - | - | - | - | 1.23 | -
圆锥滚子轴承 | 462/453 | 57.15 | 104.7 | 30.16 | - | - | - | - | 1.082 | -
圆锥滚子轴承 | 46143/46368 | 36.512 | 93.662 | 31.75 | - | - | - | - | 1.178 | -
圆锥滚子轴承 | 460/453A | 44.45 | 107.95 | 27.783 | - | - | - | - | 1.341 | -
圆锥滚子轴承 | 460/453 | 44.45 | 104.775 | 30.162 | - | - | - | - | 0 | -
圆锥滚子轴承 | 456/453X | 53.975 | 104.775 | 30.162 | - | - | - | - | 0 | -
圆锥滚子轴承 | 455S/453X | 50.8 | 104.775 | 30.162 | - | - | - | - | 0 | -
圆锥滚子轴承 | 455/453X | 50.8 | 104.775 | 30.162 | - | - | - | - | 0 | -
圆锥滚子轴承 | 455/453 | 50.8 | 107.59 | 27.783 | - | - | - | - | 1.23 | -
圆锥滚子轴承 | 45290/45221 | 57.15 | 104.775 | 30.163 | - | - | - | - | 0 | -
圆锥滚子轴承 | 45285/45221 | 50.8 | 104.775 | 30.162 | - | - | - | - | 1.22 | -
圆锥滚子轴承 | 45284/45280 | 50.8 | 104.775 | 30.162 | - | - | - | - | 1.214 | -
圆锥滚子轴承 | 45284/45220 | 50.8 | 104.775 | 30.162 | - | - | - | - | 0 | -
圆锥滚子轴承 | 4388/4335 | 41.275 | 90.488 | 39.688 | - | - | - | - | 1.218 | -
圆锥滚子轴承 | 42688/42620 | 76.2 | 127 | 30.162 | - | - | - | - | 1.44 | -
圆锥滚子轴承 | 42687/42620 | 76.2 | 127 | 30.162 | - | - | - | - | 0 | -
圆锥滚子轴承 | 42683/42620 | 73.025 | 127 | 30.162 | - | - | - | - | 0 | -
圆锥滚子轴承 | 42368/42584 | 93.662 | 148.43 | 28.575 | - | - | - | - | 0 | -
圆锥滚子轴承 | 42362/42584 | 92.075 | 148.43 | 28.575 | - | - | - | - | 0 | -
圆锥滚子轴承 | 42350/42587 | 88.9 | 149.225 | 31.75 | - | - | - | - | 0 | -
圆锥滚子轴承 | 420/414 | 40 | 88.5 | 26.988 | - | - | - | - | 0 | -
圆锥滚子轴承 | 419/414 | 41.275 | 88.5 | 26.988 | - | - | - | - | 0 | -
圆锥滚子轴承 | 418/414 | 38.1 | 88.5 | 26.988 | - | - | - | - | 0.327 | -
圆锥滚子轴承 | 41125/41286 | 28.575 | 76.676 | 24.608 | - | - | - | - | 0.469 | -
圆锥滚子轴承 | 399AS/394A | 68.262 | 110 | 22 | - | - | - | - | 0.76 | -
圆锥滚子轴承 | 399A/394A | 68.262 | 110 | 22 | - | - | - | - | 0 | -
圆锥滚子轴承 | 3984/3920XA | 0 | 0 | 0 | - | - | - | - | 0 | -
圆锥滚子轴承 | 3982/3925 | 63.5 | 112.712 | 30.162 | - | - | - | - | 0 | -
圆锥滚子轴承 | 3982/3920 | 63.5 | 112.712 | 30.162 | - | - | - | - | 1.26 | -
圆锥滚子轴承 | 3981/3920 | 58.738 | 112.712 | 30.162 | - | - | - | - | 0 | -
圆锥滚子轴承 | 3980/3920 | 60.325 | 112.712 | 30.162 | - | - | - | - | 0 | -
圆锥滚子轴承 | 3979/3920 | 57.15 | 112.712 | 30.162 | - | - | - | - | 0 | -
圆锥滚子轴承 | 3977/3920 | 60 | 112.715 | 30.162 | - | - | - | - | 0 | -
圆锥滚子轴承 | 3975/3926 | 50.8 | 112.712 | 33.338 | - | - | - | - | 1.59 | -
圆锥滚子轴承 | 3975/3920 | 50.8 | 112.712 | 30.162 | - | - | - | - | 0 | -
圆锥滚子轴承 | 395S/394A | 65.675 | 110 | 22 | - | - | - | - | 0 | -
圆锥滚子轴承 | 395A/394A | 66.675 | 110 | 22 | - | - | - | - | 0.891 | -
圆锥滚子轴承 | 3767/3720 | 52.388 | 93.264 | 30.162 | - | - | - | - | 0 | -
圆锥滚子轴承 | 37425/37625 | 107.95 | 158.75 | 23.02 | - | - | - | - | 0 | -
圆锥滚子轴承 | 372216X2/P6 | 80 | 140 | 56.75 | - | - | - | - | 3.28 | E187216E
圆锥滚子轴承 | 372216X2 | 80 | 140 | 56.75 | - | - | - | - | 3.28 | 187216E
圆锥滚子轴承 | 372016X2 | 80 | 125 | 58 | - | - | - | - | 2.61 | 2187116E
圆锥滚子轴承 | 372011X2 | 55 | 90 | 54 | - | - | - | - | 1.73 | 3187111
圆锥滚子轴承 | 371180X2/HCYA | 400 | 650 | 240 | - | - | - | - | 276 | 187880SK
圆锥滚子轴承 | 370622 | 110 | 240 | 118 | - | - | - | - | 25.1 | 87722
圆锥滚子轴承 | 3706/670B/YA | 670 | 980 | 230 | - | - | - | - | 553 | 1877/670
圆锥滚子轴承 | 3706/570 | 570 | 750 | 280 | - | - | - | - | 287 | 877/570
圆锥滚子轴承 | 3706/550B/HCC2 | 550 | 920 | 330 | - | - | - | - | 909 | 1879/550
圆锥滚子轴承 | 3706/501.625/P6 | 501.625 | 711.2 | 250.825 | - | - | - | - | 323 | E879/500
圆锥滚子轴承 | 3706/501.625 | 501.625 | 711.2 | 250.825 | - | - | - | - | 323 | 879/500
圆锥滚子轴承 | 3706/500 | 500 | 730 | 280 | - | - | - | - | 420 | 879/500
圆锥滚子轴承 | 3706/305.079/YA | 305.079 | 500 | 200 | - | - | - | - | 141 | 187761
圆锥滚子轴承 | 3706/305.07 | 305.07 | 500 | 200 | - | - | - | - | 122 | 87961K
圆锥滚子轴承 | 368A/362A | 50.8 | 88.9 | 20.638 | - | - | - | - | 0.52 | -
圆锥滚子轴承 | 368/362A | 50.8 | 88.9 | 20.638 | - | - | - | - | 0 | -
圆锥滚子轴承 | 560/553X | 66.675 | 122.238 | 38.1 | - | - | - | - | 0 | -
圆锥滚子轴承 | 559/552A | 63.5 | 123.825 | 38.1 | - | - | - | - | 1.99 | -
圆锥滚子轴承 | 559/552 | 63.5 | 123.825 | 38.1 | - | - | - | - | 2.035 | -
圆锥滚子轴承 | 557S/552A | 53.975 | 123.825 | 38.1 | - | - | - | - | 0 | -
圆锥滚子轴承 | 557/532 | 50.8 | 107 | 36.512 | - | - | - | - | 0 | -
圆锥滚子轴承 | 5566/5535 | 55.562 | 122.238 | 43.658 | - | - | - | - | 0 | -
圆锥滚子轴承 | 5565/5535 | 50.8 | 122.238 | 43.08 | - | - | - | - | 2.76 | -
圆锥滚子轴承 | 5558/5535X | 57.15 | 122.238 | 38.1 | - | - | - | - | 0 | -
圆锥滚子轴承 | 555/553X | 50.8 | 122.238 | 38.1 | - | - | - | - | 0 | -
圆锥滚子轴承 | 554/553X | 61.912 | 122.238 | 38.1 | - | - | - | - | 0 | -
圆锥滚子轴承 | 55200/55437 | 50.8 | 111.125 | 30.162 | - | - | - | - | 0 | -
圆锥滚子轴承 | 55187/55437 | 47.625 | 111.125 | 30.162 | - | - | - | - | 0 | -
圆锥滚子轴承 | 55175/55443 | 44.45 | 112.712 | 30.162 | - | - | - | - | 0 | -
圆锥滚子轴承 | 545112/545139 | 285.75 | 354.012 | 33.338 | - | - | - | - | 0 | -
圆锥滚子轴承 | 544091/544118 | 231.775 | 300.038 | 33.338 | - | - | - | - | 0 | -
圆锥滚子轴承 | 544090/544118 | 228.6 | 300.038 | 33.338 | - | - | - | - | 0 | -
圆锥滚子轴承 | 544090/544116 | 228.6 | 295.275 | 33.338 | - | - | - | - | 0 | -
圆锥滚子轴承 | 5395/5335 | 49.212 | 103.188 | 43.658 | - | - | - | - | 0 | -
圆锥滚子轴承 | 536991A/532168B | 44.45 | 92 | 26 | - | - | - | - | 0.623 | -
圆锥滚子轴承 | 53178/53375 | 44.45 | 95.25 | 30.958 | - | - | - | - | 0.927 | -
圆锥滚子轴承 | 52400/52618 | 101.6 | 157.162 | 36.512 | - | - | - | - | 0 | -
圆锥滚子轴承 | 52393/52618 | 100.012 | 157.162 | 36.512 | - | - | - | - | 0 | -
圆锥滚子轴承 | 52387/52637 | 98.425 | 161.925 | 36.512 | - | - | - | - | 0 | -
圆锥滚子轴承 | 52375/52618 | 95.25 | 157.162 | 36.512 | - | - | - | - | 0 | -
圆锥滚子轴承 | 498A/492A | 84.138 | 133.35 | 30.162 | - | - | - | - | 1.47 | -
圆锥滚子轴承 | 498/492A | 84.138 | 133.35 | 30.162 | - | - | - | - | 0 | -
圆锥滚子轴承 | 497/493 | 85.125 | 136.525 | 30.163 | - | - | - | - | 1.6 | -
圆锥滚子轴承 | 497/492A | 85.725 | 133.35 | 30.162 | - | - | - | - | 1.422 | -
圆锥滚子轴承 | 49681/47620A | 80.962 | 133.35 | 33.338 | - | - | - | - | 0 | -
圆锥滚子轴承 | 496/493 | 80.962 | 136.525 | 30.162 | - | - | - | - | 1.75 | -
圆锥滚子轴承 | 496/492A | 80.962 | 133.35 | 30.162 | - | - | - | - | 0 | -
圆锥滚子轴承 | 495AX/492A | 76.2 | 133.35 | 30.162 | - | - | - | - | 0 | -
圆锥滚子轴承 | 495AS/492A | 77.788 | 133.35 | 30.162 | - | - | - | - | 0 | -
圆锥滚子轴承 | 495A/493 | 76.2 | 136.525 | 30.162 | - | - | - | - | 1.82 | -
圆锥滚子轴承 | 39590/39520 | 66.675 | 112.713 | 30.163 | - | - | - | - | 1.143 | 7913
圆锥滚子轴承 | 39585/39520 | 63.5 | 112.713 | 30.162 | - | - | - | - | 1.236 | -
圆锥滚子轴承 | 39581/39520 | 57.15 | 112.712 | 30.162 | - | - | - | - | 1.42 | -
圆锥滚子轴承 | 39578/39520 | 53.975 | 112.712 | 30.162 | - | - | - | - | 0 | -
圆锥滚子轴承 | 395/394A | 63.5 | 110 | 22 | - | - | - | - | 0.843 | -
圆锥滚子轴承 | 390A/394A | 63.5 | 110 | 22 | - | - | - | - | 0.85 | -
圆锥滚子轴承 | 389A/382A | 53.975 | 96.838 | 21 | - | - | - | - | 0 | -
圆锥滚子轴承 | 389A/382 | 53.975 | 98.425 | 21 | - | - | - | - | 0 | -
圆锥滚子轴承 | 3892/3920 | 63.5 | 112.712 | 30.162 | - | - | - | - | 0 | -
圆锥滚子轴承 | 389/382A | 55.575 | 96.838 | 21 | - | - | - | - | 0 | -
圆锥滚子轴承 | 3880/3925 | 60.325 | 112.712 | 30.162 | - | - | - | - | 0 | -
圆锥滚子轴承 | 387AS/382A | 57.15 | 96.838 | 21 | - | - | - | - | 0 | -
圆锥滚子轴承 | 387A/383A | 57.15 | 100 | 21 | - | - | - | - | 0 | -
圆锥滚子轴承 | 387A/382S | 57.15 | 96.838 | 25.4 | - | - | - | - | 0 | -
圆锥滚子轴承 | 387A/382A | 57.15 | 96.838 | 21.001 | - | - | - | - | 0.583 | -
圆锥滚子轴承 | 387A/382 | 57.15 | 98.425 | 21 | - | - | - | - | 0 | -
圆锥滚子轴承 | 3878/3820 | 36.512 | 85.725 | 30.162 | - | - | - | - | 0 | -
圆锥滚子轴承 | 3872/3820 | 34.9 | 85.72 | 30.16 | - | - | - | - | 0.88 | -
圆锥滚子轴承 | 387/383 | 57.15 | 100 | 21 | - | - | - | - | 0.6 | -
圆锥滚子轴承 | 387/382S | 57.15 | 96.838 | 25.4 | - | - | - | - | 0.654 | -
圆锥滚子轴承 | 387/382A | 55.15 | 96.838 | 21 | - | - | - | - | 0 | -
圆锥滚子轴承 | 386A/382A | 47.625 | 96.838 | 21 | - | - | - | - | 0 | -
圆锥滚子轴承 | 385X/382A | 55 | 96.838 | 21 | - | - | - | - | 0 | -
圆锥滚子轴承 | 385/382A | 55 | 96.838 | 21 | - | - | - | - | 0 | -
圆锥滚子轴承 | 3784/3720 | 50.8 | 93.264 | 30.162 | - | - | - | - | 0 | -
圆锥滚子轴承 | 3781/3730 | 49.212 | 93.264 | 30.162 | - | - | - | - | 0 | -
圆锥滚子轴承 | 3781/3720 | 49.212 | 93.624 | 30.162 | - | - | - | - | 0 | -
圆锥滚子轴承 | 3780/3732 | 50.8 | 98.425 | 30.162 | - | - | - | - | 0 | -
圆锥滚子轴承 | 3780/3730 | 50.8 | 93.264 | 30.162 | - | - | - | - | 0 | -
圆锥滚子轴承 | 3780/3726 | 50.8 | 95.25 | 30.162 | - | - | - | - | 0 | -
圆锥滚子轴承 | 3780/3720 | 50.8 | 93.264 | 30.162 | - | - | - | - | 0.87 | -
圆锥滚子轴承 | 3779/3720 | 47.625 | 93.264 | 30.162 | - | - | - | - | 0 | -
圆锥滚子轴承 | 3778/3720 | 47.625 | 93.264 | 30.162 | - | - | - | - | 0 | -
圆锥滚子轴承 | 3777/3720 | 46.038 | 93.264 | 30.162 | - | - | - | - | 0 | -
圆锥滚子轴承 | 3776/3720 | 44.983 | 93.264 | 30.162 | - | - | - | - | 0 | -
圆锥滚子轴承 | 3775/3730 | 50.8 | 93.264 | 30.162 | - | - | - | - | 0.87 | -
圆锥滚子轴承 | 3775/3720 | 50.8 | 93.264 | 30.162 | - | - | - | - | 0 | -
圆锥滚子轴承 | 368/362 | 50.8 | 88.9 | 20.638 | - | - | - | - | 0 | -
圆锥滚子轴承 | 36691/36620 | 146.05 | 193.675 | 28.575 | - | - | - | - | 0 | -
圆锥滚子轴承 | 36690/36626 | 146.05 | 203.2 | 28.575 | - | - | - | - | 0 | -
圆锥滚子轴承 | 359S/354A | 46.038 | 85 | 20.638 | - | - | - | - | 0 | -
圆锥滚子轴承 | 359S/352 | 46.038 | 90.119 | 23 | - | - | - | - | 0 | -
圆锥滚子轴承 | 359A/354A | 46.038 | 85 | 20.638 | - | - | - | - | 0 | -
圆锥滚子轴承 | 3585/3525 | 41.275 | 87.312 | 30.162 | - | - | - | - | 0.845 | -
圆锥滚子轴承 | 358/354A | 45 | 85 | 20.638 | - | - | - | - | 0 | -
圆锥滚子轴承 | 3579/3525 | 42.78 | 87.28 | 30.162 | - | - | - | - | 0 | -
圆锥滚子轴承 | 3578/3525 | 44.45 | 87.312 | 30.162 | - | - | - | - | 0.789 | -
圆锥滚子轴承 | 355A/354A | 44.45 | 85 | 20.638 | - | - | - | - | 0 | -
圆锥滚子轴承 | 355/354A | 44.45 | 85 | 20.638 | - | - | - | - | 0 | -
圆锥滚子轴承 | 352972X2 | 360 | 480 | 160 | - | - | - | - | 74.7 | 2097972
圆锥滚子轴承 | 352968X2 | 340 | 460 | 160 | - | - | - | - | 71 | 2097968
圆锥滚子轴承 | 352964X2/C2 | 320 | 440 | 160 | - | - | - | - | 67 | 2G2097964
圆锥滚子轴承 | 352964X2 | 320 | 440 | 160 | - | - | - | - | 67 | 2097964
圆锥滚子轴承 | 352960X2/P59 | 300 | 420 | 160 | - | - | - | - | 63 | D2097960U
圆锥滚子轴承 | 352960X2-2 | 300 | 420 | 175 | - | - | - | - | 70 | 97860
圆锥滚子轴承 | 352960X2 | 300 | 420 | 160 | - | - | - | - | 60.8 | 2097960
圆锥滚子轴承 | 352960 | 300 | 420 | 166 | - | - | - | - | 60.8 | 2097960E
圆锥滚子轴承 | 352956X2/P59 | 280 | 380 | 134 | - | - | - | - | 41.3 | D2097956U
圆锥滚子轴承 | 352956X2 | 280 | 380 | 134 | - | - | - | - | 44 | 2097956
圆锥滚子轴承 | 352956 | 280 | 380 | 141 | - | - | - | - | 41.3 | 2097956E
圆锥滚子轴承 | 352928 | 140 | 190 | 73 | - | - | - | - | 6.2 | 2097928E
圆锥滚子轴承 | 352926X2 | 130 | 180 | 70 | - | - | - | - | 4.87 | 2097926
圆锥滚子轴承 | 352926 | 130 | 180 | 73 | - | - | - | - | 4.84 | 2097926E
圆锥滚子轴承 | 352238 | 190 | 340 | 204 | - | - | - | - | 69.8 | 97538E
圆锥滚子轴承 | 352236X2 | 180 | 320 | 190 | - | - | - | - | 62.7 | 97536E
圆锥滚子轴承 | 352236/S0 | 180 | 320 | 192 | - | - | - | - | 60 | 97536KT
圆锥滚子轴承 | 352234 | 170 | 310 | 192 | - | - | - | - | 58.2 | 97534E
圆锥滚子轴承 | 352232X2 | 160 | 290 | 180 | - | - | - | - | 46.2 | 97532
圆锥滚子轴承 | 352230X2/YA | 150 | 270 | 169 | - | - | - | - | 39.4 | 97530EK
圆锥滚子轴承 | 352230X2 | 150 | 270 | 172 | - | - | - | - | 40 | 97530
圆锥滚子轴承 | 352230-2Z | 150 | 270 | 228 | - | - | - | - | 43.8 | 197730
圆锥滚子轴承 | 352228X2 | 140 | 250 | 157 | - | - | - | - | 31.7 | 97528EK
圆锥滚子轴承 | 352226X3-2Z/HG | 130 | 250 | 160 | - | - | - | - | 39.3 | 197826G
圆锥滚子轴承 | 352226X2-2Z-2 | 129 | 230 | 222 | - | - | - | - | 30.1 | 197726K2
圆锥滚子轴承 | 352226X2-2Z | 130 | 230 | 222 | - | - | - | - | 29.5 | 197726
圆锥滚子轴承 | 352226X2 | 130 | 230 | 149 | - | - | - | - | 27.6 | 97526E
圆锥滚子轴承 | 352224D | 120 | 215 | 132 | - | - | - | - | 19.6 | 57524
圆锥滚子轴承 | 352224/YA | 120 | 215 | 132 | - | - | - | - | 19.2 | 97524K
圆锥滚子轴承 | 352222X2/YA1 | 110 | 200 | 92 | - | - | - | - | 11.5 | 97822K
圆锥滚子轴承 | 352221X2 | 105 | 190 | 117 | - | - | - | - | 13.7 | 97521EK
圆锥滚子轴承 | 352221 | 105 | 190 | 115 | - | - | - | - | 0 | 97521E
圆锥滚子轴承 | 352220X2-2Z | 100 | 182 | 189 | - | - | - | - | 15.9 | 197720
圆锥滚子轴承 | 352220X2 | 100 | 180 | 83 | - | - | - | - | 6.51 | 97820
圆锥滚子轴承 | 352219 | 95 | 170 | 100 | - | - | - | - | 9.02 | 97519E
圆锥滚子轴承 | 352218X2 | 90 | 160 | 40 | 400 | 525 | 1900 | 2500 | 7.8 | 97518E
圆锥滚子轴承 | 352217X2/YA | 85 | 150 | 84 | - | - | - | - | 5.59 | 97517EK
圆锥滚子轴承 | 352216X2 | 80 | 140 | 80 | - | - | - | - | 4.97 | 97516
圆锥滚子轴承 | 352214X2 | 70 | 125 | 75 | - | - | - | - | 3.606 | 97514EK
圆锥滚子轴承 | 352152 | 260 | 440 | 225 | - | - | - | - | 124 | 2097752
圆锥滚子轴承 | 352148 | 240 | 400 | 210 | - | - | - | - | 98.1 | 2097748
圆锥滚子轴承 | 352144 | 220 | 370 | 195 | - | - | - | - | 76.3 | 2097744
圆锥滚子轴承 | 352140/YA1 | 200 | 340 | 184 | - | - | - | - | 0 | 2097740
圆锥滚子轴承 | 352140 | 200 | 340 | 184 | - | - | - | - | 63.8 | 2097740
圆锥滚子轴承 | 35213X2/C3S0 | 150 | 250 | 109 | - | - | - | - | 24.5 | 3G97730T
圆锥滚子轴承 | 352138 | 190 | 320 | 170 | - | - | - | - | 53.62 | 2097738E
圆锥滚子轴承 | 352136 | 180 | 300 | 164 | - | - | - | - | 39.9 | 2097736
圆锥滚子轴承 | 352134/W33 | 170 | 280 | 150 | - | - | - | - | 33.9 | 2097734Y
圆锥滚子轴承 | 352134 | 170 | 280 | 150 | - | - | - | - | 35.6 | 2097734
圆锥滚子轴承 | 352132/YB | 160 | 270 | 150 | - | - | - | - | 18.3 | 2097732Y
圆锥滚子轴承 | 352132/YA1 | 160 | 270 | 150 | - | - | - | - | 0 | 2097732
圆锥滚子轴承 | 352130X2 | 150 | 250 | 109 | - | - | - | - | 24.5 | 97730
圆锥滚子轴承 | 352080X2 | 400 | 600 | 230 | - | - | - | - | 206 | 97880
圆锥滚子轴承 | 352072X2/YA | 360 | 540 | 220 | - | - | - | - | 162 | 2097172
圆锥滚子轴承 | 352072X2 | 360 | 540 | 220 | - | - | - | - | 162 | 2097172
圆锥滚子轴承 | 352064X2F1 | 320 | 480 | 210 | - | - | - | - | 119.6 | 2097164W1
圆锥滚子轴承 | 352064X2/YA | 320 | 480 | 210 | - | - | - | - | 121 | 2097164
圆锥滚子轴承 | 352064X2/C9 | 320 | 480 | 210 | - | - | - | - | 122 | 2097164U
圆锥滚子轴承 | 352064X2/C3 | 320 | 480 | 210 | - | - | - | - | 122 | 3G2097164
圆锥滚子轴承 | 352064X2 | 320 | 480 | 151 | - | - | - | - | 88.9 | 97764
圆锥滚子轴承 | 352060X2/C4 | 300 | 460 | 210 | - | - | - | - | 117 | 4G2097160
圆锥滚子轴承 | 352060X2 | 300 | 460 | 210 | - | - | - | - | 118 | 2097160
圆锥滚子轴承 | 352056X2/YA | 280 | 420 | 186 | - | - | - | - | 82.7 | 2097156
圆锥滚子轴承 | 352056X2 | 280 | 420 | 186 | - | - | - | - | 81.5 | 2097156
圆锥滚子轴承 | 352052X2/YA | 260 | 400 | 186 | - | - | - | - | 79.7 | 2097152
圆锥滚子轴承 | 351984/P59 | 420 | 560 | 145 | - | - | - | - | 88.7 | D1097984U
圆锥滚子轴承 | 351984 | 420 | 560 | 145 | - | - | - | - | 88.7 | 1097984
圆锥滚子轴承 | 351980X2 | 400 | 540 | 70 | - | - | - | - | 0 | 1007980
圆锥滚子轴承 | 351980 | 400 | 540 | 65 | - | - | - | - | 86.9 | 1097980
圆锥滚子轴承 | 351976 | 380 | 520 | 145 | - | - | - | - | 78.8 | 1097976
圆锥滚子轴承 | 3519/950/HC | 950 | 1250 | 220 | - | - | - | - | 911 | 10979/950S
圆锥滚子轴承 | 3519/800/S0 | 800 | 1060 | 270 | - | - | - | - | 604 | 10979/800T
圆锥滚子轴承 | 3519/630/C2 | 630 | 850 | 242 | - | - | - | - | 368 | 2G10979/630
圆锥滚子轴承 | 3519/530J | 530 | 710 | 190 | - | - | - | - | 176 | 10979/530
圆锥滚子轴承 | 3519/500/HC | 500 | 670 | 180 | - | - | - | - | 160 | 10979/500S
圆锥滚子轴承 | 351180 | 400 | 650 | 255 | - | - | - | - | 279 | 1097780
圆锥滚子轴承 | 351172 | 360 | 600 | 242 | - | - | - | - | 221 | 1097772
圆锥滚子轴承 | 351160X2 | 300 | 500 | 200 | - | - | - | - | 142 | 97860
圆锥滚子轴承 | 351084X2D1 | 420 | 620 | 190 | - | - | - | - | 170.98 | 37784
圆锥滚子轴承 | 351076X2 | 380 | 560 | 171 | - | - | - | - | 136 | 97876
圆锥滚子轴承 | 351072/YA1 | 360 | 540 | 185 | - | - | - | - | 128 | 97172Y
圆锥滚子轴承 | 3510/710 | 710 | 1030 | 315 | - | - | - | - | 810 | 971/710
圆锥滚子轴承 | 3510/670 | 660 | 980 | 310 | - | - | - | - | 710 | 971/670
圆锥滚子轴承 | 3510/630 | 630 | 920 | 295 | - | - | - | - | 560 | 971/630
圆锥滚子轴承 | 3510/600 | 600 | 870 | 270 | - | - | - | - | 500 | 971/600
圆锥滚子轴承 | 3510/560 | 560 | 820 | 260 | - | - | - | - | 409 | 971/560
圆锥滚子轴承 | 3510/530 | 530 | 780 | 255 | - | - | - | - | 410 | 971/530
圆锥滚子轴承 | 3510/500J | 500 | 720 | 236 | - | - | - | - | 276 | 971/500
圆锥滚子轴承 | 3510/500 | 500 | 720 | 236 | - | - | - | - | 289 | 971/500
圆锥滚子轴承 | 350688 | 440 | 650 | 196 | - | - | - | - | 208 | 97788
圆锥滚子轴承 | 350666 | 330 | 420 | 100 | - | - | - | - | 28.9 | 97966
圆锥滚子轴承 | 350660 | 300 | 420 | 175 | - | - | - | - | 65.6 | 97760
圆锥滚子轴承 | 350652 | 260 | 430 | 180 | - | - | - | - | 93.4 | 97752
圆锥滚子轴承 | 350636/C3 | 180 | 340 | 180 | - | - | - | - | 71.9 | 3G97736
圆锥滚子轴承 | 350633/C9 | 165 | 290 | 150 | - | - | - | - | 41.1 | 97833U
圆锥滚子轴承 | 350630D1 | 150 | 255 | 145 | - | - | - | - | 26.5 | 37730
圆锥滚子轴承 | 350626-2Z/YB2 | 129.5 | 230 | 222 | - | - | - | - | 30.5 | 197726K1
圆锥滚子轴承 | 350615 | 74 | 132 | 71 | - | - | - | - | 3.28 | 797915
圆锥滚子轴承 | 350614 | 68 | 115 | 79.7 | - | - | - | - | 2.85 | 797914
圆锥滚子轴承 | 3506/99.5/S0 | 99.5 | 182 | 160 | - | - | - | - | 12.9 | 97720KT
圆锥滚子轴承 | 3506/99.5 | 99.5 | 182 | 160 | - | - | - | - | 12.9 | 97720K
圆锥滚子轴承 | 3506/720 | 720 | 915 | 190 | - | - | - | - | 277 | 977/720
圆锥滚子轴承 | 3506/710/C3 | 710 | 1030 | 236 | - | - | - | - | 651 | 3G977/710
圆锥滚子轴承 | 3506/254D1 | 254 | 431.724 | 180 | - | - | - | - | 88 | 37952
圆锥滚子轴承 | 3506/203.2D1/YA3 | 203.2 | 276.225 | 95.25 | - | - | - | - | 14.8 | 37941K
圆锥滚子轴承 | 3506/1600 | 1600 | 2060 | 560 | - | - | - | - | 4210 | 978/1600
圆锥滚子轴承 | 3506/144.463-2Z | 144.463 | 220.79 | 163.373 | - | - | - | - | 21.6 | 197729
圆锥滚子轴承 | 344A/332 | 40 | 80 | 21 | - | - | - | - | 0.472 | -
圆锥滚子轴承 | 33895/33822 | 53.975 | 95.25 | 27.738 | - | - | - | - | 0.819 | -
圆锥滚子轴承 | 3386/3320 | 39.688 | 80.167 | 29.37 | - | - | - | - | 0 | -
圆锥滚子轴承 | 3384/3320 | 41.275 | 80.167 | 29.37 | - | - | - | - | 0.627 | -
圆锥滚子轴承 | 3382/3339 | 39.688 | 80.167 | 29.3 | - | - | - | - | 0 | -
圆锥滚子轴承 | 3382/3331 | 39.688 | 80.167 | 29.37 | - | - | - | - | 0 | -
圆锥滚子轴承 | 3382/3328 | 39.688 | 84.138 | 29.37 | - | - | - | - | 0 | -
圆锥滚子轴承 | 3382/3321 | 39.688 | 77.534 | 29.37 | - | - | - | - | 0 | -
圆锥滚子轴承 | 3382/3320 | 39.688 | 80.167 | 29.37 | - | - | - | - | 0 | -
圆锥滚子轴承 | 3381/3320 | 38.1 | 80.167 | 29.37 | - | - | - | - | 0 | -
圆锥滚子轴承 | 3379/3320 | 39.688 | 80.167 | 29.37 | - | - | - | - | 0 | -
圆锥滚子轴承 | 32356 | 280 | 580 | 187 | - | - | - | - | 208 | 7656E
圆锥滚子轴承 | 32352 | 260 | 540 | 176 | - | - | - | - | 187 | 7652E
圆锥滚子轴承 | 32348 | 240 | 500 | 165 | - | - | - | - | 137 | 7648E
圆锥滚子轴承 | 32344 | 220 | 460 | 154 | - | - | - | - | 108 | 7644E
圆锥滚子轴承 | 32340 | 200 | 420 | 138 | 1790 | 2580 | 830 | 1100 | 91 | 7640E
圆锥滚子轴承 | 32338 | 190 | 400 | 132 | 1550 | 2190 | 890 | 1200 | 76.6 | 7638E
圆锥滚子轴承 | 32336 | 180 | 380 | 126 | 1410 | 1980 | 960 | 1300 | 67 | 7636E
圆锥滚子轴承 | 32334X2 | 170 | 360 | 128 | - | - | - | - | 63.5 | 7634
圆锥滚子轴承 | 32326X2 | 130 | 280 | 99.5 | - | - | - | - | 26.4 | 7626E
圆锥滚子轴承 | 352952X2/YB2 | 260 | 360 | 108 | - | - | - | - | 39.1 | 2097952
圆锥滚子轴承 | 352952X2/YAYB2 | 260 | 360 | 108 | - | - | - | - | 38.9 | 2097952K
圆锥滚子轴承 | 352952X2/YA1 | 260 | 360 | 134 | - | - | - | - | 39.7 | 2097952K
圆锥滚子轴承 | 352952X2 | 260 | 360 | 134 | - | - | - | - | 39.9 | 2097952
圆锥滚子轴承 | 352952 | 260 | 360 | 141 | - | - | - | - | 37 | 2097952E
圆锥滚子轴承 | 352948X2/YB2 | 240 | 320 | 105 | - | - | - | - | 22 | 2097948
圆锥滚子轴承 | 352948X2/YA1 | 240 | 320 | 110 | - | - | - | - | 23 | 2097948K
圆锥滚子轴承 | 352948X2/YA | 240 | 320 | 110 | - | - | - | - | 23.2 | 2097948K1
圆锥滚子轴承 | 352948X2 | 240 | 320 | 105 | - | - | - | - | 22.3 | 2097948
圆锥滚子轴承 | 352948 | 240 | 320 | 116 | - | - | - | - | 22.2 | 2097948E
圆锥滚子轴承 | 352944X2 | 220 | 300 | 110 | - | - | - | - | 21.2 | 2097944
圆锥滚子轴承 | 352944 | 220 | 300 | 116 | - | - | - | - | 21.7 | 2097944E
圆锥滚子轴承 | 352940X2/YA1 | 200 | 280 | 110 | - | - | - | - | 19.7 | 2097940K
圆锥滚子轴承 | 352940X2 | 200 | 280 | 110 | - | - | - | - | 18.1 | 2097940
圆锥滚子轴承 | 352940 | 200 | 280 | 106 | - | - | - | - | 18.1 | 2097940E
圆锥滚子轴承 | 352938X2 | 190 | 260 | 95 | - | - | - | - | 13.3 | 2097938
圆锥滚子轴承 | 352938 | 190 | 260 | 102 | - | - | - | - | 14.4 | 2097938E
圆锥滚子轴承 | 352936X2D1/YA1 | 180 | 250 | 95 | - | - | - | - | 13.8 | 37836K
圆锥滚子轴承 | 352936X2/YA1 | 180 | 250 | 95 | - | - | - | - | 14.2 | 2097936K
圆锥滚子轴承 | 352936X2 | 180 | 250 | 95 | - | - | - | - | 13 | 2097936
圆锥滚子轴承 | 352936 | 180 | 250 | 102 | - | - | - | - | 13 | 2097936E
圆锥滚子轴承 | 352934X2 | 170 | 230 | 65 | - | - | - | - | 6.79 | 87834
圆锥滚子轴承 | 352934 | 170 | 230 | 86 | - | - | - | - | 12.2 | 2097934E
圆锥滚子轴承 | 352932 | 160 | 220 | 86 | - | - | - | - | 10.4 | 2097932E
圆锥滚子轴承 | 352930 | 150 | 210 | 86 | - | - | - | - | 9.32 | 2097930
圆锥滚子轴承 | 352052X2 | 260 | 400 | 186 | - | - | - | - | 79.3 | 2097152
圆锥滚子轴承 | 352048X2/YA | 240 | 360 | 165 | - | - | - | - | 53.9 | 2097148
圆锥滚子轴承 | 352048X2 | 240 | 360 | 165 | - | - | - | - | 52.8 | 2097148
圆锥滚子轴承 | 352044X2/YA | 220 | 340 | 165 | - | - | - | - | 49.6 | 2097144
圆锥滚子轴承 | 352044X2 | 220 | 340 | 165 | - | - | - | - | 47.7 | 2097144
圆锥滚子轴承 | 352040X2/YA | 200 | 310 | 152 | - | - | - | - | 38.5 | 2097140
圆锥滚子轴承 | 352040X2 | 200 | 310 | 152 | - | - | - | - | 39.04 | 2097140
圆锥滚子轴承 | 352036X2 | 180 | 280 | 134 | - | - | - | - | 28.5 | 2097136
圆锥滚子轴承 | 352034X2D | 170 | 260 | 120 | - | - | - | - | 20 | 2097134
圆锥滚子轴承 | 352034X2 | 170 | 260 | 120 | - | - | - | - | 20.4 | 2097134
圆锥滚子轴承 | 352034/YA | 170 | 260 | 128 | - | - | - | - | 21 | 2097134K
圆锥滚子轴承 | 352032X2 | 160 | 240 | 115 | - | - | - | - | 16.5 | 2097132
圆锥滚子轴承 | 352032/YA | 160 | 240 | 116 | - | - | - | - | 16.9 | 2097132E
圆锥滚子轴承 | 352030X2RD | 150 | 225 | 105 | - | - | - | - | 13.8 | 2657130
圆锥滚子轴承 | 352030 | 150 | 225 | 110 | - | - | - | - | 0 | 2097130E
圆锥滚子轴承 | 352028X2RD | 140 | 210 | 95 | - | - | - | - | 8.41 | 2657128
圆锥滚子轴承 | 352028X2/YA | 140 | 210 | 75 | - | - | - | - | 10.3 | 2097128K
圆锥滚子轴承 | 352028X2 | 140 | 210 | 95 | - | - | - | - | 8.36 | 2097128
圆锥滚子轴承 | 352026X2 | 130 | 200 | 95 | - | - | - | - | 9.72 | 2097126
圆锥滚子轴承 | 352024X2RDL1 | 120 | 180 | 67 | - | - | - | - | 6.558 | 2657124L
圆锥滚子轴承 | 352024X2RD | 120 | 180 | 67 | - | - | - | - | 7.118 | 2657124
圆锥滚子轴承 | 352015 | 75 | 115 | 58 | - | - | - | - | 1.984 | 2097115E
圆锥滚子轴承 | 32320X2 | 100 | 215 | 78 | - | - | - | - | 12.7 | 7620
圆锥滚子轴承 | 32312B | 60 | 130 | 48.5 | - | - | - | - | 2.99 | 7612K
圆锥滚子轴承 | 32311BRJ | 55 | 120 | 127 | - | - | - | - | 2.5 | -
圆锥滚子轴承 | 32310X2 | 50 | 110 | 29 | - | - | - | - | 0 | 7710E
圆锥滚子轴承 | 32310/YA | 50 | 110 | 42.25 | - | - | - | - | 1.88 | 7610EK
圆锥滚子轴承 | 32309BR | 45 | 100 | 38.25 | - | - | - | - | 1.499 | -
圆锥滚子轴承 | 32308/YB2 | 40 | 90 | 35.25 | - | - | - | - | 1.02 | 7608EK
圆锥滚子轴承 | 32306AN | 30 | 72 | 28.75 | - | - | - | - | 0.698 | -
圆锥滚子轴承 | 323/32CN | 32 | 75 | 29.75 | - | - | - | - | 0 | -
圆锥滚子轴承 | 323/32 | 32 | 75 | 29.75 | - | - | - | - | 0.647 | 76/32
圆锥滚子轴承 | 32210R | 50 | 90 | 24.75 | - | - | - | - | 0.668 | 67510
圆锥滚子轴承 | 32209R | 45 | 85 | 24.75 | - | - | - | - | 0.606 | 67509
圆锥滚子轴承 | 32208R | 40 | 80 | 24.75 | - | - | - | - | 0.549 | 67508
圆锥滚子轴承 | 32028/DF | 140 | 210 | 90 | - | - | - | - | 12 | 2047128
圆锥滚子轴承 | 31326/DF | 130 | 280 | 144 | - | - | - | - | 40.8 | -
圆锥滚子轴承 | 31314/YA | 70 | 150 | 38 | - | - | - | - | 0 | 27314EK
圆锥滚子轴承 | 31313/YB2 | 65 | 140 | 36 | - | - | - | - | 2.39 | 27313EK
圆锥滚子轴承 | 31311/YB2 | 55 | 120 | 31.5 | - | - | - | - | 1.55 | 27311EK
圆锥滚子轴承 | 31311/YA | 55 | 120 | 31.5 | - | - | - | - | 0 | 27311EK
圆锥滚子轴承 | 31306WB1 | 30 | 72 | 20.75 | - | - | - | - | 0.398 | -
圆锥滚子轴承 | 306/405 | 400 | 545 | 76.2 | - | - | - | - | 42 | 7980
圆锥滚子轴承 | 306/330.2 | 330.2 | 482.64 | 87 | - | - | - | - | 37.2 | 7766
圆锥滚子轴承 | 306/304.8 | 304.8 | 546.1 | 171.053 | - | - | - | - | 175 | 7961
圆锥滚子轴承 | 306/276.225 | 276.225 | 354.425 | 36.512 | - | - | - | - | 8.36 | 7955E
圆锥滚子轴承 | 30352X2 | 260 | 540 | 114 | - | - | - | - | 113 | 7352
圆锥滚子轴承 | 30348 | 240 | 500 | 105 | - | - | - | - | 88.9 | 7348E
圆锥滚子轴承 | 30344 | 220 | 460 | 88 | 1260 | 1680 | 730 | 980 | 69 | 7344E
圆锥滚子轴承 | 30338 | 190 | 400 | 78 | 1010 | 1250 | 880 | 1200 | 46.2 | 7338E
圆锥滚子轴承 | 30312X1B | 60 | 135 | 33.45 | - | - | - | - | 2.07 | 27712
圆锥滚子轴承 | 30311X3B | 55 | 125 | 37 | - | - | - | - | 0 | 27711E
圆锥滚子轴承 | 30305X2B | 25 | 62 | 18.25 | - | - | - | - | 0.22 | -
圆锥滚子轴承 | 30210AR | 50 | 90 | 21.75 | - | - | - | - | 0.561 | 67210K
圆锥滚子轴承 | 30208AR | 40 | 85 | 19.75 | - | - | - | - | 0.442 | 67208K
圆锥滚子轴承 | 29688/29620 | 73.817 | 112.712 | 25.4 | - | - | - | - | 0 | -
圆锥滚子轴承 | 29685/29620 | 73.025 | 112.712 | 25.4 | - | - | - | - | 0.878 | -
圆锥滚子轴承 | 29685/20 | 73.025 | 112.712 | 25.4 | - | - | - | - | 0.865 | -
圆锥滚子轴承 | 29675/29620 | 69.85 | 112.712 | 25.4 | - | - | - | - | 0 | -
圆锥滚子轴承 | 29590/29592 | 66.675 | 107.95 | 25.4 | - | - | - | - | 0.864 | -
圆锥滚子轴承 | 29590/29522 | 66.675 | 107.95 | 25.4 | - | - | - | - | 0.853 | -
圆锥滚子轴承 | 29587/29520 | 63.5 | 107.95 | 25.4 | - | - | - | - | 0.901 | -
圆锥滚子轴承 | 29586A/29522A | 63.5 | 107.95 | 25.4 | - | - | - | - | 0.902 | -
圆锥滚子轴承 | 29586/29520 | 63.5 | 107.95 | 25.4 | - | - | - | - | 0.914 | -
圆锥滚子轴承 | 29585/29521 | 63.5 | 110 | 25.4 | - | - | - | - | 0.982 | -
圆锥滚子轴承 | 29585/29520 | 63.5 | 107.95 | 25.4 | - | - | - | - | 0 | -
圆锥滚子轴承 | 29522/29590 | 66.675 | 107.95 | 19.05 | - | - | - | - | 0.85 | -
圆锥滚子轴承 | 28985A/28920 | 60.325 | 101.6 | 24.4 | - | - | - | - | 0.81 | -
圆锥滚子轴承 | 28985/28921 | 60.325 | 100 | 25.4 | - | - | - | - | 0.812 | -
圆锥滚子轴承 | 28985/28920 | 60.325 | 101.6 | 25.4 | - | - | - | - | 0.851 | -
圆锥滚子轴承 | 28958X/28920 | 60.325 | 101.6 | 25.4 | - | - | - | - | 0.785 | -
圆锥滚子轴承 | 28682/28522 | 57.15 | 97.63 | 24.608 | - | - | - | - | 0.747 | -
圆锥滚子轴承 | 28680/28622 | 55.562 | 97.63 | 24.608 | - | - | - | - | 0.76 | -
圆锥滚子轴承 | 28678/28622B | 50 | 101.5 | 24.6 | - | - | - | - | 0.865 | -
圆锥滚子轴承 | 28584/28521 | 52.388 | 92.07 | 25.4 | - | - | - | - | 0.668 | -
圆锥滚子轴承 | 28580/28521 | 52.388 | 92.075 | 24.608 | - | - | - | - | 0.7 | -
圆锥滚子轴承 | 28158/28300 | 40 | 76.2 | 20.638 | - | - | - | - | 0.383 | -
圆锥滚子轴承 | 2796/2720 | 34.925 | 76.2 | 23.812 | - | - | - | - | 0 | -
圆锥滚子轴承 | 2794/2720 | 36.487 | 76.2 | 23.812 | - | - | - | - | 0 | -
圆锥滚子轴承 | 2793/2729 | 34.975 | 76.2 | 23.812 | - | - | - | - | 0 | -
圆锥滚子轴承 | 2793/2720 | 34.925 | 76.2 | 23.812 | - | - | - | - | 0.536 | -
圆锥滚子轴承 | 2790/2720 | 33.338 | 76.2 | 23.812 | - | - | - | - | 0 | -
圆锥滚子轴承 | 2789/2735X | 39.688 | 73.025 | 23.812 | - | - | - | - | 0 | -
圆锥滚子轴承 | 2789/2720 | 39.688 | 76.2 | 23.812 | - | - | - | - | 0 | -
圆锥滚子轴承 | 2788A/2720 | 38.1 | 76.2 | 23.812 | - | - | - | - | 0 | -
圆锥滚子轴承 | 2788/2720 | 38.1 | 76.2 | 23.81 | - | - | - | - | 0.455 | -
圆锥滚子轴承 | 2786/2720 | 34.925 | 76.2 | 23.812 | - | - | - | - | 0 | -
圆锥滚子轴承 | 2785/2720 | 33.338 | 76.2 | 23.812 | - | - | - | - | 0 | -
圆锥滚子轴承 | 2780/2720 | 36.487 | 76.2 | 23.812 | - | - | - | - | 0.518 | -
圆锥滚子轴承 | 2777/2720 | 38.1 | 76.2 | 23.812 | - | - | - | - | 0 | -
圆锥滚子轴承 | 2776/2720 | 38.1 | 76.2 | 23.812 | - | - | - | - | 0 | -
圆锥滚子轴承 | 27687/27620 | 82.55 | 125.412 | 25.4 | - | - | - | - | 1.1 | -
圆锥滚子轴承 | 27678/27620 | 82.55 | 125.412 | 25.4 | - | - | - | - | 0 | -
圆锥滚子轴承 | 27084/27020 | 76.2 | 125.412 | 25.4 | - | - | - | - | 0 | -
圆锥滚子轴承 | 26886/26882 | 39.375 | 42.875 | 23.812 | - | - | - | - | 0 | -
圆锥滚子轴承 | 26886/26822 | 42.875 | 79.375 | 23.812 | - | - | - | - | 0 | -
圆锥滚子轴承 | 26885/26822 | 41.275 | 79.375 | 23.812 | - | - | - | - | 0 | -
圆锥滚子轴承 | 26884/26824 | 42.875 | 80 | 25.4 | - | - | - | - | 0 | -
圆锥滚子轴承 | 26884/26823 | 42.875 | 76.2 | 25.4 | - | - | - | - | 0 | -
圆锥滚子轴承 | 26884/26820 | 72.875 | 80.167 | 25.4 | - | - | - | - | 0 | -
圆锥滚子轴承 | 26883/26822 | 35.5 | 79.375 | 23.812 | - | - | - | - | 0 | -
圆锥滚子轴承 | 26882/26824 | 41.275 | 80 | 23.812 | - | - | - | - | 0 | -
圆锥滚子轴承 | 26882/26823 | 41.275 | 76.2 | 25.4 | - | - | - | - | 0 | -
圆锥滚子轴承 | 26882/26822 | 41.275 | 79.375 | 23.812 | - | - | - | - | 0 | -
圆锥滚子轴承 | 26882/26820 | 41.275 | 80.167 | 25.4 | - | - | - | - | 0 | -
圆锥滚子轴承 | 26882/26522A | 41.275 | 79.375 | 23.812 | - | - | - | - | 0 | -
圆锥滚子轴承 | 26881/26823 | 39.688 | 76.2 | 25.4 | - | - | - | - | 0 | -
圆锥滚子轴承 | 26881/26822 | 39.688 | 79.375 | 23.812 | - | - | - | - | 0 | -
圆锥滚子轴承 | 26880/26822 | 39.688 | 79.375 | 23.812 | - | - | - | - | 0 | -
圆锥滚子轴承 | 26878/26822 | 38.1 | 79.375 | 23.812 | - | - | - | - | 0 | -
圆锥滚子轴承 | 26877/26822 | 36.512 | 79.375 | 23.812 | - | - | - | - | 0 | -
圆锥滚子轴承 | 26685/29620 | 73.025 | 112.712 | 25 | - | - | - | - | 0 | -
圆锥滚子轴承 | 25880/25821 | 36.487 | 73.025 | 23.812 | - | - | - | - | 0 | -
圆锥滚子轴承 | 30656 | 280 | 350 | 36 | - | - | - | - | 6.33 | 1007856
圆锥滚子轴承 | 30650 | 250 | 330 | 36 | - | - | - | - | 7.31 | 7950E
圆锥滚子轴承 | 30647 | 234.95 | 355.6 | 68.26 | - | - | - | - | 23 | 7947
圆锥滚子轴承 | 30642 | 219.55 | 355.6 | 68.26 | - | - | - | - | 27.6 | 7942
圆锥滚子轴承 | 30622/S0 | 110 | 200 | 56.5 | - | - | - | - | 7.49 | E7522T
圆锥滚子轴承 | 30621 | 105 | 215 | 78 | - | - | - | - | 12.3 | 7721
圆锥滚子轴承 | 30619 | 95 | 160 | 47 | - | - | - | - | 3.79 | 7819
圆锥滚子轴承 | 30615/YB2 | 75 | 135 | 44 | - | - | - | - | 2.6 | 7815
圆锥滚子轴承 | 30615/YA | 75 | 135 | 44 | - | - | - | - | 2.66 | 7815EK
圆锥滚子轴承 | 30610R | 50 | 105 | 48.24 | - | - | - | - | 2.21 | 767710
圆锥滚子轴承 | 30610/S1 | 50 | 82 | 21.5 | - | - | - | - | 0.331 | 7710T2
圆锥滚子轴承 | 30606 | 30 | 64 | 21.5 | - | - | - | - | 0.333 | 2007206K
圆锥滚子轴承 | 306/82.55 | 82.55 | 139.992 | 36.513 | - | - | - | - | 2.19 | 7916
圆锥滚子轴承 | 306/800/R | 800 | 980 | 57 | - | - | - | - | 96.3 | 70678/800
圆锥滚子轴承 | 306/800 | 800 | 990 | 57 | - | - | - | - | 96.3 | 70678/800
圆锥滚子轴承 | 306/760/HC | 760 | 890 | 78 | - | - | - | - | 79.3 | 78/760S
圆锥滚子轴承 | 306/62 | 62 | 100 | 21.5 | - | - | - | - | 0.597 | 7912
圆锥滚子轴承 | 306/560 | 560 | 820 | 140 | - | - | - | - | 0 | 77/560
圆锥滚子轴承 | 306/41 | 41 | 90 | 35.5 | - | - | - | - | 0 | 7908
圆锥滚子轴承 | 25878/25821 | 34.925 | 73.025 | 23.812 | - | - | - | - | 0 | -
圆锥滚子轴承 | 25878/25820 | 34.925 | 73.025 | 23.812 | - | - | - | - | 0 | -
圆锥滚子轴承 | 25854/25821 | 52.388 | 92.075 | 24.608 | - | - | - | - | 0.66 | -
圆锥滚子轴承 | 2585/2523 | 33.338 | 69.85 | 23.812 | - | - | - | - | 0 | -
圆锥滚子轴承 | 2582/2523 | 31.75 | 69.85 | 23.812 | - | - | - | - | 0 | -
圆锥滚子轴承 | 2581/2523 | 33.338 | 69.85 | 23.812 | - | - | - | - | 0 | -
圆锥滚子轴承 | 2580/2532 | 31.75 | 69.85 | 23.812 | - | - | - | - | 0 | -
圆锥滚子轴承 | 2580/2523S | 31.75 | 69.85 | 23.812 | - | - | - | - | 0 | -
圆锥滚子轴承 | 2580/2523 | 31.75 | 69.85 | 23.812 | - | - | - | - | 0.454 | -
圆锥滚子轴承 | 2580/2520 | 31.75 | 66.421 | 25.4 | - | - | - | - | 0 | -
圆锥滚子轴承 | 2578/2523 | 28.575 | 69.85 | 23.812 | - | - | - | - | 0 | -
圆锥滚子轴承 | 25590/25526 | 45.618 | 85 | 23.812 | - | - | - | - | 0 | -
圆锥滚子轴承 | 25590/25523 | 45.618 | 82.931 | 26.983 | - | - | - | - | 0.582 | -
圆锥滚子轴承 | 25590/25522 | 45.618 | 83.058 | 23.876 | - | - | - | - | 0.556 | -
圆锥滚子轴承 | 25590/25521 | 45.618 | 83.058 | 23.812 | - | - | - | - | 0 | -
圆锥滚子轴承 | 25590/25520 | 45.618 | 83.058 | 23.876 | - | - | - | - | 0.556 | -
圆锥滚子轴承 | 25590/25519 | 45.618 | 82.55 | 23.812 | - | - | - | - | 0 | -
圆锥滚子轴承 | 2559/2523B | 30.162 | 69.85 | 23.812 | - | - | - | - | 0 | -
圆锥滚子轴承 | 25584/25520 | 44.983 | 82.931 | 23.812 | - | - | - | - | 0 | -
圆锥滚子轴承 | 25582/25520 | 44.45 | 82.931 | 23.812 | - | - | - | - | 0 | -
圆锥滚子轴承 | 25581/25520 | 44.45 | 82.931 | 23.812 | - | - | - | - | 0 | -
圆锥滚子轴承 | 25580/25523 | 44.45 | 82.931 | 26.088 | - | - | - | - | 0.604 | -
圆锥滚子轴承 | 25580/25521 | 44.45 | 83.058 | 23.812 | - | - | - | - | 0 | -
圆锥滚子轴承 | 25580/25520 | 44.45 | 82.931 | 23.81 | - | - | - | - | 0.575 | -
圆锥滚子轴承 | 2558/2523 | 30.162 | 69.85 | 23.812 | - | - | - | - | 0 | -
圆锥滚子轴承 | 25578/25520 | 42.862 | 82.931 | 23.812 | - | - | - | - | 0 | -
圆锥滚子轴承 | 25577/25523 | 47.875 | 82.931 | 26.988 | - | - | - | - | 0.629 | -
圆锥滚子轴承 | 25577/25522 | 47.875 | 83.058 | 23.876 | - | - | - | - | 0.564 | -
圆锥滚子轴承 | 25577/25521 | 42.875 | 83.058 | 23.812 | - | - | - | - | 0 | -
圆锥滚子轴承 | 25577/25520 | 42.8 | 82.931 | 23.81 | - | - | - | - | 0.562 | -
圆锥滚子轴承 | 24780/24721 | 41.275 | 76.2 | 25.4 | - | - | - | - | 0 | -
圆锥滚子轴承 | 24780/24720 | 41.275 | 76.2 | 22.225 | - | - | - | - | 0 | -
圆锥滚子轴承 | 23100/23256 | 25.4 | 65.088 | 22.225 | - | - | - | - | 0.356 | -
圆锥滚子轴承 | 22780/22720 | 42.862 | 82.55 | 26.958 | - | - | - | - | 0.617 | -
圆锥滚子轴承 | 22580/25520 | 44.45 | 82.931 | 23.813 | - | - | - | - | 0 | -
圆锥滚子轴承 | 14137A/14274 | 34.925 | 69.012 | 19.845 | - | - | - | - | 0 | -
圆锥滚子轴承 | 14131/14276 | 33.338 | 69.012 | 19.845 | - | - | - | - | 0 | -
圆锥滚子轴承 | 14130/14276 | 33.338 | 69.012 | 19.845 | - | - | - | - | 0 | -
圆锥滚子轴承 | 14125A/14276 | 31.75 | 69.012 | 19.845 | - | - | - | - | 0 | -
圆锥滚子轴承 | 14125A/14274 | 31.75 | 69.012 | 19.845 | - | - | - | - | 0.365 | -
圆锥滚子轴承 | 14124/14276 | 31.75 | 69.612 | 19.545 | - | - | - | - | 0.759 | -
圆锥滚子轴承 | 14124/14274 | 31.75 | 69.012 | 19.845 | - | - | - | - | 0.341 | -
圆锥滚子轴承 | 14118/14283 | 30.622 | 69.012 | 19.845 | - | - | - | - | 0 | -
圆锥滚子轴承 | 14117A/14276 | 30 | 69.012 | 19.845 | - | - | - | - | 0 | -
圆锥滚子轴承 | 14116/14283 | 30.226 | 72.085 | 22.385 | - | - | - | - | 0 | -
圆锥滚子轴承 | 14116/14276 | 30.622 | 69.012 | 19.845 | - | - | - | - | 0 | -
圆锥滚子轴承 | 14116/14274 | 30.226 | 69.012 | 19.845 | - | - | - | - | 0 | -
圆锥滚子轴承 | 13682/13620 | 36.512 | 69.012 | 19.05 | - | - | - | - | 0 | -
圆锥滚子轴承 | 1280/1220 | 22.225 | 57.15 | 22.225 | - | - | - | - | 0.286 | -
圆锥滚子轴承 | 12580/12520 | 20.638 | 49.225 | 19.845 | - | - | - | - | 0.165 | -
圆锥滚子轴承 | 11590/11520 | 15.875 | 42.862 | 14.288 | - | - | - | - | 0 | -
圆锥滚子轴承 | 11162/11615 | 41.275 | 80 | 18.009 | - | - | - | - | 0 | -
圆锥滚子轴承 | 11162/11300 | 41.275 | 76.2 | 18.009 | - | - | - | - | 0 | -
圆锥滚子轴承 | 09074/09194 | 19.05 | 49.225 | 23.02 | - | - | - | - | 0.197 | -
圆锥滚子轴承 | 09067/09195 | 19.05 | 49.225 | 18.034 | - | - | - | - | 0.174 | -
圆锥滚子轴承 | 07100/07196 | 25.4 | 50.005 | 13.495 | - | - | - | - | 0.119 | -
圆锥滚子轴承 | 07093/07196 | 23.812 | 50.005 | 13.495 | - | - | - | - | 0.119 | -
圆锥滚子轴承 | 07087/07210X | 22.225 | 60.8 | 15.011 | - | - | - | - | 0 | -
圆锥滚子轴承 | 02878/02820 | 34.925 | 73.025 | 22.225 | - | - | - | - | 0.491 | -
圆锥滚子轴承 | 02475/02420 | 31.75 | 68.263 | 22.225 | - | - | - | - | 0.365 | -
圆锥滚子轴承 | ZXY-3003 | 35 | 80 | 29.25 | - | - | - | - | 0.699 | ZXY-3003
圆锥滚子轴承 | ZXY-3002 | 55 | 130 | 36 | - | - | - | - | 2 | ZXY-3002
圆锥滚子轴承 | YA006B1/F33 | 33 | 100 | 33.34 | - | - | - | - | 1.252 | 39602/F33
圆锥滚子轴承 | YA003B1/F29 | 29 | 85 | 30.2 | - | - | - | - | 0.781 | 39602/F29
圆锥滚子轴承 | TRA0607 | 30 | 72 | 20.25 | - | - | - | - | 0.397 | -
圆锥滚子轴承 | TR131305R | 65 | 130 | 51 | - | - | - | - | 2.974 | -
圆锥滚子轴承 | TR070803C | 35 | 80 | 29.25 | - | - | - | - | 0.711 | -
圆锥滚子轴承 | T4AA045R-1 | 45 | 106 | 20.75 | - | - | - | - | 0.777 | -
圆锥滚子轴承 | R40-15A | 40 | 80 | 30.165 | - | - | - | - | 0 | -
圆锥滚子轴承 | M274149D/110/110D | 501.65 | 711.2 | 520.7 | - | - | - | - | 699 | 3-755
圆锥滚子轴承 | M257248DW/10/10D | 304.902 | 412.648 | 266.7 | - | - | - | - | 109 | 3-768
圆锥滚子轴承 | M252349D/10/10D | 269.875 | 381 | 282.58 | - | - | - | - | 99.9 | -
圆锥滚子轴承 | M252349/10/10D | 269.875 | 381 | 282.58 | - | - | - | - | 99.9 | 3-729
圆锥滚子轴承 | LY-3006/P2 | 50 | 140 | 48.24 | - | - | - | - | 2.21 | B3-711
圆锥滚子轴承 | HM259049D/10/10D | 317.5 | 447.675 | 327.025 | - | - | - | - | 162 | -
圆锥滚子轴承 | HL-407 | 237 | 327 | 141.3 | - | - | - | - | 30 | -
圆锥滚子轴承 | HL-406 | 167.7 | 250 | 203 | - | - | - | - | 38.4 | -
圆锥滚子轴承 | HL-405 | 0 | 170 | 140.8 | - | - | - | - | 13.3 | -
圆锥滚子轴承 | HL-404 | 127 | 195 | 161.5 | - | - | - | - | 23 | -
圆锥滚子轴承 | HL-403A | 185 | 325.5 | 224 | - | - | - | - | 71.3 | -
圆锥滚子轴承 | HL-403 | 185 | 310 | 222.5 | - | - | - | - | 75 | -
圆锥滚子轴承 | HL-402 | 242 | 318 | 257 | - | - | - | - | 66.9 | -
圆锥滚子轴承 | FC12025S07 | 25 | 52 | 37 | - | - | - | - | 0.359 | -
圆锥滚子轴承 | CZ301 | 55 | 130 | 36 | - | - | - | - | 2.086 | -
圆锥滚子轴承 | CR1154 | 55 | 100 | 32 | - | - | - | - | 0 | -
圆锥滚子轴承 | C183 | 23 | 52 | 14.26 | - | - | - | - | 0.153 | -
圆锥滚子轴承 | C107 | 26 | 52 | 14.26 | - | - | - | - | 0.14 | -
圆锥滚子轴承 | C102 | 15 | 42 | 13.5 | - | - | - | - | 0.095 | -
圆锥滚子轴承 | C101 | 15 | 24.988 | 10.785 | - | - | - | - | 0.05 | -
圆锥滚子轴承 | BT1B328053 | 41 | 68 | 19 | - | - | - | - | 0.256 | -
圆锥滚子轴承 | 21075/21212 | 19.05 | 53.975 | 22.225 | - | - | - | - | 0 | -
圆锥滚子轴承 | 21063/21212 | 15.875 | 53.975 | 22.225 | - | - | - | - | 0 | -
圆锥滚子轴承 | 18790/18724 | 50.8 | 88.9 | 17.462 | - | - | - | - | 0 | -
圆锥滚子轴承 | 18790/18720B | 50.8 | 85 | 17.462 | - | - | - | - | 0.388 | -
圆锥滚子轴承 | 18790/18720 | 50.8 | 85 | 17.462 | - | - | - | - | 0.367 | -
圆锥滚子轴承 | 18690/18620 | 46.038 | 79.375 | 17.462 | - | - | - | - | 0.331 | -
圆锥滚子轴承 | 18590/18520 | 41.275 | 73.025 | 16.667 | - | - | - | - | 0.275 | -
圆锥滚子轴承 | 17887/17831 | 45.23 | 79.98 | 19.85 | - | - | - | - | 0.41 | -
圆锥滚子轴承 | 1755/1729 | 22.22 | 56.89 | 19.36 | - | - | - | - | 0.258 | -
圆锥滚子轴承 | 16150/16284 | 38.1 | 72.33 | 20.638 | - | - | - | - | 0.346 | -
圆锥滚子轴承 | 16150/16282 | 38.1 | 72 | 19 | - | - | - | - | 0.33 | -
圆锥滚子轴承 | 16137/16282 | 34.93 | 71.99 | 20.64 | - | - | - | - | 0.374 | -
圆锥滚子轴承 | 15579/15520 | 25.987 | 57.15 | 17.462 | - | - | - | - | 0.211 | -
圆锥滚子轴承 | 15126/15245 | 31.75 | 62 | 19.05 | - | - | - | - | 0.257 | -
圆锥滚子轴承 | 15125/15245 | 31.75 | 62 | 19.05 | - | - | - | - | 0 | -
圆锥滚子轴承 | 15123/15250 | 31.75 | 63.5 | 20.638 | - | - | - | - | 0 | -
圆锥滚子轴承 | 15123/15245 | 31.75 | 62 | 19.05 | - | - | - | - | 0.244 | -
圆锥滚子轴承 | 15120/15245 | 30.213 | 62 | 19.05 | - | - | - | - | 0 | -
圆锥滚子轴承 | 15119/15245 | 30.213 | 62 | 19.05 | - | - | - | - | 0 | -
圆锥滚子轴承 | 15118/15245 | 30.213 | 62 | 19.05 | - | - | - | - | 0 | -
圆锥滚子轴承 | 15117/15245 | 29.987 | 62 | 19.05 | - | - | - | - | 0 | -
圆锥滚子轴承 | 15116/15245 | 30.112 | 62 | 19.05 | - | - | - | - | 0 | -
圆锥滚子轴承 | 15113/15245 | 28.575 | 62 | 19.05 | - | - | - | - | 0 | -
圆锥滚子轴承 | 15112/15245 | 28.575 | 62 | 20.638 | - | - | - | - | 0.28 | -
圆锥滚子轴承 | 15106/15245 | 26.988 | 62 | 19.05 | - | - | - | - | 0 | -
圆锥滚子轴承 | 15103S/15245 | 26.162 | 61.913 | 19.05 | - | - | - | - | 0.279 | -
圆锥滚子轴承 | 15103S/15243 | 26.162 | 61.913 | 19.05 | - | - | - | - | 0.287 | -
圆锥滚子轴承 | 15102/15245 | 25.4 | 62 | 20.638 | - | - | - | - | 0 | -
圆锥滚子轴承 | 15101/15250X | 25.4 | 63.5 | 20.683 | - | - | - | - | 0 | -
圆锥滚子轴承 | 15101/15250 | 25.4 | 63.5 | 20.683 | - | - | - | - | 0 | -
圆锥滚子轴承 | 15101/15245 | 31.75 | 62 | 19.05 | - | - | - | - | 0.234 | -
圆锥滚子轴承 | 15101/15244 | 25.4 | 62 | 20.638 | - | - | - | - | 0 | -
圆锥滚子轴承 | 15101/15243 | 25.4 | 62 | 19.05 | - | - | - | - | 0 | -
圆锥滚子轴承 | 15100/15245 | 25.4 | 62 | 19.05 | - | - | - | - | 0 | -
圆锥滚子轴承 | 14139/14276 | 34.976 | 69.012 | 19.845 | - | - | - | - | 0 | -
圆锥滚子轴承 | 14139/14274A | 34.976 | 68.956 | 19.845 | - | - | - | - | 0 | -
圆锥滚子轴承 | 14138A/14276 | 34.925 | 69.012 | 19.845 | - | - | - | - | 0 | -
圆锥滚子轴承 | 14138A/14274 | 34.925 | 69.012 | 19.845 | - | - | - | - | 0 | -
圆锥滚子轴承 | 14137A/14276 | 34.925 | 69.012 | 19.845 | - | - | - | - | 0 | -
圆锥滚子轴承 | LY-3005/P2 | 74 | 132 | 71 | - | - | - | - | 3.28 | B3-710
圆锥滚子轴承 | LY-3002/P2 | 68 | 115 | 79.7 | - | - | - | - | 2.85 | B3-707
圆锥滚子轴承 | LM761649DW/10/10D | 343.052 | 457.098 | 254 | - | - | - | - | 111 | 3-722
圆锥滚子轴承 | LM451349DW/10/10D | 266 | 355 | 228.6 | - | - | - | - | 61.923 | -
圆锥滚子轴承 | LM247748DW/10/10D | 244.475 | 327.025 | 193.675 | - | - | - | - | 44.1 | -
圆锥滚子轴承 | LM247748D/10/10D | 244.475 | 327.025 | 193.675 | - | - | - | - | 44.214 | -
圆锥滚子轴承 | HS713 | 180 | 300 | 120 | - | - | - | - | 3.092 | -
圆锥滚子轴承 | HS712 | 44.15 | 241.3 | 209.6 | - | - | - | - | 131.28 | -
圆锥滚子轴承 | HS709 | 140 | 240 | 132 | - | - | - | - | 23.633 | -
圆锥滚子轴承 | HS708 | 355.6 | 482.6 | 265 | - | - | - | - | 137.8 | -
圆锥滚子轴承 | HS707 | 110 | 165 | 80 | - | - | - | - | 5.2 | -
圆锥滚子轴承 | HS706 | 76.2 | 181 | 35.72 | - | - | - | - | 6.47 | -
圆锥滚子轴承 | HS705 | 170 | 230 | 23 | - | - | - | - | 3.476 | -
圆锥滚子轴承 | 542327 | 25 | 64 | 38 | - | - | - | - | 0 | -
圆锥滚子轴承 | 533370 | 25 | 64 | 38 | - | - | - | - | 0.751 | -
圆锥滚子轴承 | 532968 | 355.6 | 457.2 | 252.413 | - | - | - | - | 102 | 77971
圆锥滚子轴承 | 511860 | 279.4 | 393.7 | 269.875 | - | - | - | - | 108 | 77956
圆锥滚子轴承 | 47T563927AWH/DPGC | 229.4 | 393.7 | 269.875 | - | - | - | - | 97.5 | -
圆锥滚子轴承 | 382972X2 | 360 | 480 | 375 | - | - | - | - | 197 | 77872
圆锥滚子轴承 | 382968/C2 | 340 | 460 | 310 | - | - | - | - | 145 | 2G2077968
圆锥滚子轴承 | 382960/C2 | 300 | 420 | 300 | - | - | - | - | 130 | 2G2077960
圆锥滚子轴承 | 3819/630/C2 | 630 | 850 | 418 | - | - | - | - | 720 | 2G10779/630
圆锥滚子轴承 | 3819/600J/HC | 600 | 800 | 380 | - | - | - | - | 497 | 10779/600
圆锥滚子轴承 | 3819/600HCC2YA3 | 600 | 800 | 380 | - | - | - | - | 545 | 10779/600S
圆锥滚子轴承 | 3819/600/C2 | 600 | 800 | 380 | - | - | - | - | 536 | 2G10779/600
圆锥滚子轴承 | 3819/560/HCC2YA3 | 560 | 750 | 368 | - | - | - | - | 455 | 10779/560S
圆锥滚子轴承 | 3819/560/C2 | 560 | 750 | 368 | - | - | - | - | 456 | 2G10779/560
圆锥滚子轴承 | 3819/540 | 540 | 690 | 400 | - | - | - | - | 375 | 779/540
圆锥滚子轴承 | 381196 | 480 | 790 | 530 | - | - | - | - | 1012 | 1077796
圆锥滚子轴承 | 381192 | 460 | 760 | 520 | - | - | - | - | 903 | 1077792
圆锥滚子轴承 | 381188 | 440 | 720 | 480 | - | - | - | - | 812 | 1077788
圆锥滚子轴承 | 381184/C2 | 420 | 700 | 480 | - | - | - | - | 760 | 2G1077784
圆锥滚子轴承 | 381180 | 400 | 650 | 456 | - | - | - | - | 532 | 1077780
圆锥滚子轴承 | 381176/HC | 380 | 620 | 420 | - | - | - | - | 486.5 | 1077776
圆锥滚子轴承 | 381176/C9 | 380 | 620 | 420 | - | - | - | - | 519 | 1077776U
圆锥滚子轴承 | 381176/C2 | 380 | 620 | 420 | - | - | - | - | 519 | 2G1077776
圆锥滚子轴承 | 381172/HC | 360 | 600 | 420 | - | - | - | - | 463 | 1077772S
圆锥滚子轴承 | 381168/C3S0 | 340 | 580 | 425 | - | - | - | - | 441 | 1077768C3T
圆锥滚子轴承 | 381168 | 340 | 580 | 425 | - | - | - | - | 441 | 1077768
圆锥滚子轴承 | 381164 | 320 | 540 | 406 | - | - | - | - | 311 | 1077764
圆锥滚子轴承 | 381160X2/HC | 300 | 500 | 350 | - | - | - | - | 279 | 77760S
圆锥滚子轴承 | 381160X2/C9 | 300 | 500 | 350 | - | - | - | - | 280 | 77760U
圆锥滚子轴承 | 381160X2 | 300 | 500 | 350 | - | - | - | - | 286 | 77760
圆锥滚子轴承 | 381160 | 300 | 500 | 370 | - | - | - | - | 285 | 1077760
圆锥滚子轴承 | 381156/C9 | 280 | 460 | 324 | - | - | - | - | 200 | 1077756U
圆锥滚子轴承 | 381156/C2 | 280 | 460 | 324 | - | - | - | - | 200 | 2G1077756
圆锥滚子轴承 | 381152X2 | 260 | 440 | 300 | - | - | - | - | 191 | 77852
圆锥滚子轴承 | 3811/750/YA | 750 | 1220 | 840 | - | - | - | - | 3990 | 10777/750Y
圆锥滚子轴承 | 3811/750/HC | 750 | 1220 | 840 | - | - | - | - | 3978 | 10777/750S
圆锥滚子轴承 | 3811/750/C9 | 750 | 1220 | 840 | - | - | - | - | 3994 | 10777/750U
圆锥滚子轴承 | 3811/750/C2YA1 | 750 | 1220 | 840 | - | - | - | - | 3990 | 2G10777/750Y1
圆锥滚子轴承 | 3811/750/C2YA | 750 | 1220 | 840 | - | - | - | - | 3994 | 2G10777/750Y
圆锥滚子轴承 | 3811/750/C2 | 750 | 1220 | 840 | - | - | - | - | 3994 | 2G10777/750
圆锥滚子轴承 | 3811/710/C2 | 710 | 1150 | 750 | - | - | - | - | 3227 | 2G10777/710
圆锥滚子轴承 | 3811/670 | 670 | 1090 | 710 | - | - | - | - | 2415.24 | 10777/670
圆锥滚子轴承 | 3811/630/C2 | 630 | 1030 | 670 | - | - | - | - | 2170 | 2G10777/630
圆锥滚子轴承 | 3811/600/HC | 600 | 980 | 650 | - | - | - | - | 1970 | 10777/600
圆锥滚子轴承 | 3811/600/C2 | 600 | 980 | 650 | - | - | - | - | 1970 | 2G10777/600
圆锥滚子轴承 | 3811/560/C2 | 560 | 920 | 620 | - | - | - | - | 1635 | 2G10777/560
圆锥滚子轴承 | 3811/560 | 560 | 920 | 620 | - | - | - | - | 1635 | 10777/560
圆锥滚子轴承 | 3811/530/C2 | 530 | 870 | 590 | - | - | - | - | 1422 | 2G10777/530
圆锥滚子轴承 | 3811/500 | 500 | 830 | 570 | - | - | - | - | 1146 | 10777/500
圆锥滚子轴承 | 381096/HC | 480 | 700 | 420 | - | - | - | - | 535 | 77196S
圆锥滚子轴承 | 381096/C2 | 480 | 700 | 420 | - | - | - | - | 547 | 2G77196
圆锥滚子轴承 | 381092 | 460 | 680 | 410 | - | - | - | - | 520 | 77192
圆锥滚子轴承 | 381088X2E/YB2 | 440 | 650 | 355 | - | - | - | - | 385 | 77788E
圆锥滚子轴承 | 381088X2/YB2 | 440 | 650 | 355 | - | - | - | - | 385 | 77788
圆锥滚子轴承 | 381088X2/YA | 440 | 650 | 355 | - | - | - | - | 385 | 77788K
圆锥滚子轴承 | 381088X2/HC | 440 | 650 | 355 | - | - | - | - | 381 | 77788S
圆锥滚子轴承 | 381088X2/C9YB2 | 440 | 650 | 355 | - | - | - | - | 385 | 77788U
圆锥滚子轴承 | 381088X2/C2YB2 | 440 | 650 | 355 | - | - | - | - | 385 | 2G77788
圆锥滚子轴承 | 381088/C2 | 440 | 650 | 376 | - | - | - | - | 401 | 2G77188
圆锥滚子轴承 | 381084/C2 | 420 | 620 | 356 | - | - | - | - | 358 | 2G77184
圆锥滚子轴承 | 381080/C3 | 400 | 600 | 356 | - | - | - | - | 317 | 3G77180
圆锥滚子轴承 | 381080/C2 | 400 | 600 | 356 | - | - | - | - | 317 | 2G77180
圆锥滚子轴承 | 381076/C2 | 380 | 560 | 325 | - | - | - | - | 281 | 2G77176
圆锥滚子轴承 | 381072/C2 | 360 | 540 | 325 | - | - | - | - | 248 | 2G77172
圆锥滚子轴承 | 381072 | 360 | 540 | 325 | - | - | - | - | 248 | 77172
圆锥滚子轴承 | 381068/C2 | 340 | 520 | 325 | - | - | - | - | 234 | 2G77168
圆锥滚子轴承 | 381050X2 | 250 | 460 | 270 | - | - | - | - | 192 | 77750Y
圆锥滚子轴承 | 3810/710/C2 | 710 | 1030 | 555 | - | - | - | - | 1568 | 2G771/710
圆锥滚子轴承 | 3810/670 | 670 | 980 | 540 | - | - | - | - | 1310 | 771/670
圆锥滚子轴承 | 3810/630/HC | 630 | 920 | 515 | - | - | - | - | 1190 | 771/630
圆锥滚子轴承 | 3810/630/C2 | 630 | 920 | 515 | - | - | - | - | 1158 | 2G771/630
圆锥滚子轴承 | 3810/600/HC | 600 | 870 | 480 | - | - | - | - | 992 | 771/600
圆锥滚子轴承 | 3810/600/C2 | 600 | 870 | 480 | - | - | - | - | 995 | 2G771/600
圆锥滚子轴承 | 3810/560 | 560 | 820 | 465 | - | - | - | - | 807 | 771/560
圆锥滚子轴承 | 3806/530/C2 | 530 | 880 | 544 | - | - | - | - | 1350 | 2G30777/530
圆锥滚子轴承 | 3806/530 | 530 | 880 | 544 | - | - | - | - | 1350 | 30777/530
圆锥滚子轴承 | 3806/488.95/YA3 | 488.95 | 622 | 365.125 | - | - | - | - | 266 | 3-720
圆锥滚子轴承 | 382960 | 300 | 420 | 300 | - | - | - | - | 130 | 2077960
圆锥滚子轴承 | 382952/C2 | 260 | 360 | 265 | - | - | - | - | 76.3 | 2G2077952
圆锥滚子轴承 | 382064X2/YB2 | 320 | 480 | 380 | - | - | - | - | 231 | 2077164
圆锥滚子轴承 | 382064X2/P52 | 320 | 480 | 380 | - | - | - | - | 234 | 2D2077164
圆锥滚子轴承 | 382064X2/P5 | 320 | 480 | 380 | - | - | - | - | 234 | D2077164
圆锥滚子轴承 | 382064X2/C2YB2 | 320 | 480 | 380 | - | - | - | - | 234 | 2G2077164
圆锥滚子轴承 | 382064X2/C2 | 320 | 480 | 380 | - | - | - | - | 234 | 2G2077164
圆锥滚子轴承 | 382064X2 | 320 | 480 | 380 | - | - | - | - | 252 | 2077164
圆锥滚子轴承 | 382060/C2 | 300 | 460 | 390 | - | - | - | - | 238 | 2G2077160
圆锥滚子轴承 | 382056X2 | 280 | 420 | 345 | - | - | - | - | 191 | 2077156E
圆锥滚子轴承 | 382052X2/HG | 260 | 400 | 255 | - | - | - | - | 117 | 4G77752
圆锥滚子轴承 | 382052X2/C9 | 260 | 400 | 255 | - | - | - | - | 114 | 77752U
圆锥滚子轴承 | 382052X2/C5 | 260 | 400 | 255 | - | - | - | - | 114 | 5G77752
圆锥滚子轴承 | 382052X2/C4 | 260 | 400 | 255 | - | - | - | - | 117 | 4G77752
圆锥滚子轴承 | 382052X2/C3 | 260 | 400 | 255 | - | - | - | - | 114 | 3G77752
圆锥滚子轴承 | 382052X2/C2 | 260 | 400 | 255 | - | - | - | - | 114 | 2G77752
圆锥滚子轴承 | 382052/P62 | 260 | 400 | 345 | - | - | - | - | 153 | 2E2077152
圆锥滚子轴承 | 382052/P52 | 260 | 400 | 345 | - | - | - | - | 153 | 2D2077152
圆锥滚子轴承 | 382052/C2 | 260 | 400 | 345 | - | - | - | - | 153 | 2G2077152
圆锥滚子轴承 | 382044/P52 | 220 | 340 | 305 | - | - | - | - | 97.9 | 2D2077144
圆锥滚子轴承 | 382044/C2 | 220 | 340 | 305 | - | - | - | - | 97.9 | 2G2077144
圆锥滚子轴承 | 382034/S0 | 170 | 260 | 230 | - | - | - | - | 43 | 2077134T
圆锥滚子轴承 | 3820/950/C2 | 950 | 1360 | 880 | - | - | - | - | 4087 | 2G20771/950
圆锥滚子轴承 | 3820/1060/C2 | 1060 | 1500 | 1000 | - | - | - | - | 5698 | 2G20771/1060
圆锥滚子轴承 | 381992X3/YA | 460 | 610 | 360 | - | - | - | - | 292.7 | 1077992
圆锥滚子轴承 | 381992/P6 | 460 | 620 | 310 | - | - | - | - | 251 | E1077992S
圆锥滚子轴承 | 381992/HCC9 | 460 | 620 | 310 | - | - | - | - | 260 | 1077992U
圆锥滚子轴承 | 381992/HC | 460 | 620 | 310 | - | - | - | - | 260 | 1077992
圆锥滚子轴承 | 381992/C2 | 460 | 620 | 310 | - | - | - | - | 173 | 2G1077992
圆锥滚子轴承 | 381992 | 460 | 620 | 310 | - | - | - | - | 173 | 1077992
圆锥滚子轴承 | 3819/670/HC | 670 | 900 | 412 | - | - | - | - | 773 | 10779/670S
圆锥滚子轴承 | 3819/670/C2 | 670 | 900 | 412 | - | - | - | - | 959 | 2G10779/670
圆锥滚子轴承 | 3819/630/HC | 630 | 850 | 418 | - | - | - | - | 682 | 10779/630
圆锥滚子轴承 | 3810/530C2 | 530 | 780 | 450 | - | - | - | - | 744 | 2G771/530
圆锥滚子轴承 | 3810/500C2 | 500 | 720 | 420 | - | - | - | - | 135 | 2G771/500
圆锥滚子轴承 | 380692/YB2 | 460 | 730 | 440 | - | - | - | - | 694 | 77792
圆锥滚子轴承 | 380692/C9YB2 | 460 | 730 | 440 | - | - | - | - | 694 | 77792U
圆锥滚子轴承 | 380692/C2YB2 | 460 | 730 | 440 | - | - | - | - | 694 | 2G77792
圆锥滚子轴承 | 380692/C2 | 460 | 650 | 474 | - | - | - | - | 495 | 2G77892
圆锥滚子轴承 | 380688/HC | 440 | 620 | 454 | - | - | - | - | 434 | 77888S
圆锥滚子轴承 | 380688/C9 | 440 | 620 | 454 | - | - | - | - | 432 | 77888U
圆锥滚子轴承 | 380688/C2 | 440 | 620 | 454 | - | - | - | - | 440 | 2G77888
圆锥滚子轴承 | 380684/C2 | 420 | 760 | 500 | - | - | - | - | 1039 | 2G77884
圆锥滚子轴承 | 380684 | 420 | 760 | 500 | - | - | - | - | 1039 | 77884
圆锥滚子轴承 | 380680/HC | 400 | 540 | 280 | - | - | - | - | 177 | 77880S
圆锥滚子轴承 | 380679/YA | 395 | 545 | 288.7 | - | - | - | - | 194 | 77779K
圆锥滚子轴承 | 380679/HCC9 | 395 | 545 | 288.7 | - | - | - | - | 191 | 77779S
圆锥滚子轴承 | 380679/C9 | 395 | 545 | 288.7 | - | - | - | - | 194 | 77779U
圆锥滚子轴承 | 380679/C2 | 395 | 545 | 288.7 | - | - | - | - | 194 | 2G77779
圆锥滚子轴承 | 380670/HC | 350 | 590 | 420 | - | - | - | - | 455 | 777770S
圆锥滚子轴承 | 380670/C3 | 350 | 590 | 420 | - | - | - | - | 475 | 3G777770
圆锥滚子轴承 | 380670/C2 | 350 | 590 | 420 | - | - | - | - | 475 | 2G777770
圆锥滚子轴承 | 380670 | 350 | 590 | 420 | - | - | - | - | 475 | 777770
圆锥滚子轴承 | 380664/YB2 | 320 | 460 | 380 | - | - | - | - | 218 | 77864
圆锥滚子轴承 | 380650 | 250 | 385 | 255 | - | - | - | - | 108 | 3-703
圆锥滚子轴承 | 380649/C9 | 245 | 380 | 254 | - | - | - | - | 111 | 77949U
圆锥滚子轴承 | 380641/C2 | 205 | 320 | 205 | - | - | - | - | 54.5 | 2G77741
圆锥滚子轴承 | 380640 | 200 | 282 | 206 | - | - | - | - | 42.7 | 3-744
圆锥滚子轴承 | 380622 | 110 | 160 | 115 | - | - | - | - | 7.68 | 77722
圆锥滚子轴承 | 3806/750/C2 | 750 | 1130 | 690 | - | - | - | - | 2549 | 2G777/750
圆锥滚子轴承 | 3806/660/C2 | 660 | 1070 | 650 | - | - | - | - | 2282 | 2G777/660
圆锥滚子轴承 | 3806/650/YA5 | 650 | 1030 | 560 | - | - | - | - | 1753 | 777/650K
圆锥滚子轴承 | 3806/650/YA | 650 | 1030 | 560 | - | - | - | - | 1735 | 777/650K
圆锥滚子轴承 | 3806/650/HCC9 | 650 | 1030 | 560 | - | - | - | - | 1810 | 777/650SU
圆锥滚子轴承 | 3806/650/C2 | 650 | 1030 | 560 | - | - | - | - | 1769 | 2G777/650
圆锥滚子轴承 | 3806/600 | 600 | 980 | 650 | - | - | - | - | 1970 | 777/600
圆锥滚子轴承 | 3806/530/C3 | 530 | 880 | 544 | - | - | - | - | 1350 | 3G30777/530
圆锥滚子轴承 | 220KBE30+L | 220 | 340 | 90 | - | - | - | - | 30.78 | -
圆锥滚子轴承 | 31313/S0 | 65 | 140 | 36 | - | - | - | - | 2.46 | 27313ET
圆锥滚子轴承 | 31315/S0 | 75 | 160 | 40 | - | - | - | - | 3.54 | 27315ET
圆锥滚子轴承 | 32209X2B | 45 | 85 | 25 | - | - | - | - | 0.584 | 27509E
圆锥滚子轴承 | 92312 | 60 | 85 | 17 | - | - | - | - | 0.24 | 2007912
圆锥滚子轴承 | 32934YA | 170 | 230 | 38.5 | - | - | - | - | - | 2007934
圆锥滚子轴承 | 32005YA | 25 | 47 | 15 | - | - | - | - | 0.11 | 2007105EK
圆锥滚子轴承 | 32022Z1 | 110 | 170 | 38 | - | - | - | - | - | 2007122EZ1
圆锥滚子轴承 | 32024/YA | 120 | 180 | 38 | - | - | - | - | 3.07 | 2007124K
圆锥滚子轴承 | 32028L1 | 140 | 210 | 45 | - | - | - | - | 5.1 | 2007128EL
圆锥滚子轴承 | 32060/HC | 300 | 460 | 100 | - | - | - | - | - | 2007160S
圆锥滚子轴承 | 33118/YB2 | 90 | 150 | 45 | - | - | - | - | - | -
圆锥滚子轴承 | 32213/Z1 | - | - | - | - | - | - | - | - | 7513Z1
圆锥滚子轴承 | 32218/Z1 | 90 | 160 | 42.5 | - | - | - | - | 3.3 | 7518EZ1
圆锥滚子轴承 | 32311/YA | 55 | 120 | 45.5 | - | - | - | - | 2.43 | 7611EK
圆锥滚子轴承 | 308/800YB2 | 800 | 990 | 57 | - | - | - | - | 96.3 | -
圆锥滚子轴承 | 31856X2 | 280 | 350 | 36 | - | - | - | - | 6.33 | 1007856
圆锥滚子轴承 | 31092X2 | 460 | 680 | 105 | - | - | - | - | 118 | 7192
圆锥滚子轴承 | 32008X1/WC | 40 | 72 | 19 | - | - | - | - | 0.315 | -
圆锥滚子轴承 | 32022X2/S0 | 110 | 170 | 38.4 | - | - | - | - | 3.12 | 2007122
圆锥滚子轴承 | 32028X2/L2 | 140 | 210 | 45.5 | - | - | - | - | 4.94 | 2007128
圆锥滚子轴承 | 32032X2/YA | 160 | 240 | 51.5 | - | - | - | - | 7.7 | 2007132K
圆锥滚子轴承 | 32044X2/S0 | 220 | 400 | 73 | - | - | - | - | 35.4 | 7244T
圆锥滚子轴承 | 33011X2 | 55 | 90 | 52 | - | - | - | - | 1.23 | -
圆锥滚子轴承 | 331133X2 | 65 | 110 | 30.5 | - | - | - | - | - | 7813EK
圆锥滚子轴承 | 30203X2 | 17 | 40 | 13.5 | - | - | - | - | 0.074 | 7203
圆锥滚子轴承 | 30204X2 | 20 | 47 | 15.5 | - | - | - | - | 0.118 | 7204
圆锥滚子轴承 | 30205X2 | 25 | 52 | 16.5 | - | - | - | - | 0.15 | 7205
圆锥滚子轴承 | 30211X2/YA | 55 | 100 | 21 | - | - | - | - | 0.689 | -
圆锥滚子轴承 | 30215X2 | 75 | 130 | 27.3 | - | - | - | - | 1.36 | 7215E
圆锥滚子轴承 | 30224X2 | 120 | 215 | 44 | - | - | - | - | 5.91 | 7224
圆锥滚子轴承 | 32213X2 | 65 | 110 | 33 | - | - | - | - | 1.5 | 7513
圆锥滚子轴承 | 32216X2/Z | 80 | 140 | 36 | - | - | - | - | 2.13 | 7516Z
圆锥滚子轴承 | 32222X2 | 110 | 200 | 56.5 | - | - | - | - | 7.7 | 7522K
圆锥滚子轴承 | 33209X3 | 40 | 90 | 38.5 | - | - | - | - | 1.11 | 7809E
圆锥滚子轴承 | 33217/HV | 85 | 150 | 31 | - | - | - | - | 2.03 | 7217X
圆锥滚子轴承 | 323/32X1TN1 | 32 | 72 | 29.75 | - | - | - | - | - | 7806EA
圆锥滚子轴承 | T2ED070/YA | 70 | 130 | 57.5 | - | - | - | - | 2.86 | EXT2ED070K
圆锥滚子轴承 | T5DD055 | 55 | 100 | 30 | - | - | - | - | 1 | 7711
圆锥滚子轴承 | 306/19.05 | 19.05 | 45.25 | 15.13 | - | - | - | - | - | 7804EY
圆锥滚子轴承 | 306/22.225 | 22.225 | 56.896 | 20 | - | - | - | - | 0.25 | 7905E
圆锥滚子轴承 | 306/26 | 26 | 57.15 | 17.46 | - | - | - | - | - | 7905EY
圆锥滚子轴承 | 306/30.213 | 30.213 | 63.502 | 20.5 | - | - | - | - | 0.285 | 7906E
圆锥滚子轴承 | 306/45.25 | 45.25 | 80 | 25.5 | - | - | - | - | - | 7809E
圆锥滚子轴承 | 306/50.8 | 50.8 | 100 | 35 | - | - | - | - | 1.27 | 7910
圆锥滚子轴承 | 306/50.8/S0 | 50.8 | 100 | 35 | - | - | - | - | 1.267 | 7910KT
圆锥滚子轴承 | 30614 | 70 | 120 | 45 | - | - | - | - | 1.89 | 7714E
圆锥滚子轴承 | 306/71 | 71 | 115.5 | 29.4 | - | - | - | - | 1.12 | 7914K
圆锥滚子轴承 | 306/72 | 72 | 150 | 54 | - | - | - | - | - | 7914E
圆锥滚子轴承 | 30615/HC | 75 | 135 | 44 | - | - | - | - | 2.65 | 7815EK
圆锥滚子轴承 | 306/182.6 | 182.6 | 330.2 | 85.225 | - | - | - | - | 50.8 | 7966
圆锥滚子轴承 | 30658 | 290 | 410 | 76.5 | - | - | - | - | 29.8 | D7858
圆锥滚子轴承 | 306/209.55 | 209.55 | 333.375 | 69.85 | - | - | - | - | 21.98 | 7941
圆锥滚子轴承 | 306/212.725 | 212.725 | 336.55 | 65.088 | - | - | - | - | 20.59 | 7942
圆锥滚子轴承 | 306/292.1 | 292.1 | 520.7 | 107.95 | - | - | - | - | 91.915 | 7956
圆锥滚子轴承 | 306/760-1 | 760 | 890 | 88.9 | - | - | - | - | 90 | 79/760
圆锥滚子轴承 | 53370 | 25 | 70 | 38 | - | - | - | - | 0.685 | -
圆锥滚子轴承 | R31302 | 15 | 39 | 13 | - | - | - | - | 0.041 | 877302E
圆锥滚子轴承 | R32308 | 40 | 72.215 | 31.97 | - | - | - | - | 0.645 | 877608E
圆锥滚子轴承 | LR306/33.02-1 | 33.02 | 58 | 17.88 | - | - | - | - | 0.28 | 977907K
圆锥滚子轴承 | LR306/40.62-1 | 40.62 | 68 | 21 | - | - | - | - | 0.3 | 977908K(9879)
圆锥滚子轴承 | LR306/46.673-1 | 46.673 | 72 | 14 | - | - | - | - | 0.24 | 977909K
圆锥滚子轴承 | 352132X2D1 | 160 | 270 | 140 | - | - | - | - | - | 37732
圆锥滚子轴承 | 352052X2D1 | 260 | 400 | 150 | - | - | - | - | 60.3 | 37852
圆锥滚子轴承 | 350307X2D | 35 | 80 | 57 | - | - | - | - | 1.23 | 57707
圆锥滚子轴承 | 372218 | 90 | 160 | 94 | - | - | - | - | 3.87 | 87518
圆锥滚子轴承 | 372222X3 | 110 | 210 | 118 | - | - | - | - | 25.1 | 87722
圆锥滚子轴承 | 372224X2 | 120 | 215 | 87 | - | - | - | - | 13.4 | 187224E
圆锥滚子轴承 | 371180X2 | 400 | 650 | 200 | - | - | - | - | 270 | 87880
圆锥滚子轴承 | 371184X2 | 420 | 700 | 224 | - | - | - | - | 382 | 87884
圆锥滚子轴承 | 371188X2 | 440 | 720 | 226 | - | - | - | - | 367 | 87788
圆锥滚子轴承 | 3711/500X2 | 500 | 830 | 330 | - | - | - | - | 611 | 878/500
圆锥滚子轴承 | 3706/260.35 | 260.35 | 444.5 | 196.85 | - | - | - | - | 123 | 87952
圆锥滚子轴承 | 3706/228.925 | 228.925 | 406.4 | 114.463 | - | - | - | - | 58 | 87958K
圆锥滚子轴承 | 370660/YA | 300 | 440 | 105 | - | - | - | - | 42.6 | -
圆锥滚子轴承 | 3706/501.13/HC | 510.3 | 800 | 285 | - | - | - | - | 516 | 1879/510.13
圆锥滚子轴承 | 3506/530 | 530 | 730 | 250 | - | - | - | - | 323 | 878/530
圆锥滚子轴承 | 31980/P59 | 400 | 540 | 150 | - | - | - | - | 86.9 | D109780U
圆锥滚子轴承 | 3519/600HC | 600 | 800 | 205 | - | - | - | - | 271 | 10979/600S
圆锥滚子轴承 | 3519/750HC | 750 | 1000 | 264 | - | - | - | - | 546 | 10979/750S
圆锥滚子轴承 | 3519/800/C3S0 | 800 | 1060 | 270 | - | - | - | - | 604 | 3G10979/800T
圆锥滚子轴承 | 352064/C2 | 320 | 480 | 210 | - | - | - | - | 122 | 2G2097164
圆锥滚子轴承 | 351184HC | 420 | 700 | 275 | - | - | - | - | 394 | 1097784S
圆锥滚子轴承 | 352114 | - | - | - | - | - | - | - | - | 2097714
圆锥滚子轴承 | 352209 | 45 | 85 | 55 | - | - | - | - | - | 97509E
圆锥滚子轴承 | 352211 | 55 | 100 | 60 | - | - | - | - | - | 97511E
圆锥滚子轴承 | 352215X2L1/P2 | 75 | 130 | 75 | - | - | - | - | 3.62 | 97515L
圆锥滚子轴承 | 3529X2 | 160 | 220 | 82 | - | - | - | - | 8.15 | 2097932
圆锥滚子轴承 | 352952X2-2 | 260 | 360 | 105 | - | - | - | - | 15 | 97852
圆锥滚子轴承 | 351080X2 | 400 | 600 | 230 | - | - | - | - | 206 | 97880
圆锥滚子轴承 | 3510/710X2/C3 | 710 | 1030 | 236 | - | - | - | - | - | 3G977/710
圆锥滚子轴承 | 3511/500X2 | 500 | 830 | 330 | - | - | - | - | 611 | 978/500
圆锥滚子轴承 | 352122X2/YA | 110 | 180 | 76 | - | - | - | - | 8.94 | 2097722K
圆锥滚子轴承 | 351232X2 | 160 | 270 | 150 | - | - | - | - | 31.8 | 2097732
圆锥滚子轴承 | 352132X2/HA | 160 | 270 | 150 | - | - | - | - | 31.8 | -
圆锥滚子轴承 | 352134X2/YA | 170 | 280 | 150 | - | - | - | - | 34.9 | 2097734K
圆锥滚子轴承 | 350602 | 15 | 38 | 46 | - | - | - | - | - | 97702
圆锥滚子轴承 | 352013 | 65 | 100 | 60 | - | - | - | - | - | 97713FKT
圆锥滚子轴承 | 3506/129.5 | 129.5 | 230 | 208 | - | - | - | - | 27.8 | 97726K
圆锥滚子轴承 | 3709/305.079 | 305.079 | 500 | 200 | - | - | - | - | 142 | 187761K
圆锥滚子轴承 | 3509/382/HA | 381 | 590.55 | 244.475 | - | - | - | - | 245 | 97776
圆锥滚子轴承 | 352223X2-2Z-1 | 129.5 | 230 | 222 | - | - | - | - | 30.3 | 197726K1
圆锥滚子轴承 | 352223X3-2Z/HGS0 | 130 | 250 | 160 | - | - | - | - | 39.3 | 197826GT
圆锥滚子轴承 | 3522262Z/S0 | 130 | 230 | 150 | - | - | - | - | 30.2 | 197726T
圆锥滚子轴承 | 352226X1-2Z | 130 | 250 | 217 | - | - | - | - | 39.3 | 197826
圆锥滚子轴承 | 3506/119.095 | 119.095 | 195.26 | 136.5 | - | - | - | - | 20.9 | 197924
圆锥滚子轴承 | 3506/165.087 | 119.087 | 301.701 | 190.5 | - | - | - | - | 71.7 | 197933
圆锥滚子轴承 | 382968X2/C9 | 300 | 420 | 310 | - | - | - | - | 134 | 77860U
圆锥滚子轴承 | 381036 | 180 | 280 | 180 | - | - | - | - | 39.6 | 77736
圆锥滚子轴承 | 371076 | 380 | 560 | 325 | - | - | - | - | 281 | 77176
圆锥滚子轴承 | 384080/HC | 400 | 600 | 356 | - | - | - | - | 345 | 77180S
圆锥滚子轴承 | 391092/C2 | 460 | 680 | 410 | - | - | - | - | - | 2G77192
圆锥滚子轴承 | 3810/750 | 750 | 1090 | 605 | - | - | - | - | 1840 | 771/750
圆锥滚子轴承 | 3810/750/C2 | 750 | 1090 | 605 | - | - | - | - | 1880 | 2G771/750
圆锥滚子轴承 | 382024 | 170 | 260 | 230 | - | - | - | - | 43 | 2077134
圆锥滚子轴承 | 382064/P42 | 320 | 480 | 380 | - | - | - | - | 234 | 2G2077164
圆锥滚子轴承 | 381160/C9 | 300 | 500 | 370 | - | - | - | - | 285 | 1077760U
圆锥滚子轴承 | 3811/850 | 850 | 1360 | 900 | - | - | - | - | 5168 | 10777/850
圆锥滚子轴承 | 381052X2/C2 | 260 | 400 | 225 | - | - | - | - | 114 | 2G77752
圆锥滚子轴承 | 381052X2/C3 | 260 | 400 | 225 | - | - | - | - | 114 | 3G77752
圆锥滚子轴承 | 381152X2/C9 | 260 | 440 | 300 | - | - | - | - | 191 | 77852U
圆锥滚子轴承 | 3811/750X2/HC | 750 | 1220 | 840 | - | - | - | - | 3978 | 10777/750S
圆锥滚子轴承 | 3811/560X2/C2 | 560 | 920 | 620 | - | - | - | - | 1635 | 2G777/560
圆锥滚子轴承 | 3811/600X2 | 600 | 980 | 650 | - | - | - | - | 1970 | 777/600
圆锥滚子轴承 | 381176X2 | 380 | 620 | 388 | - | - | - | - | 443 | 3077776
圆锥滚子轴承 | 380676/C2 | 380 | 550 | 350 | - | - | - | - | 273 | 2G77776
圆锥滚子轴承 | 3806/488.95/YA3/P5 | 488.95 | 622 | 365.125 | - | - | - | - | 266 | D3-720
圆锥滚子轴承 | 32024R | 120 | 180 | 38 | - | - | - | - | 3.14 | 2067124
圆锥滚子轴承 | 30601R | 12 | 36 | 13.9 | - | - | - | - | 0.064 | 67701
圆锥滚子轴承 | 306/622 | 622.3 | 734 | 46 | - | - | - | - | 32.26 | 679/622
圆锥滚子轴承 | 306/622.3RM | 622.3 | 734 | 46 | - | - | - | - | 33.6 | 679/622H
圆锥滚子轴承 | 352024X2RDNA | 120 | 180 | 85 | - | - | - | - | 6.77 | 2657124
圆锥滚子轴承 | 350620X2RD | 100 | 165 | 80 | - | - | - | - | 5.09 | 657720
圆锥滚子轴承 | 350628RD | 140 | 215 | 100 | - | - | - | - | 13 | 657728
圆锥滚子轴承 | 352024X2R | 120 | 180 | 85 | - | - | - | - | - | 2697124K(2657124)
圆锥滚子轴承 | 352028X2R | 140 | 210 | 95 | - | - | - | - | 12.1 | 2697128
圆锥滚子轴承 | 352032X2RL1 | 160 | 240 | 115 | - | - | - | - | 14.9 | A2697132L
圆锥滚子轴承 | 352124R | 120 | 200 | 110 | - | - | - | - | 12 | 2697724
圆锥滚子轴承 | 352216X2R | 80 | 140 | 80 | - | - | - | - | 4.72 | 697516
圆锥滚子轴承 | 352216X2RL1 | 80 | 140 | 80 | - | - | - | - | 4.9 | 697516L
圆锥滚子轴承 | 352019X2R | 95 | 145 | 76 | - | - | - | - | 4.56 | 697819K
圆锥滚子轴承 | 320/328 | - | - | - | - | - | - | - | 0.143 | -
圆锥滚子轴承 | 339/332 | 35 | 80 | 24.175 | - | - | - | - | - | -
圆锥滚子轴承 | 392A/394A | 61.912 | 110 | 22 | - | - | - | - | - | -
圆锥滚子轴承 | 438/432 | 44.45 | 95.25 | 27.783 | - | - | - | - | 0.996 | -
圆锥滚子轴承 | 444/432 | 38.1 | 95.25 | 27.783 | - | - | - | - | - | -
圆锥滚子轴承 | 498/493 | 84.138 | 136.525 | 30.163 | - | - | - | - | 1.672 | -
圆锥滚子轴承 | 527/522 | 44.45 | 101.6 | 34.925 | - | - | - | - | 1.37 | -
圆锥滚子轴承 | 528X/520X | 50 | 100 | 34.925 | - | - | - | - | 1.2 | -
圆锥滚子轴承 | 535/532A | 44.55 | 111.125 | 38.1 | - | - | - | - | 1.79 | -
圆锥滚子轴承 | 536/532A | 47.625 | 107.95 | 36.512 | - | - | - | - | - | -
圆锥滚子轴承 | AK53X/532X | 50.8 | 107.95 | 36.512 | - | - | - | - | - | -
圆锥滚子轴承 | 538/532A | 55 | 111.125 | 38.1 | - | - | - | - | - | -
圆锥滚子轴承 | 539/532 | 53.975 | 111.125 | 38.1 | - | - | - | - | 1.66 | -
圆锥滚子轴承 | 539/532X | 53.975 | 107.95 | 36.512 | - | - | - | - | 1.438 | -
圆锥滚子轴承 | 539/532A | 53.975 | 111.125 | 38.1 | - | - | - | - | 1.58 | -
圆锥滚子轴承 | 539A/532X | 53.975 | 107.95 | 36.512 | - | - | - | - | 1.427 | -
圆锥滚子轴承 | 566/563X | 69.85 | 127 | 36.512 | - | - | - | - | 1.906 | -
圆锥滚子轴承 | 566/563 | 69.85 | 127 | 36.512 | - | - | - | - | 1.906 | -
圆锥滚子轴承 | 567X/562X | 70 | 130 | 36.937 | - | - | - | - | 2.053 | -
圆锥滚子轴承 | 567A/562 | 71.438 | 130.048 | 36.512 | - | - | - | - | - | -
圆锥滚子轴承 | 567/562 | 73.025 | 130.048 | 36.512 | - | - | - | - | - | -
圆锥滚子轴承 | 567A/563 | 71.438 | 127 | 36.512 | - | - | - | - | 1.871 | -
圆锥滚子轴承 | 569/562X | 64.963 | 130 | 36.937 | - | - | - | - | 2.203 | -
圆锥滚子轴承 | 569X/562 | 64.963 | 130.048 | 36.512 | - | - | - | - | - | -
圆锥滚子轴承 | 570/562X | 70 | 130 | 37 | - | - | - | - | 2.05 | -
圆锥滚子轴承 | 570/562 | 68.262 | 130.048 | 36.512 | - | - | - | - | - | -
圆锥滚子轴承 | 575S/572S | 76.2 | 139.992 | 36.513 | - | - | - | - | 2.391 | -
圆锥滚子轴承 | 582S/572S | 82.55 | 139.992 | 36.513 | - | - | - | - | 2.145 | -
圆锥滚子轴承 | 594/493X | 95.25 | 150 | 35.992 | - | - | - | - | 2.206 | -
圆锥滚子轴承 | 597/593X | 93.662 | 150 | 35.992 | - | - | - | - | 2.35 | -
圆锥滚子轴承 | 597/592 | 93.662 | 152.4 | 39.688 | - | - | - | - | - | -
圆锥滚子轴承 | 615/612 | 44.45 | 65 | 41.275 | - | - | - | - | 2.46 | -
圆锥滚子轴承 | 622X/613X | 55.001 | 120 | 40.023 | - | - | - | - | 2.1 | -
圆锥滚子轴承 | 622/614X | 55.001 | 115 | 41.021 | - | - | - | - | - | -
圆锥滚子轴承 | 639/632 | 63.5 | 136.525 | 41.275 | - | - | - | - | - | -
圆锥滚子轴承 | 645/632X | 71.438 | 136.525 | 41.275 | - | - | - | - | 4.79 | -
圆锥滚子轴承 | 645/632 | 71.438 | 136.525 | 41.275 | - | - | - | - | 2.44 | -
圆锥滚子轴承 | 759/752 | 88.9 | 161.925 | 47.625 | - | - | - | - | - | -
圆锥滚子轴承 | 1755/1729X | 22.225 | 56.896 | 19.368 | - | - | - | - | 0.247 | -
圆锥滚子轴承 | 1779/1729 | 23.813 | 56.896 | 19.368 | - | - | - | - | 0.235 | -
圆锥滚子轴承 | 1779/1729X | 23.813 | 56.896 | 19.368 | - | - | - | - | - | -
圆锥滚子轴承 | 1986/1932 | 25.4 | 58.738 | 19.05 | - | - | - | - | - | -
圆锥滚子轴承 | 1998/1922 | 28.575 | 57.15 | 19.845 | - | - | - | - | 0.214 | -
圆锥滚子轴承 | 2788/2729 | 38.1 | 76.2 | 23.812 | - | - | - | - | 0.503 | -
圆锥滚子轴承 | 2984/2920 | 46.038 | 85.001 | 25.4 | - | - | - | - | 0.59 | -
圆锥滚子轴承 | 2984/2924 | 46.038 | 85.001 | 25.4 | - | - | - | - | 0.59 | -
圆锥滚子轴承 | 3984/3925 | 66.675 | 12.712 | 30.162 | - | - | - | - | - | -
圆锥滚子轴承 | 3984/3926 | 66.675 | 112.712 | 33.338 | - | - | - | - | - | -
圆锥滚子轴承 | 5557/5520 | 68.263 | 120.251 | 52.388 | - | - | - | - | 1.218 | -
圆锥滚子轴承 | 8574/8520 | 234.92 | 327.025 | 114.3 | - | - | - | - | 26.7 | -
圆锥滚子轴承 | 02473/02419 | 25.4 | 66.987 | 20.5 | - | - | - | - | - | -
圆锥滚子轴承 | 02872/02820 | 28.575 | 73.025 | 22.225 | - | - | - | - | 0.484 | -
圆锥滚子轴承 | 07100/07210 | 25.4 | 50.8 | 30.079 | - | - | - | - | - | -
圆锥滚子轴承 | 07887/07210 | 22.225 | 50.8 | 30.079 | - | - | - | - | - | -
圆锥滚子轴承 | 09074/09195 | 19.05 | 49.225 | 19.845 | - | - | - | - | 0.177 | -
圆锥滚子轴承 | 09075/09196 | 19 | 49.225 | 23.812 | - | - | - | - | - | -
圆锥滚子轴承 | KA11020/11020Z | 23.813 | 590.53 | 20.32 | - | - | - | - | 0.255 | -
圆锥滚子轴承 | KA11410/11410Z | 39.688 | 79.375 | 31.242 | - | - | - | - | 0.547 | -
圆锥滚子轴承 | M12649S/M12610S | 21.43 | 50.005 | 17.526 | - | - | - | - | 0.169 | M12649S/10
圆锥滚子轴承 | 15580/15520 | 26.988 | 57.15 | 17.463 | - | - | - | - | 0.24 | -
圆锥滚子轴承 | NA24776SW/K78175 | 38.1 | 107.95 | 58.375 | - | - | - | - | - | -
圆锥滚子轴承 | 15877/25821 | 34.925 | 73.025 | 23.8 | - | - | - | - | 0.461 | -
圆锥滚子轴承 | 22570/25520 | 36.51 | 82.93 | 23.81 | - | - | - | - | 0.665 | -
圆锥滚子轴承 | 255720/25520 | 38.1 | 82.9 | 23.81 | - | - | - | - | 0.656 | -
圆锥滚子轴承 | 26884/26882 | 42.875 | 79.375 | 23.812 | - | - | - | - | - | -
圆锥滚子轴承 | 2780/27620 | 73.025 | 125.412 | 25.4 | - | - | - | - | - | -
圆锥滚子轴承 | 28682/28622 | 57.15 | 97.63 | 24.608 | - | - | - | - | 0.73 | -
圆锥滚子轴承 | 29590/29522A | 66.675 | 107.95 | 25.4 | - | - | - | - | 0.844 | -
圆锥滚子轴承 | 31590/31520 | 33.338 | 76.2 | 29.37 | - | - | - | - | 0.648 | -
圆锥滚子轴承 | 31593/31520 | 34.925 | 76.2 | 29.37 | - | - | - | - | 0.619 | -
圆锥滚子轴承 | 32310/32355 | 55 | 110 | 42.25 | - | - | - | - | 1.709 | -
圆锥滚子轴承 | 33225/33472 | 57.15 | 120 | 29.29.794 | - | - | - | - | 1.637 | -
圆锥滚子轴承 | 33275/33472 | 69.85 | 120 | 29.794 | - | - | - | - | 1.32 | -
圆锥滚子轴承 | 33885/33821 | 44.45 | 95.25 | 27.783 | - | - | - | - | - | -
圆锥滚子轴承 | 33889/33821 | 50.8 | 95.25 | 27.783 | - | - | - | - | - | -
圆锥滚子轴承 | 33891/33821 | 52.388 | 95.25 | 27.783 | - | - | - | - | 0.816 | -
圆锥滚子轴承 | 36690/36920 | 177.8 | 227.012 | 30.165 | - | - | - | - | - | -
圆锥滚子轴承 | 41126/41286 | 28.575 | 72.626 | 24.608 | - | - | - | - | 0.467 | -
圆锥滚子轴承 | 44150/44348 | 38.1 | 88.501 | 25.4 | - | - | - | - | 0.638 | -
圆锥滚子轴承 | 48086/48220 | 123.825 | 182.562 | 39.688 | - | - | - | - | - | -
圆锥滚子轴承 | 53176/53375 | 44.45 | 95.25 | 30.958 | - | - | - | - | 0.927 | -
圆锥滚子轴承 | 57305/30207J | 35 | 72 | 18.25 | - | - | - | - | 0.333 | -
圆锥滚子轴承 | 59175/59412 | 44.45 | 104.775 | 36.513 | - | - | - | - | 1.48 | -
圆锥滚子轴承 | 59187/59412 | 47.625 | 104.775 | 36.513 | - | - | - | - | 1.4 | -
圆锥滚子轴承 | 65237/65500 | 60.325 | 127 | 44.65 | - | - | - | - | 2.56 | -
圆锥滚子轴承 | 65385/65320 | 44.45 | 114.3 | 44.45 | - | - | - | - | - | -
圆锥滚子轴承 | K65525/K75925 | 133.35 | 234.95 | 63.5 | - | - | - | - | 11.1 | -
圆锥滚子轴承 | 73449/734410 | 170 | 240 | 46 | - | - | - | - | - | -
圆锥滚子轴承 | K75500/K75925 | 127 | 234.95 | 63.5 | - | - | - | - | 11.6 | -
圆锥滚子轴承 | K73825/K73125 | 209.55 | 317.5 | 63.5 | - | - | - | - | 16.6 | -
圆锥滚子轴承 | HN89448/HM89410 | 34.925 | 76.2 | 29.37 | - | - | - | - | - | -
圆锥滚子轴承 | HM228340/HM228310 | 120.65 | 254 | 77.788 | - | - | - | - | 18.1 | 7924E
圆锥滚子轴承 | HM26447/HM266410 | 381 | 546.1 | 104.775 | - | - | - | - | - | -
圆锥滚子轴承 | LL428439/LL428310 | 139.7 | 180.975 | 21.433 | - | - | - | - | - | -
圆锥滚子轴承 | JLM508748/JLM508710 | 60 | 95 | 24 | - | - | - | - | 0.63 | -
圆锥滚子轴承 | KJHM522649/KJHM522510-3 | 110 | 180 | 47 | - | - | - | - | 4.56 | -
圆锥滚子轴承 | 527053/HM80710 | 54.5 | 104.775 | 36.513 | - | - | - | - | 1.41 | -
圆锥滚子轴承 | JM720249/JM716610 | 100 | 155 | 36 | - | - | - | - | 2.34 | -
圆锥滚子轴承 | EE722115/EE7221185 | 292.1 | 469.9 | 95.25 | - | - | - | - | - | -
圆锥滚子轴承 | FHM803146/FHN803110 | 41.275 | 88.9 | 30.162 | - | - | - | - | 0.882 | -
圆锥滚子轴承 | LM247748DW/710/710D | 244.475 | 327.025 | 193.675 | - | - | - | - | 44.26 | -
圆锥滚子轴承 | LM451349/DW/310/310D | 266.7 | 355.6 | 230.188 | - | - | - | - | 61.923 | -
圆锥滚子轴承 | M240648DW/611/611D | - | - | - | - | - | - | - | - | -
圆锥滚子轴承 | M240631T/644TD/644TD/647T | - | - | - | - | - | - | - | - | -
圆锥滚子轴承 | NA484/472D | 70 | 120 | 65.09 | - | - | - | - | 2.76 | -
圆锥滚子轴承 | JRM3535/JRM3564XD | 35 | 64 | 18.5 | - | - | - | - | 0.511 | -
圆锥滚子轴承 | JRM3939/JRM3968XD | 39 | 68 | 18.5 | - | - | - | - | 0.541 | -
圆锥滚子轴承 | 64450/64700D | 114.3 | 177.8 | 92.075 | - | - | - | - | 7.45 | -
圆锥滚子轴承 | NA46790-SW/46720CD | 165.1 | 225.425 | 95.25 | - | - | - | - | 10.51 | -
圆锥滚子轴承 | 71437/71751D | 111.125 | 190.5 | 106.362 | - | - | - | - | 11.95 | -
圆锥滚子轴承 | 74550/74851ZDC | 139.7 | 215.9 | 106.362 | - | - | - | - | 9.94 | -
圆锥滚子轴承 | EE114080/EE114161DC | 203.2 | 406.4 | 169.85 | - | - | - | - | 107 | -
圆锥滚子轴承 | EE126098/EE126161CD | 249.25 | 381 | 171.45 | - | - | - | - | 63.4 | -
圆锥滚子轴承 | HM126048/HM124618XD | 119.062 | 195 | 142.875 | - | - | - | - | - | -
圆锥滚子轴承 | HM129848/HM129814XD | 144.45 | 220.663 | 155.576 | - | - | - | - | 18.2 | -
圆锥滚子轴承 | EE181453/EE19235LD | 368.249 | 523.857 | 203.2 | - | - | - | - | 184 | 97974
圆锥滚子轴承 | NA231400/231976CD | 355.6 | 501.65 | 146.05 | - | - | - | - | 88 | -
圆锥滚子轴承 | JH211749/JH211710/DB | 65 | 120 | 86 | - | - | - | - | 3.89 | -
圆锥滚子轴承 | KJH211749/KJH211710/DB | 65 | 120 | 86 | - | - | - | - | 3.89 | -
圆锥滚子轴承 | KHM237545/KHM237510D | 177.8 | 288.925 | 142.875 | - | - | - | - | 31.4 | -
圆锥滚子轴承 | HM237546DW/HM237510 | 177.8 | 288.295 | 123.825 | - | - | - | - | 31.5 | 3-759
圆锥滚子轴承 | HM237545/HM237510DC | 177.8 | 288.925 | 142.875 | - | - | - | - | 30.8 | 97136K
圆锥滚子轴承 | HM237545/237510CD | 177.8 | 288.925 | 142.875 | - | - | - | - | 33 | -
圆锥滚子轴承 | HM256849/HM256810D | 203.2 | 276.225 | 95.25 | - | - | - | - | 14.8 | 379411K
圆锥滚子轴承 | LM239530T/LM239546TD-LM239549T | (d | D | B1 | - | - | - | - | 24.4 | -
圆锥滚子轴承 | EE243196/EE243251DC | 498.475 | 634.873 | 177.8 | - | - | - | - | 127 | D3-725
圆锥滚子轴承 | HH255149D/HH255110 | 279.4 | 457.2 | 244.75 | - | - | - | - | 180.75 | -
圆锥滚子轴承 | HH258249TD/HH258210 | 303.212 | 495.3 | 263.525 | - | - | - | - | 223.84 | -
圆锥滚子轴承 | HM262749TD/HM262710 | (d | D | B1 | - | - | - | - | 102 | -
圆锥滚子轴承 | HM269010R/HM261049D | 333.375 | 469.9 | 342.9 | - | - | - | - | 194 | 77970
圆锥滚子轴承 | HM265049/HM265010D/P | 368.249 | 523.875 | 214.312 | - | - | - | - | 143 | E3-743
圆锥滚子轴承 | HM2650497DS/HM265010S | (d | D | B1 | - | - | - | - | 140 | -
圆锥滚子轴承 | LM272249DW/LM27221-LM272210D | 482.6 | 615.95 | 33.02 | - | - | - | - | 252 | -
圆锥滚子轴承 | M238848/M238810DC | 187.325 | 269.875 | 119.062 | - | - | - | - | 19.3 | -
圆锥滚子轴承 | M249732/M249710CD | 228.6 | 358.775 | 152.4 | - | - | - | - | 56.7 | -
圆锥滚子轴承 | M255449TD/M255410 | (d | D | B1 | - | - | - | - | 58 | 87958K
圆锥滚子轴承 | M268749DW/M268710 | 415.93 | 590.55 | 209.55 | - | - | - | - | 179 | -
圆锥滚子轴承 | M270749ADW/M270710 | 447.675 | 635 | 223.838 | - | - | - | - | 238.3 | -
圆锥滚子轴承 | M272749/M272710DC | 479.425 | 679.45 | 276.225 | - | - | - | - | 322 | E3-723
圆锥滚子轴承 | L357049NW/L357010D | 304.8 | 393.7 | 50.8 | - | - | - | - | 14.6 | -
圆锥滚子轴承 | L357049/L357010D/C | 304.8 | 393.7 | 107.95 | - | - | - | - | 30 | 2G37961K
圆锥滚子轴承 | EE420800D/EE421450 | 203.2 | 368.3 | 158.72 | - | - | - | - | 76.2 | 3-758
圆锥滚子轴承 | JM511946/JM511910/DB | 65 | 110 | 62 | - | - | - | - | 2.25 | -
圆锥滚子轴承 | KJHM534149/KJHM534110/DB | 170 | 230 | 87 | - | - | - | - | 9.4 | -
圆锥滚子轴承 | EE722115/EE722186CD | 292.1 | 469.9 | 200.025 | - | - | - | - | 122 | -
圆锥滚子轴承 | LM772748/LM772710CD | 458.95 | 634.873 | 180.975 | - | - | - | - | 138 | -
圆锥滚子轴承 | EE738101DW/EE738172 | 254 | 438.15 | 165.1 | - | - | - | - | 105 | 3-757
圆锥滚子轴承 | EE822101D/EE822175 | 254 | 444.5 | 133.35 | - | - | - | - | 88 | -
圆锥滚子轴承 | EE843220/EE843292D | 558.8 | 742.95 | 187.328 | - | - | - | - | 205 | 3-737
圆锥滚子轴承 | EE843220/EE843292D/P6 | 558.8 | 742.95 | 187.328 | - | - | - | - | 205 | 3E3-737
圆锥滚子轴承 | EE843220/EE843292D/C3 | 558.8 | 742.95 | 187.328 | - | - | - | - | 205 | 3G3-737
圆锥滚子轴承 | HM926749/HM926710D | 127.792 | 228.6 | 115.888 | - | - | - | - | 18.94 | -
圆锥滚子轴承 | HH949549/HH949510D | 228.6 | 488.95 | 254 | - | - | - | - | 206 | 97946
圆锥滚子轴承 | LM961548/LM961511D | 342.9 | 457.098 | 142.875 | - | - | - | - | 60.35 | -
圆锥滚子轴承 | 4T-HM903249/HM903210 | 44.45 | 95.25 | 30.958 | - | - | - | - | 0.982 | -
圆锥滚子轴承 | 48680DW/4862/48620D | 139.725 | 200.05 | 160.338 | - | - | - | - | 14.5 | 77928UK
圆锥滚子轴承 | 47T513627AWF/DPGCS | 254 | 358.775 | 269.875 | - | - | - | - | 75.6 | -
圆锥滚子轴承 | EE127097D/EE127135-127136D | 241.478 | 349.148 | 228.6 | - | - | - | - | 71.9 | -
圆锥滚子轴承 | EE231475D/EE231975-231976D | 374.65 | 501.65 | 260.35 | - | - | - | - | 141 | -
圆锥滚子轴承 | EE531201D/EE300/301XD | 508 | 762 | 463.44 | - | - | - | - | 715 | 3-721
圆锥滚子轴承 | EE649241DW/EE649310/64 | 609.6 | 787.4 | 361.95 | - | - | - | - | 455 | 779/609.6SU
圆锥滚子轴承 | EE655271W/EE345/346D | 685.8 | 876.3 | 355.6 | - | - | - | - | 579 | 3-719
圆锥滚子轴承 | EE65527W/EE345/346D/P | 685.8 | 876.3 | 355.6 | - | - | - | - | 579 | D3-719
圆锥滚子轴承 | HM266449DW/HM266410-HM266410CD | 384.175 | 546.1 | 400.05 | - | - | - | - | 310 | -
圆锥滚子轴承 | K18790/K18720B+K28580/K28521/D | 50.8 | 92.075 | 54.381 | - | - | - | - | 1.15 | -
圆锥滚子轴承 | KHM218248/KHM218210/DB | 90 | 147 | 127 | - | - | - | - | 6.88 | -
圆锥滚子轴承 | K387A/K382B+K3979/K3920/DB | 96.838 | 112.712 | 61.925 | - | - | - | - | 2.19 | -
圆锥滚子轴承 | K95525/K5925-3 | 133.35 | 234.95 | 63.5 | - | - | - | - | 11.1 | -
圆锥滚子轴承 | KEE127097D/K127135-K127136D | 241.478 | 349.148 | 228.6 | - | - | - | - | 71.9 | -
圆锥滚子轴承 | KEE135111DW/K135155-135156D | 279.4 | 393.7 | 269.875 | - | - | - | - | 103 | -
圆锥滚子轴承 | LM239530T/46TD/49T/1 | 181.808 | 259.969 | 161.925 | - | - | - | - | 25.2 | 3-771
圆锥滚子轴承 | LM247748DW/LM247710-LM247710D | 244.475 | 327.025 | 193.675 | - | - | - | - | 42.7 | -
圆锥滚子轴承 | LM451349DW/310/310D | 266.7 | 355.6 | 228.6 | - | - | - | - | 59.4 | -
圆锥滚子轴承 | LM451349DW/LM451310-LM451310D | 266.7 | 355.6 | 230.188 | - | - | - | - | 65.3 | -
圆锥滚子轴承 | LM761648DW/LM761610-LM761610D | 341.312 | 457.098 | 254 | - | - | - | - | 112 | -
圆锥滚子轴承 | LM761649DW/10/10/HC | 343.052 | 457.098 | 254 | - | - | - | - | 111 | 3-722S
圆锥滚子轴承 | LM76164DW/610/610D/P | 343.052 | 457.098 | 254 | - | - | - | - | 111 | D3-722
圆锥滚子轴承 | LM761649DW/LW761610D | 343.052 | 457.098 | 254 | - | - | - | - | 118 | E77969
圆锥滚子轴承 | LM716649DW/LM761610-LM761610D | 343.052 | 457.098 | 254 | - | - | - | - | 110 | -
圆锥滚子轴承 | LM769349D/LM769310-LM769310D | 431.8 | 571.5 | 336.55 | - | - | - | - | 233 | -
圆锥滚子轴承 | LM274049DW/LM274010-LM2740010D | 508 | 695.325 | 419.925 | - | - | - | - | 464 | -
圆锥滚子轴承 | M238849D/M238810-M238810D | 181.325 | 269.875 | 211.138 | - | - | - | - | 41.5 | -
圆锥滚子轴承 | M204648DW.611.611D | 198.438 | 284.163 | - | - | - | - | - | 46.415 | -
圆锥滚子轴承 | M240631T.644T.647T. | 200.819 | 284.163 | 239.715 | - | - | - | - | 52.246 | -
圆锥滚子轴承 | M249748D/M249710-M249710D | 254 | 358.775 | 269.875 | - | - | - | - | 88.9 | -
圆锥滚子轴承 | M249710C2/ORM249748D | 254 | 358.775 | 289.875 | - | - | - | - | 86.6 | 77951
圆锥滚子轴承 | M252349/M252310-M252310D | 269.875 | 381 | 282.575 | - | - | - | - | 105 | -
圆锥滚子轴承 | M255449DW/M255410-M25540D | 288.925 | 406.4 | 298.45 | - | - | - | - | 125 | -
子轴承 | M257149DW/110/110D | 304.8 | 419.1 | 269.875 | - | - | - | - | - | -
圆锥滚子轴承 | M257148/M257210-M257210D | 304.902 | 412.648 | 266.7 | - | - | - | - | 102 | -
圆锥滚子轴承 | M274149DW/M274110-M27410D | 501.65 | 711.2 | 520.7 | - | - | - | - | 687 | -
圆锥滚子轴承 | M282249DW/M282210/M2 | 682.7 | 965.3 | 701.676 | - | - | - | - | 1740 | 779/682.7S
圆锥滚子轴承 | SKF 32308 J2/Q | 40 | 90 | 35.25 | - | - | - | - | 1KG | 7608
圆锥滚子轴承 | 7312 | 60 | 130 | 31 | - | - | - | - | 1.99 | 30312
圆锥滚子轴承 | LM102949/10 | 45.242 | 73.431 | 19.588 | - | - | - | - | 0.321 | LM102949/10
圆锥滚子轴承 | T4DB180 | 180 | 240 | 32 | - | - | - | - | 3.6kg | T4DB180
圆锥滚子轴承 | 3-721 | 508 | 762 | 464 | - | - | - | - | 715KG | EE531201D/EE531300/EE531301XD
圆锥滚子轴承 | 3-719 | 685 | 876 | 356 | - | - | - | - | 579KG | EE655271DW/655345/655346D
圆锥滚子轴承 | 3-723 | 479 | 679 | 276 | - | - | - | - | 322KG | M272749/M272710DC/P6
圆锥滚子轴承 | 3-752 | 571 | 813 | 594 | - | - | - | - | 1007KG | M278749DW/M278710/M278710D
圆锥滚子轴承 | 3-736 | 305 | 445 | 63.5 | - | - | - | - | 25.1KG | EE291202/291749
圆锥滚子轴承 | 3-769 | 305 | 438 | 161 | - | - | - | - | 65.4KG | NA329120/329173D
圆锥滚子轴承 | 3-743 | 368 | 524 | 186 | - | - | - | - | 141KG | HM65049/HM265010D/P6
圆锥滚子轴承 | 3-768 | 305 | 413 | 267 | - | - | - | - | 109KG | M257248DW/257210/M257210D
圆锥滚子轴承 | 3-729 | 270 | 331 | 283 | - | - | - | - | 99.9KG | M252349D/M252310/M252310D
圆锥滚子轴承 | 3-759 | 178 | 289 | 124 | - | - | - | - | 31.5KG | HM237546DW/HM237510
圆锥滚子轴承 | 3-771 | 182 | 260 | 162 | - | - | - | - | 25.2KG | LM239530T/LM239546TD/LM239546T/LM239512D
圆锥滚子轴承 | 3-725 | 498 | 635 | 178 | - | - | - | - | 127KG | EE213196/243251DC/P5
圆锥滚子轴承 | 3-730 | 203 | 406 | 197 | - | - | - | - | 107KG | EE114080/114161DC
圆锥滚子轴承 | 334/332 | 40 | 80 | 21 | - | - | - | - | 0.48KG | 334/332
圆锥滚子轴承 | 11749/11710 | 17 | 40 | 13.8 | - | - | - | - | 0.08KG | 11749/11710
圆锥滚子轴承 | 11949/11910 | 19 | 45 | 15.5 | - | - | - | - | 0.12KG | 11949/11910
圆锥滚子轴承 | 12649/12610 | 21 | 50 | 17.5 | - | - | - | - | 0.17KG | 12649/12610
圆锥滚子轴承 | 12749/12711 | 22 | 46 | 15.5 | - | - | - | - | 0.12KG | 12749/12711
圆锥滚子轴承 | 15123/15243 | 32 | 62 | 18.2 | - | - | - | - | 0.24kg | 15123/15243
圆锥滚子轴承 | T25580/T25520 | 44 | 83 | 23.8 | - | - | - | - | 0.57KG | T25580/T25520
圆锥滚子轴承 | T25590/T25520 | 47 | 83 | 25.4 | - | - | - | - | 0.55KG | T25590/T25520
圆锥滚子轴承 | LM29478/LM29710 | 38 | 65 | 18.3 | - | - | - | - | 0.24KG | LM29748/LM29710
圆锥滚子轴承 | 48680D/48620/48620D | 140 | 200 | 160 | - | - | - | - | 16KG | 48680D/48620/48620D
圆锥滚子轴承 | 48685/48620 | 143 | 200 | 41.3 | - | - | - | - | 3.84kg | 48685/48620
圆锥滚子轴承 | M244249DW/M244210/M244210D | 221 | 314 | 240 | - | - | - | - | 58.4KG | M244249DW/M244210/M211210D
圆锥滚子轴承 | L44643/10 | 35.4 | 50.292 | 14.224 | - | - | - | - | 0.1KG | L44643/10
圆锥滚子轴承 | L44649/10 | 35.988 | 50.292 | 14.224 | - | - | - | - | 0.1KG | L44649/10
圆锥滚子轴承 | 46134/368 | 35.512 | 93.622 | 31.75 | - | - | - | - | 1.7KG | 46134/368
圆锥滚子轴承 | 47686/20 | 32.55 | 133.35 | 33.336 | - | - | - | - | 1.6KG | 47686/20
圆锥滚子轴承 | 48286/20 | 123.825 | 182.562 | 39.688 | - | - | - | - | 3.239 | 48286/20
圆锥滚子轴承 | 48290/20 | 127 | 182.52 | 38.688 | - | - | - | - | 3.3KG | 48290/20
圆锥滚子轴承 | LM48548/10 | 34.975 | 65.084 | 18.031 | - | - | - | - | 17.7KG | LM48548/10
圆锥滚子轴承 | LM48548/11A | 34.925 | 65.088 | 21.082 | - | - | - | - | 0.2KG | LM48548/11A
圆锥滚子轴承 | 56245/50 | 107.95 | 171.348 | 36.512 | - | - | - | - | 2.7KG | 56245/50
圆锥滚子轴承 | 64450/700 | 114.3 | 177.348 | 41.275 | - | - | - | - | 2.5kg | 64450/700
圆锥滚子轴承 | LM67048/10 | 31.75 | 59.131 | 15.875 | - | - | - | - | 0.17KG | LM67048/10
圆锥滚子轴承 | LM68145/11 | 35 | 60 | 15.875 | - | - | - | - | 0.17KG | LM68145/11
圆锥滚子轴承 | L68149/11 | 35 | 60 | 15.875 | - | - | - | - | 0.17KG | L68149/11
圆锥滚子轴承 | HM88542/10 | 31.75 | 73.025 | 29.37 | - | - | - | - | 0.16KG | HM88542/10
圆锥滚子轴承 | HM86649/10 | 30.162 | 61.297 | 21.344 | - | - | - | - | 21.7kg | HM86649/10
圆锥滚子轴承 | 99600/100 | 152.4 | 254 | 66.675 | - | - | - | - | 12.3KG | 99600/100
圆锥滚子轴承 | LILM101918/10 | 50 | 82 | 21.5 | - | - | - | - | 0.4KG | JILM101948/10
圆锥滚子轴承 | HM212049/10 | 66.675 | 122.238 | 38.1 | - | - | - | - | 1.8KG | HM212049/10
圆锥滚子轴承 | HM21848/10 | 89.975 | 146.975 | 40 | - | - | - | - | 2.5KG | HM21848/10
圆锥滚子轴承 | LM501349/10 | 41.275 | 73.431 | 19.588 | - | - | - | - | 0.3KG | LM501349/10
圆锥滚子轴承 | 352973 | 360 | 480 | 160 | - | - | - | - | 74 | 2097973
圆锥滚子轴承 | 09074/Q | 19.05 | 43.14 | 21.935 | - | - | - | - | 1.2 | 09074/Q
圆锥滚子轴承 | 30621X2 | 105 | 170 | 57 | - | - | - | - | 5.72 | 7821E
圆锥滚子轴承 | 30207 J2/Q | 35 | 72 | 18.25 | - | - | - | - | 0.32 | 7207
圆锥滚子轴承 | 30206 J2/Q | 30 | 62 | 17.25 | - | - | - | - | 0.23 | 7206
圆锥滚子轴承 | 30205 J2/Q | 25 | 52 | 16.25 | - | - | - | - | 0.15 | 7205
圆锥滚子轴承 | JL69349A/310Q | 38 | 63 | 17 | - | - | - | - | 0.2 | JL69349A/310Q
圆锥滚子轴承 | JL69349X/310/Q | 38 | 36 | 17 | - | - | - | - | 0.2 | JL69349X/310/Q
圆锥滚子轴承 | T2EE040/QVB134 | 40 | 85 | 33 | - | - | - | - | 0.9 | T2EE040/QVB134
圆锥滚子轴承 | T7FC045/HN3QCL7C | 45 | 95 | 29 | - | - | - | - | 0.92 | T7FC045/HN3QCL7C
圆锥滚子轴承 | 45320 | 100 | 165 | 52 | 237 | 384 | 1800 | 2300 | 4.26 | -
圆锥滚子轴承 | 45322 | 110 | 180 | 56 | 300 | 505 | 1600 | 2100 | 5.4 | -
圆锥滚子轴承 | 45224 | 120 | 180 | 46 | 229 | 424 | 1500 | 2100 | 4.08 | -
圆锥滚子轴承 | 45324 | 120 | 200 | 62 | 353 | 598 | 1400 | 1900 | 7.92 | -
圆锥滚子轴承 | 45226 | 130 | 200 | 52 | 300 | 548 | 1400 | 1800 | 5.96 | -
圆锥滚子轴承 | 45326 | 130 | 210 | 64 | 412 | 657 | 1300 | 1800 | 8.41 | -
圆锥滚子轴承 | 45228 | 140 | 210 | 53 | 311 | 564 | 1300 | 1800 | 6.45 | -
圆锥滚子轴承 | 45328 | 140 | 225 | 68 | 486 | 807 | 1200 | 1700 | 10 | -
圆锥滚子轴承 | 45230 | 150 | 225 | 56 | 355 | 686 | 1200 | 1600 | 7.87 | -
圆锥滚子轴承 | 45330 | 150 | 250 | 80 | 593 | 955 | 1100 | 1500 | 15.5 | -
圆锥滚子轴承 | 45232 | 160 | 240 | 60 | 421 | 705 | 1100 | 1500 | 9.22 | -
圆锥滚子轴承 | 45332 | 160 | 270 | 86 | 678 | 1100 | 1000 | 1400 | 19.8 | -
圆锥滚子轴承 | 45234 | 170 | 260 | 67 | 521 | 956 | 1000 | 1400 | 12.4 | -
圆锥滚子轴承 | 45334 | 170 | 280 | 88 | 723 | 1210 | 970 | 1300 | 21.6 | -
圆锥滚子轴承 | 45236 | 180 | 280 | 74 | 575 | 1050 | 950 | 1300 | 16.8 | -
圆锥滚子轴承 | 45336 | 180 | 300 | 96 | 860 | 1370 | 910 | 1200 | 26.5 | -
圆锥滚子轴承 | 45238 | 190 | 290 | 75 | 599 | 1130 | 900 | 1200 | 17.7 | -
圆锥滚子轴承 | 45338 | 190 | 320 | 104 | 981 | 1590 | 840 | 1100 | 34 | -
圆锥滚子轴承 | 45240 | 200 | 310 | 82 | 728 | 1410 | 830 | 1100 | 22.9 | -
圆锥滚子轴承 | 45340 | 200 | 340 | 112 | 1080 | 1840 | 770 | 1000 | 41.9 | -
圆锥滚子轴承 | 45244 | 220 | 340 | 90 | 804 | 1460 | 740 | 990 | 28.5 | -
圆锥滚子轴承 | 45344 | 220 | 370 | 120 | 1210 | 2060 | 700 | 930 | 50.8 | -
圆锥滚子轴承 | 45246 | 230 | 350 | 90 | 791 | 1560 | 710 | 950 | 30.6 | -
圆锥滚子轴承 | 45248 | 240 | 360 | 92 | 915 | 1790 | 690 | 920 | 32.2 | -
圆锥滚子轴承 | 45348 | 240 | 400 | 128 | 1430 | 2470 | 630 | 840 | 65.4 | -
圆锥滚子轴承 | 45252 | 260 | 400 | 104 | 1140 | 2120 | 610 | 810 | 48.1 | -
圆锥滚子轴承 | 45352 | 260 | 400 | 144 | 1890 | 3440 | 560 | 750 | 92.2 | -
圆锥滚子轴承 | 45256 | 280 | 420 | 106 | 1190 | 2470 | 560 | 750 | 51.9 | -
圆锥滚子轴承 | 45356 | 280 | 460 | 146 | 1930 | 3320 | 520 | 700 | 93.1 | -
圆锥滚子轴承 | 45260 | 300 | 460 | 118 | 1610 | 3150 | 500 | 670 | 78.5 | -
圆锥滚子轴承 | 45360 | 300 | 500 | 160 | 2120 | 4240 | 470 | 630 | 129 | -
圆锥滚子轴承 | 45264 | 320 | 480 | 121 | 1630 | 3180 | 470 | 630 | 77.8 | -
圆锥滚子轴承 | 45364R | 320 | 540 | 176 | 2690 | 5280 | 430 | 570 | 167 | -
圆锥滚子轴承 | 45268 | 340 | 520 | 133 | 1880 | 3850 | 420 | 570 | 104 | -
圆锥滚子轴承 | 45368 | 340 | 580 | 190 | 3290 | 5470 | 390 | 510 | 202 | -
圆锥滚子轴承 | 45272 | 360 | 540 | 134 | 2050 | 3910 | 400 | 540 | 101 | -
圆锥滚子轴承 | 45372 | 360 | 600 | 192 | 3360 | 6750 | 360 | 490 | 228 | -
圆锥滚子轴承 | 45276 | 380 | 560 | 135 | 2060 | 3790 | 380 | 500 | 112 | -
圆锥滚子轴承 | 45376 | 380 | 620 | 194 | 3070 | 6360 | 340 | 450 | 234 | -
圆锥滚子轴承 | 45280 | 400 | 600 | 148 | 2410 | 4960 | 340 | 450 | 143 | -
圆锥滚子轴承 | 45380 | 400 | 650 | 200 | 3850 | 7810 | 320 | 420 | 265 | -
圆锥滚子轴承 | 45284 | 420 | 620 | 150 | 2600 | 5200 | 320 | 430 | 152 | -
圆锥滚子轴承 | 45384 | 420 | 700 | 224 | 4710 | 8380 | 280 | 380 | 352 | -
圆锥滚子轴承 | 45288 | 440 | 650 | 157 | 2750 | 5500 | 300 | 390 | 182 | -
圆锥滚子轴承 | 45388 | 440 | 720 | 226 | 4990 | 9130 | 270 | 360 | 367 | -
圆锥滚子轴承 | 45292 | 460 | 680 | 163 | 3000 | 5660 | 280 | 370 | 197 | -
圆锥滚子轴承 | 45392 | 460 | 760 | 240 | 5230 | 10400 | 250 | 330 | 444 | -
圆锥滚子轴承 | 45296 | 480 | 700 | 165 | 3060 | 6710 | 260 | 350 | 215 | -
圆锥滚子轴承 | 45396 | 480 | 790 | 248 | 5710 | 11600 | 230 | 310 | 494 | -
圆锥滚子轴承 | 452/500 | 500 | 720 | 167 | 3430 | 7350 | 250 | 330 | 222 | -
圆锥滚子轴承 | 453/500 | 500 | 830 | 264 | 6280 | 12300 | 210 | 280 | 586 | -
圆锥滚子轴承 | 46T30305DJ/29.5 | 25 | 62 | 40 | 61.3 | 73.6 | 4500 | 6400 | 0.595 | -
圆锥滚子轴承 | 46T30306DJ/31.5 | 30 | 72 | 45 | 82.9 | 102 | 3900 | 5400 | 0.891 | -
圆锥滚子轴承 | 46T30307DJ/35.5 | 35 | 80 | 51 | 92.6 | 112 | 3400 | 4800 | 1.22 | -
圆锥滚子轴承 | 46T30208J/37.5 | 40 | 80 | 45 | 93.2 | 114 | 4000 | 5300 | 1 | -
圆锥滚子轴承 | 46T32208J/43.5 | 40 | 80 | 55 | 115 | 150 | 4000 | 5300 | 1.22 | -
圆锥滚子轴承 | 46T30308DJ/39.5 | 40 | 90 | 56 | 118 | 147 | 3000 | 4200 | 1.68 | -
圆锥滚子轴承 | 46T30308J/45.5 | 40 | 90 | 56 | 133 | 164 | 3600 | 4900 | 1.68 | -
圆锥滚子轴承 | 46T30209J/37.5 | 45 | 85 | 47 | 105 | 138 | 3700 | 4900 | 1.13 | -
圆锥滚子轴承 | 46T32209J/43.5 | 45 | 85 | 55 | 123 | 167 | 3700 | 4900 | 1.32 | -
圆锥滚子轴承 | 46T30309DJ/41.5 | 45 | 100 | 60 | 140 | 174 | 2700 | 3800 | 2.21 | -
圆锥滚子轴承 | 46T30309J/49.5 | 45 | 100 | 60 | 166 | 208 | 3300 | 4300 | 2.21 | -
圆锥滚子轴承 | 46T30210J/39.5 | 50 | 90 | 49 | 115 | 154 | 3400 | 4600 | 1.27 | -
圆锥滚子轴承 | 46T32210J/43.5 | 50 | 90 | 55 | 128 | 177 | 2500 | 4600 | 1.42 | -
圆锥滚子轴承 | 46T30310DJ/43.5 | 50 | 110 | 64 | 179 | 233 | 2500 | 3500 | 2.84 | -
圆锥滚子轴承 | 46T30310J/51.5 | 50 | 110 | 64 | 212 | 264 | 3000 | 4000 | 2.84 | -
圆锥滚子轴承 | 46T32310J/71.5 | 50 | 110 | 90 | 259 | 358 | 3000 | 4000 | 3.99 | -
圆锥滚子轴承 | 46T30211J/41.5 | 55 | 400 | 51 | 149 | 202 | 3100 | 4100 | 1.64 | -
圆锥滚子轴承 | 46T32211J/48.5 | 55 | 100 | 60 | 162 | 224 | 3100 | 4100 | 1.94 | -
圆锥滚子轴承 | 46T30311DJ/49 | 55 | 120 | 70 | 189 | 241 | 2300 | 3200 | 3.68 | -
圆锥滚子轴承 | 46T30311J/57 | 55 | 120 | 70 | 219 | 277 | 2700 | 3600 | 3.68 | -
圆锥滚子轴承 | 46T32311J/76 | 55 | 120 | 97 | 293 | 406 | 2700 | 3600 | 5.1 | -
圆锥滚子轴承 | 46T30212J/43.5 | 60 | 110 | 53 | 168 | 227 | 2800 | 3800 | 2.08 | -
圆锥滚子轴承 | 46T32212J/54.5 | 60 | 110 | 66 | 198 | 282 | 2800 | 3800 | 2.59 | -
圆锥滚子轴承 | 46T30312DJ/51 | 60 | 130 | 74 | 137 | 314 | 2100 | 2900 | 4.55 | -
圆锥滚子轴承 | 46T30312J/59 | 60 | 130 | 74 | 254 | 326 | 2500 | 3300 | 4.55 | -
圆锥滚子轴承 | 46T32312J/81 | 60 | 130 | 104 | 379 | 551 | 2500 | 3300 | 6.4 | -
圆锥滚子轴承 | 46T30213J46.5 | 65 | 120 | 56 | 202 | 278 | 2600 | 3400 | 2.63 | -
圆锥滚子轴承 | 46T32213J/61.5 | 65 | 120 | 73 | 237 | 342 | 2600 | 3400 | 3.43 | -
圆锥滚子轴承 | 46T30313DJ/53 | 65 | 140 | 79 | 273 | 365 | 1900 | 2700 | 5.62 | -
圆锥滚子轴承 | 46T30313J/63 | 65 | 140 | 79 | 316 | 419 | 2300 | 3000 | 5.62 | -
圆锥滚子轴承 | 46T32313J/84 | 65 | 140 | 108 | 429 | 625 | 2300 | 3100 | 7.68 | -
圆锥滚子轴承 | 46T30214J/48.5 | 70 | 125 | 59 | 219 | 311 | 2400 | 3300 | 2.93 | -
圆锥滚子轴承 | 46T32214J/61.5 | 70 | 125 | 74 | 268 | 405 | 2400 | 3300 | 3.67 | -
圆锥滚子轴承 | 46T30314DJ/57 | 70 | 150 | 83 | 306 | 412 | 1800 | 2500 | 6.75 | -
圆锥滚子轴承 | 46T30314J/67 | 70 | 150 | 83 | 357 | 478 | 2100 | 2800 | 6.75 | -
圆锥滚子轴承 | 46T32314J/92 | 70 | 150 | 116 | 491 | 725 | 2200 | 2900 | 9.44 | -
圆锥滚子轴承 | 46215 | 75 | 115 | 60 | 71.7 | 105 | 2500 | 3300 | 0.994 | -
圆锥滚子轴承 | 46215A | 75 | 115 | 38 | 122 | 207 | 2500 | 3300 | 1.32 | -
圆锥滚子轴承 | 46T30215J/51.5 | 75 | 130 | 62 | 225 | 326 | 2300 | 3100 | 3.23 | -
圆锥滚子轴承 | 46T32215J/61.5 | 75 | 130 | 74 | 275 | 422 | 2300 | 3100 | 3.86 | -
圆锥滚子轴承 | 46T30315J/69 | 75 | 160 | 87 | 403 | 544 | 2000 | 2600 | 8.04 | -
圆锥滚子轴承 | 46T32315J/99 | 75 | 160 | 125 | 563 | 843 | 2000 | 2700 | 11.5 | -
圆锥滚子轴承 | 46216 | 80 | 125 | 34 | 108 | 155 | 2300 | 3100 | 1.38 | -
圆锥滚子轴承 | 46T30216J/51.5 | 80 | 140 | 64 | 256 | 364 | 2200 | 2900 | 3.91 | -
圆锥滚子轴承 | 46T32216J/63.5 | 80 | 140 | 78 | 321 | 488 | 2200 | 2900 | 4.76 | -
圆锥滚子轴承 | 46T30316J/73 | 80 | 170 | 92 | 456 | 622 | 1800 | 2500 | 9.57 | -
圆锥滚子轴承 | 46T32316J/104 | 80 | 170 | 131 | 595 | 881 | 1900 | 2500 | 13.6 | -
圆锥滚子轴承 | 46T30217J/57 | 85 | 150 | 70 | 289 | 416 | 2000 | 2700 | 4.94 | -
圆锥滚子轴承 | 46T32217J/69 | 85 | 150 | 86 | 368 | 567 | 2000 | 2700 | 6.07 | -
圆锥滚子轴承 | 46T30317J/77 | 85 | 180 | 98 | 491 | 672 | 1700 | 2300 | 11.4 | -
圆锥滚子轴承 | 46T32317J/108 | 85 | 180 | 137 | 680 | 1030 | 1800 | 2400 | 15.9 | -
圆锥滚子轴承 | 46218 | 90 | 140 | 37 | 136 | 199 | 2100 | 2800 | 1.89 | -
圆锥滚子轴承 | 46218A | 90 | 140 | 46 | 157 | 266 | 2000 | 2700 | 2.37 | -
圆锥滚子轴承 | 46T30218J/61 | 90 | 160 | 74 | 324 | 470 | 1900 | 2500 | 5.99 | -
圆锥滚子轴承 | 46T32218J/77 | 90 | 160 | 94 | 417 | 651 | 1900 | 2500 | 7.61 | -
圆锥滚子轴承 | 46T30318J/81 | 90 | 190 | 102 | 536 | 736 | 1600 | 2200 | 13.2 | -
圆锥滚子轴承 | 46T32318J/115 | 90 | 190 | 144 | 715 | 1070 | 1700 | 2200 | 18.6 | -
圆锥滚子轴承 | 46T30219J/63 | 95 | 170 | 78 | 366 | 538 | 1800 | 2400 | 7.17 | -
圆锥滚子轴承 | 46T32219J/83 | 95 | 170 | 100 | 493 | 790 | 1800 | 2400 | 9.19 | -
圆锥滚子轴承 | 46T30319J/85 | 95 | 200 | 108 | 577 | 796 | 1600 | 2100 | 15.5 | -
圆锥滚子轴承 | 46T32319J/118 | 95 | 200 | 151 | 801 | 1220 | 1600 | 2100 | 21.6 | -
圆锥滚子轴承 | 46220A | 100 | 150 | 46 | 180 | 293 | 1900 | 2500 | 2.53 | -
圆锥滚子轴承 | 46320 | 100 | 165 | 52 | 198 | 305 | 1700 | 2300 | 4.03 | -
圆锥滚子轴承 | 46320A | 100 | 165 | 65 | 265 | 443 | 1800 | 2300 | 4.97 | -
圆锥滚子轴承 | 46T30220J/67 | 100 | 180 | 83 | 409 | 608 | 1700 | 2200 | 8.6 | -
圆锥滚子轴承 | 46T32220J/87 | 100 | 180 | 107 | 550 | 891 | 1700 | 2200 | 11.1 | -
圆锥滚子轴承 | 46T30320J/87 | 100 | 215 | 112 | 655 | 912 | 1500 | 1900 | 18.8 | -
圆锥滚子轴承 | 46T32320J/127 | 100 | 215 | 162 | 892 | 1360 | 1500 | 2000 | 27.1 | -
圆锥滚子轴承 | 46T30221J/70 | 105 | 190 | 88 | 456 | 685 | 1600 | 2100 | 10.2 | -
圆锥滚子轴承 | 46T32221J/95 | 105 | 190 | 115 | 620 | 1020 | 1600 | 2100 | 13.3 | -
圆锥滚子轴承 | 46T30321J/91 | 105 | 225 | 116 | 720 | 1010 | 1400 | 1800 | 21.2 | -
圆锥滚子轴承 | 46T32321J/113 | 105 | 225 | 170 | 977 | 1500 | 1400 | 1900 | 31.1 | -
圆锥滚子轴承 | 46222 | 110 | 170 | 45 | 175 | 304 | 1700 | 2200 | 3.58 | -
圆锥滚子轴承 | 46322 | 110 | 180 | 56 | 245 | 388 | 1600 | 2100 | 5.13 | -
圆锥滚子轴承 | 46322A | 110 | 180 | 70 | 324 | 533 | 1600 | 2100 | 6.43 | -
圆锥滚子轴承 | 46T30222J/74 | 110 | 200 | 92 | 513 | 781 | 1500 | 2000 | 11.9 | -
圆锥滚子轴承 | 46T32222J/101 | 110 | 200 | 121 | 693 | 1150 | 1500 | 2000 | 15.6 | -
圆锥滚子轴承 | 46T30322J/93 | 110 | 240 | 118 | 746 | 1030 | 1300 | 1700 | 24.8 | -
圆锥滚子轴承 | 46T32322J/142 | 110 | 240 | 181 | 1060 | 1630 | 1300 | 1700 | 38.1 | -
圆锥滚子轴承 | 46224 | 120 | 180 | 46 | 185 | 317 | 1500 | 2000 | 3.81 | -
圆锥滚子轴承 | 46224A | 120 | 180 | 58 | 247 | 460 | 1500 | 2100 | 4.66 | -
圆锥滚子轴承 | 46324 | 120 | 200 | 62 | 292 | 470 | 1400 | 1900 | 7.28 | -
圆锥滚子轴承 | 30202JR | 15 | 42 | 13 | 21.9 | 19.2 | 10000 | 14000 | 0.098 | -
圆锥滚子轴承 | 30203JR | 17 | 40 | 12 | 20.8 | 20.7 | 10000 | 14000 | 0.081 | -
圆锥滚子轴承 | 32203JR | 17 | 40 | 16 | 27.4 | 27.5 | 10000 | 14000 | 0.104 | -
圆锥滚子轴承 | 30303JR | 17 | 47 | 14 | 27.4 | 24.5 | 9200 | 12000 | 0.133 | -
圆锥滚子轴承 | 30303R | 17 | 47 | 14 | 27.4 | 24.5 | 9200 | 12000 | 0.127 | -
圆锥滚子轴承 | 32303JR | 17 | 47 | 19 | 36.6 | 35.9 | 9400 | 13000 | 0.176 | -
圆锥滚子轴承 | 32004JR | 20 | 42 | 15 | 27.3 | 31.5 | 9700 | 13000 | 0.102 | -
圆锥滚子轴承 | 37008R | 20 | 47 | 14 | 25.8 | 25.5 | 9000 | 12000 | 0.125 | -
圆锥滚子轴承 | 30204JR | 20 | 47 | 14 | 27 | 27.2 | 8700 | 12000 | 0.127 | -
圆锥滚子轴承 | 32204JR | 20 | 47 | 18 | 33.1 | 34.7 | 8900 | 12000 | 0.159 | -
圆锥滚子轴承 | 32204XR | 20 | 47 | 18 | 33.3 | 37 | 9100 | 12000 | 0.17 | -
圆锥滚子轴承 | 30304AJR | 20 | 52 | 16 | 36.2 | 35.1 | 8300 | 11000 | 0.179 | -
圆锥滚子轴承 | 32304CR | 20 | 52 | 21 | 41.8 | 44.9 | 8600 | 12000 | 0.25 | -
圆锥滚子轴承 | 32304JR | 20 | 52 | 21 | 45.1 | 46.7 | 8400 | 11000 | 0.244 | -
圆锥滚子轴承 | 320/22JR | 22 | 44 | 15 | 28.3 | 33.6 | 9100 | 12000 | 0.108 | -
圆锥滚子轴承 | T2CC022 | 22 | 47 | 13.5 | 32.7 | 35.9 | 8700 | 12000 | 0.138 | -
圆锥滚子轴承 | 302/22CR | 22 | 50 | 14 | 29.2 | 28.6 | 8400 | 11000 | 0.14 | -
圆锥滚子轴承 | 302/22R | 22 | 50 | 14 | 29.3 | 30.9 | 8100 | 11000 | 0.144 | -
圆锥滚子轴承 | 322/22CR | 22 | 50 | 18 | 35.1 | 39.1 | 8400 | 11000 | 0.17 | -
圆锥滚子轴承 | 322/22R | 22 | 50 | 18 | 36.8 | 41.6 | 8100 | 11000 | 0.178 | -
圆锥滚子轴承 | 303/22XR | 22 | 56 | 16 | 36.3 | 36.6 | 7700 | 10000 | 0.21 | -
圆锥滚子轴承 | 303/22R | 22 | 56 | 16 | 41.7 | 41.1 | 7500 | 10000 | 0.216 | -
圆锥滚子轴承 | 323/22CR | 22 | 56 | 21 | 48.3 | 50.6 | 8000 | 11000 | 0.29 | -
圆锥滚子轴承 | 323/22R | 22 | 56 | 21 | 50.6 | 52.7 | 7600 | 10000 | 0.273 | -
圆锥滚子轴承 | 32005JR | 25 | 47 | 15 | 30.2 | 37.7 | 8300 | 11000 | 0.118 | -
圆锥滚子轴承 | 3305JR | 25 | 47 | 17 | 33.5 | 42.3 | 8300 | 11000 | 0.131 | -
圆锥滚子轴承 | 30205XR | 25 | 52 | 15 | 30.4 | 32.4 | 7900 | 11000 | 0.155 | -
圆锥滚子轴承 | 30205JR | 25 | 52 | 15 | 31.5 | 33.7 | 7800 | 10000 | 0.156 | -
圆锥滚子轴承 | 32205XR | 25 | 52 | 18 | 36.4 | 43.2 | 7900 | 11000 | 0.2 | -
圆锥滚子轴承 | 32205JR | 25 | 52 | 18 | 39.8 | 44.8 | 7900 | 11000 | 0.188 | -
圆锥滚子轴承 | 33205JR | 25 | 52 | 22 | 48.9 | 58.5 | 7900 | 10000 | 0.225 | -
圆锥滚子轴承 | 30305DJR | 25 | 62 | 17 | 39.8 | 42.5 | 5700 | 8000 | 0.269 | -
圆锥滚子轴承 | TR0506R | 25 | 62 | 17 | 45 | 45.8 | 6700 | 9000 | 0.275 | -
圆锥滚子轴承 | 30305JR | 25 | 62 | 17 | 48.2 | 46.9 | 6800 | 9000 | 0.237 | -
圆锥滚子轴承 | 32305XR | 25 | 62 | 24 | 57.2 | 65.8 | 7000 | 9300 | 0.39 | -
圆锥滚子轴承 | 32305JR | 25 | 62 | 24 | 61.2 | 64.1 | 6900 | 9100 | 0.386 | -
圆锥滚子轴承 | 320/2JR | 28 | 52 | 16 | 35.2 | 44 | 7500 | 10000 | 0.15 | -
圆锥滚子轴承 | 302/28CR | 28 | 58 | 16 | 38.8 | 41.7 | 7000 | 9300 | 0.205 | -
圆锥滚子轴承 | 302/28R | 28 | 58 | 16 | 38.8 | 42 | 7000 | 9300 | 0.209 | -
圆锥滚子轴承 | 322/28CR | 28 | 58 | 19 | 44.9 | 54.1 | 7100 | 9400 | 0.255 | -
圆锥滚子轴承 | 322/28R | 25 | 58 | 19 | 49.2 | 55.2 | 6900 | 9100 | 0.244 | -
圆锥滚子轴承 | 332/28JR | 28 | 58 | 24 | 57.6 | 69.5 | 7000 | 9300 | 0.302 | -
圆锥滚子轴承 | 303/28CR | 28 | 68 | 18 | 51.7 | 50.2 | 6200 | 8200 | 0.332 | -
圆锥滚子轴承 | 303/28R | 28 | 68 | 18 | 53.5 | 54 | 6100 | 8200 | 0.345 | -
圆锥滚子轴承 | 323/28CR | 28 | 68 | 24 | 66.5 | 72.9 | 6300 | 8500 | 0.48 | -
圆锥滚子轴承 | 32006JR | 30 | 55 | 17 | 38.2 | 48 | 7000 | 9400 | 0.177 | -
圆锥滚子轴承 | 33006JR | 30 | 55 | 20 | 43.2 | 55.1 | 7000 | 9400 | 0.203 | -
圆锥滚子轴承 | 30206CR | 30 | 62 | 16 | 42.3 | 45.1 | 6500 | 8700 | 0.23 | -
圆锥滚子轴承 | 30206JR | 30 | 62 | 16 | 41.5 | 44.8 | 6500 | 8700 | 0.236 | -
圆锥滚子轴承 | 32206XR | 30 | 62 | 20 | 51.7 | 59 | 6600 | 8900 | 0.3 | -
圆锥滚子轴承 | 32206JR | 30 | 62 | 20 | 50.7 | 57.9 | 6500 | 8700 | 0.292 | -
圆锥滚子轴承 | 33206JR | 30 | 62 | 25 | 66.4 | 79.4 | 6500 | 8700 | 0.359 | -
圆锥滚子轴承 | 30306DJR | 30 | 72 | 19 | 50.9 | 54.9 | 4900 | 6800 | 0.4 | -
圆锥滚子轴承 | TRA0607R | 30 | 72 | 19 | 56.5 | 55.2 | 5900 | 7900 | 0.405 | -
圆锥滚子轴承 | 30306JR | 30 | 72 | 19 | 59.6 | 60.1 | 5800 | 7700 | 0.411 | -
圆锥滚子轴承 | 32306CR | 30 | 72 | 27 | 80 | 93.8 | 6000 | 8000 | 0.61 | -
圆锥滚子轴承 | 32306JR | 30 | 72 | 27 | 82.2 | 91.6 | 5900 | 7900 | 0.588 | -
圆锥滚子轴承 | 320/32JR | 32 | 58 | 17 | 39.2 | 50.6 | 6700 | 8900 | 0.196 | -
圆锥滚子轴承 | 302/32CR | 32 | 65 | 17 | 47.5 | 51.5 | 6200 | 8300 | 0.275 | -
圆锥滚子轴承 | 302/32R | 32 | 65 | 17 | 48 | 51.4 | 6200 | 8200 | 0.266 | -
圆锥滚子轴承 | 322/32CR | 32 | 65 | 22 | 55.8 | 65.1 | 6300 | 8400 | 0.34 | -
圆锥滚子轴承 | 322/32 | 32 | 65 | 21 | 51.6 | 57.7 | 6200 | 8200 | 0.33 | -
圆锥滚子轴承 | 332/32JR | 32 | 65 | 26 | 71.8 | 86.9 | 6200 | 8300 | 0.404 | -
圆锥滚子轴承 | 303/32CR | 32 | 75 | 20 | 63.4 | 66.3 | 5600 | 7400 | 0.465 | -
圆锥滚子轴承 | 303/32R | 32 | 75 | 20 | 64.4 | 65.6 | 5500 | 7300 | 0.461 | -
圆锥滚子轴承 | TR0608A | 32 | 75 | 28 | 75.1 | 87.1 | 5600 | 7400 | 0.649 | -
圆锥滚子轴承 | 323/32R | 32 | 75 | 28 | 89.6 | 101 | 5600 | 7400 | 0.65 | -
圆锥滚子轴承 | 32907JR | 35 | 55 | 14 | 27.8 | 39.6 | 6600 | 8800 | 0.122 | -
圆锥滚子轴承 | 32907JR | 35 | 55 | 14 | 27.8 | 39.6 | 6600 | 8800 | 0.122 | -
圆锥滚子轴承 | 32007JR | 35 | 62 | 18 | 45.5 | 59.4 | 6200 | 8200 | 0.231 | -
圆锥滚子轴承 | 33007JR | 35 | 62 | 21 | 51.3 | 68 | 6200 | 8200 | 0.263 | -
圆锥滚子轴承 | 30207CR | 35 | 72 | 17 | 52.9 | 56.2 | 5700 | 7600 | 0.35 | -
圆锥滚子轴承 | 30207JR | 35 | 72 | 17 | 55.1 | 60.9 | 5600 | 7400 | 0.344 | -
圆锥滚子轴承 | 32207-1R | 35 | 72 | 23 | 69 | 86.6 | 5700 | 7600 | 0.465 | -
圆锥滚子轴承 | 32207JR | 35 | 72 | 23 | 69.6 | 82.4 | 5600 | 7500 | 0.453 | -
圆锥滚子轴承 | 33207JR | 35 | 72 | 28 | 87.6 | 107 | 5700 | 7500 | 0.551 | -
圆锥滚子轴承 | 30307DJR | 35 | 80 | 21 | 63.1 | 69.1 | 4300 | 6000 | 0.536 | -
圆锥滚子轴承 | 30307XR | 35 | 80 | 21 | 69.8 | 77.8 | 5200 | 7000 | 0.56 | -
圆锥滚子轴承 | 30307JR-1 | 35 | 80 | 21 | 76.2 | 78.9 | 5200 | 6900 | 0.527 | -
圆锥滚子轴承 | TR0708-1R | 35 | 80 | 31 | 96.9 | 123 | 5200 | 7000 | 0.83 | -
圆锥滚子轴承 | 32307JR | 35 | 80 | 31 | 101 | 114 | 5300 | 7000 | 0.776 | -
圆锥滚子轴承 | 32908JR | 40 | 62 | 15 | 33.5 | 48.5 | 5900 | 7800 | 0.164 | -
圆锥滚子轴承 | 32008JR | 40 | 68 | 19 | 53.5 | 71.4 | 5600 | 7400 | 0.282 | -
圆锥滚子轴承 | 33008JR | 40 | 68 | 22 | 60.4 | 84.6 | 5500 | 7400 | 0.326 | -
圆锥滚子轴承 | 33108JR | 40 | 75 | 26 | 82.2 | 108 | 5200 | 6900 | 0.508 | -
圆锥滚子轴承 | 30208CR | 40 | 80 | 18 | 61.4 | 67.4 | 5000 | 6700 | 0.445 | -
圆锥滚子轴承 | 30208JR | 40 | 80 | 18 | 62.9 | 69.2 | 5000 | 6700 | 0.434 | -
圆锥滚子轴承 | 32208CR | 40 | 80 | 23 | 78.5 | 93.1 | 5000 | 6700 | 0.57 | -
圆锥滚子轴承 | 32208JR | 40 | 80 | 23 | 77.7 | 90.8 | 5000 | 6600 | 0.554 | -
圆锥滚子轴承 | 33208JR | 40 | 80 | 32 | 108 | 139 | 5000 | 6700 | 0.758 | -
圆锥滚子轴承 | T2EE040 | 40 | 85 | 33 | 114 | 143 | 4800 | 6400 | 0.9 | -
圆锥滚子轴承 | 30308DJR | 40 | 90 | 23 | 80.5 | 90.2 | 3800 | 5300 | 0.757 | -
圆锥滚子轴承 | 30308XR | 40 | 90 | 23 | 87.3 | 98.5 | 4600 | 6100 | 0.78 | -
圆锥滚子轴承 | 30308JR | 40 | 90 | 23 | 90.6 | 101 | 4500 | 6100 | 0.757 | -
圆锥滚子轴承 | TR0809AR | 40 | 90 | 33 | 112 | 138 | 4700 | 6200 | 1.1 | -
圆锥滚子轴承 | 32308JR | 40 | 90 | 33 | 116 | 139 | 4600 | 6200 | 1.06 | -
圆锥滚子轴承 | 32909JR | 45 | 68 | 15 | 34.7 | 52.4 | 5300 | 7100 | 0.19 | -
圆锥滚子轴承 | 32009JR | 45 | 75 | 20 | 62.8 | 86.5 | 5000 | 6600 | 0.354 | -
圆锥滚子轴承 | 33009JR | 45 | 75 | 24 | 69.6 | 101 | 5000 | 6700 | 0.416 | -
圆锥滚子轴承 | 33109JR | 45 | 80 | 26 | 87.5 | 120 | 4800 | 6400 | 0.563 | -
圆锥滚子轴承 | 30209XR | 45 | 85 | 19 | 69.4 | 81.5 | 4600 | 6100 | 0.5 | -
圆锥滚子轴承 | 30209JR | 45 | 85 | 19 | 67.2 | 77.4 | 4600 | 6100 | 0.502 | -
圆锥滚子轴承 | 32209CR | 45 | 85 | 23 | 80.7 | 102 | 4600 | 6200 | 0.625 | -
圆锥滚子轴承 | 32209JR-1 | 45 | 85 | 23 | 84.2 | 104 | 4600 | 6100 | 0.597 | -
圆锥滚子轴承 | 33209JR | 45 | 85 | 32 | 112 | 149 | 4600 | 6200 | 0.818 | -
圆锥滚子轴承 | T7FC045 | 45 | 95 | 29 | 94.1 | 118 | 3600 | - | 0.943 | -
圆锥滚子轴承 | T2ED405 | 45 | 95 | 35 | 140 | 177 | 4300 | 5700 | 1.2 | -
圆锥滚子轴承 | 30309DJR | 45 | 100 | 25 | 95.1 | 107 | 3400 | 4700 | 0.973 | -
圆锥滚子轴承 | 30309CR | 45 | 100 | 25 | 109 | 119 | 4100 | 5500 | 1 | -
圆锥滚子轴承 | 30309JR | 45 | 100 | 25 | 113 | 128 | 4100 | 5400 | 1.01 | -
圆锥滚子轴承 | 32309CR | 45 | 100 | 36 | 145 | 182 | 4200 | 5600 | 1.45 | -
圆锥滚子轴承 | 32309JR | 45 | 100 | 38.25 | 146 | 180 | 4100 | 5500 | 1.43 | -
圆锥滚子轴承 | 32910JR | 50 | 72 | 15 | 35.9 | 56.3 | 4900 | 6600 | 0.195 | -
圆锥滚子轴承 | 32910JR | 50 | 72 | 15 | 35.9 | 56.3 | 4900 | 6600 | 0.195 | -
圆锥滚子轴承 | 32010JR | 50 | 80 | 20 | 65.7 | 94.5 | 4600 | 6100 | 0.389 | -
圆锥滚子轴承 | 33010JR | 50 | 80 | 24 | 73 | 110 | 4600 | 6100 | 0.451 | -
圆锥滚子轴承 | 33110JR | 50 | 85 | 26 | 89.4 | 127 | 4400 | 5900 | 0.594 | -
圆锥滚子轴承 | 30210CR | 50 | 90 | 20 | 77.2 | 95.8 | 4300 | 5700 | 0.59 | -
圆锥滚子轴承 | 30210JR | 50 | 90 | 20 | 76.5 | 91.7 | 4300 | 5700 | 0.566 | -
圆锥滚子轴承 | 32210CR | 50 | 90 | 23 | 84.5 | 113 | 4300 | 5700 | 0.675 | -
圆锥滚子轴承 | 32210JR | 50 | 90 | 23 | 85 | 105 | 4300 | 5700 | 0.643 | -
圆锥滚子轴承 | 33210JR | 50 | 90 | 32 | 119 | 167 | 4300 | 5700 | 0.887 | -
圆锥滚子轴承 | T2ED050 | 50 | 100 | 35 | 157 | 196 | 4100 | 5400 | 1.28 | -
圆锥滚子轴承 | T7EC050 | 50 | 105 | 29 | 113 | 140 | 3300 | 4600 | 1.25 | -
圆锥滚子轴承 | 30310DJR | 50 | 110 | 27 | 115 | 133 | 3100 | 4300 | 1.25 | -
圆锥滚子轴承 | 30310CR | 50 | 110 | 27 | 124 | 143 | 3700 | 4900 | 1.25 | -
圆锥滚子轴承 | 30310JR | 50 | 110 | 27 | 137 | 152 | 3700 | 4900 | 1.32 | -
圆锥滚子轴承 | 32310CR | 50 | 110 | 40 | 171 | 234 | 3800 | 5100 | 2 | -
圆锥滚子轴承 | 32310JR | 50 | 110 | 33 | 176 | 220 | 3700 | 5000 | 1.89 | -
圆锥滚子轴承 | 32911JR | 55 | 80 | 17 | 44.6 | 73.3 | 4400 | 5900 | 0.285 | -
圆锥滚子轴承 | 32011JR | 55 | 90 | 23 | 84.6 | 121 | 4100 | 5500 | 0.569 | -
圆锥滚子轴承 | 33011JR | 55 | 90 | 27 | 96.5 | 149 | 4100 | 5400 | 0.672 | -
圆锥滚子轴承 | 33111JR | 55 | 95 | 30 | 116 | 161 | 4000 | 5300 | 0.868 | -
圆锥滚子轴承 | 30211CR | 55 | 100 | 21 | 89.6 | 108 | 3900 | 5200 | 0.75 | -
圆锥滚子轴承 | 30211JR | 55 | 100 | 21 | 94.6 | 113 | 3900 | 5200 | 0.732 | -
圆锥滚子轴承 | 32211CR | 55 | 100 | 25 | 107 | 135 | 3900 | 5200 | 0.875 | -
圆锥滚子轴承 | 32211JR-1 | 55 | 100 | 25 | 107 | 133 | 3900 | 5200 | 0.863 | -
圆锥滚子轴承 | 33211JR | 55 | 100 | 35 | 142 | 189 | 3900 | 5200 | 1.18 | -
圆锥滚子轴承 | T7FC055 | 55 | 115 | 31 | 129 | 164 | 3000 | 4200 | 1.59 | -
圆锥滚子轴承 | 30311DJR | 55 | 120 | 29 | 129 | 148 | 2900 | 4000 | 1.59 | -
圆锥滚子轴承 | 30311CR | 55 | 120 | 29 | 144 | 161 | 3400 | 4500 | 1.58 | -
圆锥滚子轴承 | 30311JR | 55 | 120 | 29 | 149 | 170 | 3300 | 4500 | 1.65 | -
圆锥滚子轴承 | 32311C | 55 | 120 | 43 | 184 | 247 | 3400 | 4600 | 2.45 | -
圆锥滚子轴承 | 32311J | 55 | 120 | 43 | 171 | 203 | 3400 | 4500 | 2.24 | -
圆锥滚子轴承 | 32311JR | 55 | 120 | 43 | 200 | 250 | 3400 | 4500 | 2.38 | -
圆锥滚子轴承 | 2771E | 55 | 125 | 36 | 135 | 172 | 2800 | 3800 | 2.1 | -
圆锥滚子轴承 | 32912JR | 60 | 85 | 17 | 46.2 | 78.2 | 4100 | 5500 | 0.306 | -
圆锥滚子轴承 | 32012JR | 60 | 95 | 23 | 86.1 | 127 | 3900 | 5200 | 0.621 | -
圆锥滚子轴承 | 33012JR | 60 | 95 | 27 | 101 | 162 | 3900 | 5200 | 0.719 | -
圆锥滚子轴承 | 33112JR | 60 | 100 | 30 | 118 | 170 | 3700 | 5000 | 0.923 | -
圆锥滚子轴承 | 30212CR | 60 | 110 | 22 | 102 | 123 | 3500 | 4700 | 0.93 | -
圆锥滚子轴承 | 30212JR | 60 | 110 | 22 | 106 | 127 | 3500 | 4700 | 0.945 | -
圆锥滚子轴承 | 32212CR | 60 | 110 | 28 | 128 | 164 | 3600 | 4700 | 1.2 | -
圆锥滚子轴承 | 32212JR | 60 | 110 | 28 | 132 | 167 | 3500 | 4700 | 1.19 | -
圆锥滚子轴承 | 33212JR | 60 | 110 | 38 | 174 | 239 | 3600 | 4700 | 1.57 | -
圆锥滚子轴承 | T5ED060 | 60 | 115 | 38 | 158 | 227 | 3400 | 4600 | 1.81 | -
圆锥滚子轴承 | T2EE060 | 60 | 115 | 39 | 183 | 242 | 3400 | 4600 | 1.8 | -
圆锥滚子轴承 | T7FC060 | 60 | 125 | 26 | 153 | 194 | 2800 | 3900 | 2.03 | -
圆锥滚子轴承 | 30312DJR | 60 | 130 | 31 | 153 | 179 | 2600 | 3700 | 2.01 | -
圆锥滚子轴承 | 30312CR | 60 | 130 | 31 | 169 | 196 | 3100 | 4200 | 1.99 | -
圆锥滚子轴承 | 30312JR | 60 | 130 | 31 | 173 | 201 | 3100 | 4100 | 2.08 | -
圆锥滚子轴承 | 32312CR | 60 | 130 | 46 | 229 | 310 | 3200 | 4300 | 3.15 | -
圆锥滚子轴承 | 32312J | 60 | 130 | 46 | 221 | 275 | 3100 | 4200 | 2.87 | -
圆锥滚子轴承 | 32312JR | 60 | 130 | 46 | 244 | 315 | 3100 | 4200 | 2.99 | -
圆锥滚子轴承 | 32913JR | 65 | 90 | 17 | 47.4 | 83.1 | 3900 | 5200 | 0.327 | -
圆锥滚子轴承 | 32013JR | 65 | 100 | 23 | 90 | 137 | 3600 | 4800 | 0.664 | -
圆锥滚子轴承 | 33013JR | 65 | 100 | 27 | 103 | 169 | 3600 | 4800 | 0.762 | -
圆锥滚子轴承 | 33113JR | 65 | 110 | 34 | 152 | 223 | 3400 | 4600 | 1.33 | -
圆锥滚子轴承 | 30213CR | 65 | 120 | 23 | 116 | 139 | 3200 | 4300 | 1.15 | -
圆锥滚子轴承 | 30213JR | 65 | 120 | 23 | 128 | 156 | 3200 | 4300 | 1.18 | -
圆锥滚子轴承 | 32213CR | 65 | 120 | 31 | 151 | 198 | 3200 | 4300 | 1.55 | -
圆锥滚子轴承 | 32213JR | 65 | 120 | 31 | 157 | 203 | 3200 | 4300 | 1.58 | -
圆锥滚子轴承 | T5ED065 | 65 | 120 | 39 | 151 | 232 | 3200 | 4300 | 1.93 | -
圆锥滚子轴承 | 33213JR | 65 | 120 | 41 | 200 | 277 | 3200 | 4300 | 2.02 | -
圆锥滚子轴承 | T7FC065 | 65 | 130 | 37 | 148 | 211 | 2600 | 3600 | 2.17 | -
圆锥滚子轴承 | 30313DJR | 65 | 140 | 36 | 176 | 209 | 2400 | 3400 | 2.44 | -
圆锥滚子轴承 | 30313CR | 65 | 140 | 36 | 193 | 227 | 2900 | 3900 | 2.44 | -
圆锥滚子轴承 | 30313JR | 65 | 140 | 36 | 204 | 239 | 2800 | 3800 | 2.56 | -
圆锥滚子轴承 | 32313CR | 65 | 140 | 48 | 258 | 361 | 2900 | 3900 | 3.85 | -
圆锥滚子轴承 | 32313J | 65 | 140 | 48 | 250 | 312 | 2900 | 3900 | 3.49 | -
圆锥滚子轴承 | 32313JR | 65 | 140 | 48 | 276 | 357 | 2900 | 3900 | 3.64 | -
圆锥滚子轴承 | 807713 | 65 | 150 | 54 | 269 | 390 | 2400 | 3400 | 4.43 | -
圆锥滚子轴承 | 32914JR | 70 | 100 | 20 | 71 | 115 | 3500 | 4700 | 0.496 | -
圆锥滚子轴承 | 32014JR | 70 | 110 | 25 | 108 | 163 | 3300 | 4400 | 0.884 | -
圆锥滚子轴承 | 33014JR | 70 | 110 | 31 | 134 | 208 | 3300 | 4400 | 1.09 | -
圆锥滚子轴承 | 33114JR | 70 | 120 | 37 | 181 | 266 | 3100 | 420 | 1.71 | -
圆锥滚子轴承 | 30214CR | 70 | 125 | 24 | 126 | 158 | 3000 | 4000 | 1.3 | -
圆锥滚子轴承 | 30214JR | 70 | 125 | 24 | 138 | 173 | 3100 | 4100 | 1.32 | -
圆锥滚子轴承 | 32214CR | 70 | 125 | 31 | 157 | 212 | 3100 | 4100 | 1.65 | -
圆锥滚子轴承 | 32214JR | 70 | 125 | 31 | 169 | 225 | 3100 | 4100 | 1.71 | -
圆锥滚子轴承 | 33214JR | 70 | 125 | 41 | 206 | 294 | 3100 | 4100 | 2.16 | -
圆锥滚子轴承 | T7FC070 | 70 | 140 | 35.5 | 177 | 242 | 2400 | 3400 | 2.64 | -
圆锥滚子轴承 | T4FE070 | 70 | 140 | 61 | 264 | 382 | 2900 | 3800 | 3.69 | -
圆锥滚子轴承 | 30314DJR | 70 | 150 | 35 | 197 | 235 | 2300 | 3200 | 2.97 | -
圆锥滚子轴承 | 30314CR | 70 | 150 | 35 | 224 | 256 | 2700 | 3600 | 3.1 | -
圆锥滚子轴承 | 30314JR | 70 | 150 | 38 | 230 | 273 | 2600 | 3500 | 3.08 | -
圆锥滚子轴承 | 32314C | 70 | 150 | 51 | 297 | 391 | 2700 | 3600 | 4.5 | -
圆锥滚子轴承 | 32314JR | 70 | 150 | 61 | 317 | 414 | 2700 | 3600 | 4.5 | -
圆锥滚子轴承 | 32915JR | 75 | 105 | 20 | 73.6 | 123 | 3300 | 4400 | 0.526 | -
圆锥滚子轴承 | 32015JR | 75 | 115 | 25 | 110 | 169 | 3100 | 4200 | 0.93 | -
圆锥滚子轴承 | 33015JR | 75 | 115 | 31 | 141 | 225 | 3200 | 4200 | 1.16 | -
圆锥滚子轴承 | 33115JR | 75 | 125 | 37 | 186 | 280 | 3000 | 4000 | 1.84 | -
圆锥滚子轴承 | 30215CR | 75 | 130 | 25 | 136 | 178 | 2900 | 3800 | 1.4 | -
圆锥滚子轴承 | 30215JR | 75 | 130 | 25 | 142 | 181 | 2900 | 3900 | 1.42 | -
圆锥滚子轴承 | 32215CR | 75 | 130 | 31 | 163 | 225 | 2900 | 3900 | 1.75 | -
圆锥滚子轴承 | 32215JR | 75 | 130 | 31 | 174 | 234 | 2900 | 3900 | 1.77 | -
圆锥滚子轴承 | 33215JR | 75 | 130 | 41 | 212 | 310 | 2900 | 3900 | 2.26 | -
圆锥滚子轴承 | T7FC075 | 75 | 150 | 38 | 191 | 270 | 2200 | 3100 | 3.24 | -
圆锥滚子轴承 | 30315DJR | 75 | 160 | 40 | 213 | 254 | 2100 | 2900 | 3.45 | -
圆锥滚子轴承 | 30315DR | 75 | 160 | 37 | 222 | 266 | 2100 | 2900 | 3.48 | -
圆锥滚子轴承 | 30315CR | 75 | 160 | 37 | 248 | 296 | 2500 | 3400 | 3.8 | -
圆锥滚子轴承 | 30315JR | 75 | 160 | 37 | 260 | 311 | 2500 | 3300 | 3.65 | -
圆锥滚子轴承 | 30315R | 75 | 160 | 37 | 251 | 298 | 2500 | 3300 | 3.52 | -
圆锥滚子轴承 | 32315CR | 75 | 160 | 55 | 357 | 474 | 2500 | 3400 | 5.5 | -
圆锥滚子轴承 | 32315JR | 75 | 160 | 55 | 363 | 481 | 2500 | 3300 | 5.41 | -
圆锥滚子轴承 | 32315R | 75 | 160 | 55 | 340 | 444 | 2500 | 3300 | 5.3 | -
圆锥滚子轴承 | 32916JR | 80 | 110 | 20 | 76.1 | 131 | 3100 | 4200 | 0.556 | -
圆锥滚子轴承 | 32016JR | 80 | 125 | 29 | 147 | 225 | 2900 | 3900 | 1.32 | -
圆锥滚子轴承 | 33016JR | 80 | 125 | 36 | 173 | 288 | 2900 | 3900 | 1.63 | -
圆锥滚子轴承 | 33116JR | 80 | 130 | 37 | 191 | 294 | 2800 | 3800 | 1.93 | -
圆锥滚子轴承 | 30216JR | 70 | 140 | 26 | 161 | 202 | 2700 | 3600 | 1.72 | -
圆锥滚子轴承 | 32216JR | 70 | 140 | 33 | 203 | 271 | 2700 | 3600 | 2.17 | -
圆锥滚子轴承 | 33216JR | 80 | 140 | 46 | 250 | 371 | 2700 | 3600 | 2.99 | -
圆锥滚子轴承 | T2ED080 | 80 | 145 | 45 | 266 | 381 | 2600 | 3500 | 3.2 | -
圆锥滚子轴承 | 30316DJR | 80 | 170 | 39 | 236 | 282 | 2000 | 2800 | 4.12 | -
圆锥滚子轴承 | 30316JR | 80 | 170 | 39 | 294 | 355 | 2300 | 3100 | 4.46 | -
圆锥滚子轴承 | 30316R | 80 | 170 | 39 | 227 | 330 | 2300 | 3100 | 4.26 | -
圆锥滚子轴承 | 32316J | 80 | 170 | 58 | 347 | 440 | 2300 | 3100 | 6.04 | -
圆锥滚子轴承 | 32316JR | 80 | 170 | 58 | 383 | 503 | 2300 | 3100 | 6.31 | -
圆锥滚子轴承 | 32917JR | 85 | 120 | 23 | 97.1 | 165 | 2900 | 3900 | 0.794 | -
圆锥滚子轴承 | 32017JR | 85 | 130 | 29 | 150 | 234 | 2800 | 3700 | 1.38 | -
圆锥滚子轴承 | 33017JR | 85 | 130 | 36 | 177 | 300 | 2800 | 3700 | 1.72 | -
圆锥滚子轴承 | 33117JR | 85 | 140 | 41 | 224 | 346 | 2600 | 3500 | 2.43 | -
圆锥滚子轴承 | 30217JR | 85 | 150 | 28 | 182 | 231 | 2500 | 3400 | 2.17 | -
圆锥滚子轴承 | 32217JR | 85 | 150 | 36 | 232 | 315 | 2500 | 3400 | 2.8 | -
圆锥滚子轴承 | 33217JR | 85 | 150 | 49 | 294 | 439 | 2500 | 3400 | 3.63 | -
圆锥滚子轴承 | 30317D | 85 | 180 | 41 | 231 | 265 | 1900 | 2600 | 4.54 | -
圆锥滚子轴承 | 30317DJR | 85 | 180 | 41 | 263 | 317 | 1900 | 2600 | 4.81 | -
圆锥滚子轴承 | 30317JR | 85 | 180 | 41 | 316 | 384 | 2200 | 2900 | 5.15 | -
圆锥滚子轴承 | 30317R | 85 | 180 | 41 | 305 | 367 | 2200 | 2900 | 4.97 | -
圆锥滚子轴承 | 32317JR | 85 | 180 | 60 | 439 | 587 | 2200 | 3000 | 7.42 | -
圆锥滚子轴承 | 32918JR | 90 | 125 | 23 | 101 | 175 | 2800 | 3700 | 0.834 | -
圆锥滚子轴承 | 32018JR | 90 | 140 | 32 | 178 | 276 | 2600 | 3500 | 1.8 | -
圆锥滚子轴承 | 33018JR | 90 | 140 | 39 | 221 | 367 | 2600 | 3400 | 2.22 | -
圆锥滚子轴承 | 33118JR | 90 | 150 | 45 | 258 | 413 | 2500 | 3300 | 3.13 | -
圆锥滚子轴承 | T2ED090 | 90 | 155 | 46 | 273 | 405 | 2400 | 3200 | 3.47 | -
圆锥滚子轴承 | 30218JR | 90 | 160 | 30 | 204 | 261 | 2400 | 3200 | 2.65 | -
圆锥滚子轴承 | 32218JR | 90 | 160 | 40 | 263 | 362 | 2400 | 3200 | 3.47 | -
圆锥滚子轴承 | 33218JR | 90 | 160 | 55 | 343 | 527 | 2400 | 3200 | 4.76 | -
圆锥滚子轴承 | 30318DJR | 90 | 190 | 43 | 288 | 350 | 1700 | 2400 | 5.57 | -
圆锥滚子轴承 | 30318DR | 90 | 190 | 43 | 282 | 336 | 1700 | 2400 | 5.6 | -
圆锥滚子轴承 | 30318JR | 90 | 190 | 43 | 345 | 420 | 2100 | 2700 | 6.04 | -
圆锥滚子轴承 | 30318R | 90 | 190 | 43 | 336 | 407 | 2100 | 2700 | 5.78 | -
圆锥滚子轴承 | 32318JR | 90 | 190 | 64 | 461 | 614 | 2100 | 2800 | 8.61 | -
圆锥滚子轴承 | 32919JR | 95 | 130 | 23 | 104 | 186 | 2600 | 3500 | 0.876 | -
圆锥滚子轴承 | 32019JR | 95 | 145 | 32 | 182 | 287 | 2500 | 3300 | 1.88 | -
圆锥滚子轴承 | 33019JR | 95 | 145 | 39 | 226 | 382 | 2500 | 3300 | 2.31 | -
圆锥滚子轴承 | T2ED095 | 95 | 160 | 46 | 281 | 427 | 2300 | 3100 | 3.62 | -
圆锥滚子轴承 | 33119JR | 95 | 160 | 49 | 304 | 473 | 2300 | 3100 | 3.89 | -
圆锥滚子轴承 | 30219JR | 95 | 170 | 32 | 231 | 229 | 2200 | 3000 | 3.2 | -
圆锥滚子轴承 | 32219JR | 95 | 170 | 43 | 311 | 439 | 2200 | 3000 | 4.34 | -
圆锥滚子轴承 | 33219JR | 95 | 170 | 58 | 374 | 582 | 2200 | 2900 | 5.66 | -
圆锥滚子轴承 | 30319DJR | 95 | 200 | 45 | 319 | 391 | 1700 | 2300 | 6.68 | -
圆锥滚子轴承 | 30319DR | 95 | 200 | 45 | 317 | 382 | 1700 | 2300 | 6.84 | -
圆锥滚子轴承 | 30319JR | 95 | 200 | 45 | 372 | 455 | 1000 | 2600 | 6.96 | -
圆锥滚子轴承 | 30319JR | 95 | 200 | 45 | 372 | 455 | 1000 | 2600 | 6.96 | -
圆锥滚子轴承 | 32319JR | 95 | 200 | 67 | 517 | 695 | 2000 | 2600 | 10.1 | -
圆锥滚子轴承 | 32920JR | 100 | 140 | 25 | 126 | 217 | 2400 | 3300 | 1.19 | -
圆锥滚子轴承 | T4CB100 | 100 | 145 | 22.5 | 116 | 167 | 2400 | 3200 | 1.12 | -
圆锥滚子轴承 | 32020JR | 100 | 150 | 32 | 185 | 298 | 2400 | 3200 | 1.95 | -
圆锥滚子轴承 | 33020JR | 100 | 150 | 39 | 231 | 397 | 2400 | 3200 | 2.4 | -
圆锥滚子轴承 | T2EE100 | 100 | 165 | 46 | 293 | 458 | 2200 | 3000 | 3.86 | -
圆锥滚子轴承 | 33120JR | 100 | 165 | 52 | 325 | 523 | 2200 | 3000 | 4.29 | -
圆锥滚子轴承 | 30220JR | 100 | 180 | 34 | 258 | 338 | 2100 | 2800 | 3.83 | -
圆锥滚子轴承 | 32220JR | 100 | 180 | 46 | 347 | 495 | 2100 | 2800 | 5.21 | -
圆锥滚子轴承 | 33220JR | 100 | 180 | 63 | 431 | 680 | 2100 | 2800 | 6.91 | -
圆锥滚子轴承 | 30320D | 100 | 215 | 47 | 318 | 374 | 1500 | 2100 | 8.02 | -
圆锥滚子轴承 | 30320JR | 100 | 215 | 47 | 422 | 521 | 1800 | 2400 | 8.49 | -
圆锥滚子轴承 | 31320JR | 100 | 215 | 51 | 373 | 459 | 1500 | 2200 | 8.72 | -
圆锥滚子轴承 | 32320JR | 100 | 215 | 73 | 579 | 783 | 1800 | 2400 | 13 | -
圆锥滚子轴承 | 32921JR | 105 | 145 | 25 | 128 | 224 | 2400 | 3100 | 1.23 | -
圆锥滚子轴承 | 32021JR | 105 | 160 | 35 | 215 | 344 | 2200 | 3000 | 2.45 | -
圆锥滚子轴承 | 33021JR | 105 | 160 | 43 | 267 | 461 | 2200 | 3000 | 3.08 | -
圆锥滚子轴承 | 33121JR | 105 | 175 | 56 | 360 | 607 | 2100 | 2800 | 5.33 | -
圆锥滚子轴承 | 30221JR | 105 | 190 | 36 | 288 | 380 | 2000 | 2600 | 4.49 | -
圆锥滚子轴承 | 32221JR | 105 | 190 | 50 | 392 | 567 | 2000 | 2700 | 6.37 | -
圆锥滚子轴承 | 33221JR | 105 | 190 | 68 | 497 | 790 | 2000 | 2600 | 8.43 | -
圆锥滚子轴承 | 30321D | 105 | 225 | 49 | 339 | 396 | 1400 | 2000 | 8.76 | -
圆锥滚子轴承 | 30321JR | 105 | 225 | 49 | 464 | 578 | 1700 | 2300 | 9.73 | -
圆锥滚子轴承 | 31321JR | 105 | 225 | 53 | 397 | 489 | 1500 | 2100 | 9.72 | -
圆锥滚子轴承 | 32321JR | 105 | 225 | 77 | 635 | 866 | 1800 | 2300 | 14.9 | -
圆锥滚子轴承 | 32922JR | 110 | 150 | 25 | 129 | 231 | 2300 | 3000 | 1.28 | -
圆锥滚子轴承 | T4CB110 | 110 | 160 | 25.5 | 146 | 225 | 2200 | 2900 | 1.63 | -
圆锥滚子轴承 | 32022JR | 110 | 170 | 38 | 248 | 395 | 2100 | 2800 | 3.12 | -
圆锥滚子轴承 | 33022JR | 110 | 170 | 47 | 287 | 502 | 2100 | 2800 | 3.81 | -
圆锥滚子轴承 | 33122JR | 110 | 180 | 56 | 369 | 634 | 2000 | 2700 | 5.52 | -
圆锥滚子轴承 | 32222JR | 110 | 200 | 53 | 438 | 640 | 1900 | 2500 | 7.45 | -
圆锥滚子轴承 | 30322D | 110 | 240 | 50 | 365 | 429 | 1400 | 1900 | 10.2 | -
圆锥滚子轴承 | 30322JR | 110 | 240 | 50 | 481 | 590 | 1600 | 2100 | 11.4 | -
圆锥滚子轴承 | 31322JR | 110 | 240 | 57 | 452 | 563 | 1400 | 1900 | 12.2 | -
圆锥滚子轴承 | 32322JR | 110 | 240 | 80 | 691 | 943 | 1600 | 2200 | 17.8 | -
圆锥滚子轴承 | 7723 | 115 | 190 | 49 | 156 | 439 | 1600 | 2200 | 5.13 | -
圆锥滚子轴承 | 32924JR | 120 | 165 | 29 | 172 | 298 | 2100 | 2700 | 1.77 | -
圆锥滚子轴承 | T4CB120 | 120 | 170 | 25 | 164 | 262 | 2000 | 2700 | 1.76 | -
圆锥滚子轴承 | 32024JR | 120 | 180 | 38 | 258 | 427 | 2000 | 2600 | 3.34 | -
圆锥滚子轴承 | 33024JR | 120 | 180 | 48 | 299 | 540 | 2000 | 2600 | 4.16 | -
圆锥滚子轴承 | 33124JR | 120 | 200 | 62 | 462 | 785 | 1800 | 2400 | 7.73 | -
圆锥滚子轴承 | 33124JR | 120 | 200 | 62 | 462 | 785 | 1800 | 2400 | 7.73 | -
圆锥滚子轴承 | 30224JR | 120 | 215 | 40 | 347 | 473 | 1700 | 2300 | 6.36 | -
圆锥滚子轴承 | 32224JR | 120 | 215 | 58 | 470 | 691 | 1700 | 2300 | 9.04 | -
圆锥滚子轴承 | 30324D | 120 | 260 | 55 | 430 | 512 | 1200 | 1700 | 13 | -
圆锥滚子轴承 | 30324JR | 120 | 260 | 55 | 569 | 714 | 1500 | 2000 | 14.5 | -
圆锥滚子轴承 | 31324JR | 120 | 260 | 62 | 526 | 665 | 1300 | 1800 | 15.4 | -
圆锥滚子轴承 | 32324JR | 120 | 260 | 86 | 800 | 1110 | 1500 | 2000 | 22.2 | -
圆锥滚子轴承 | 32324R | 120 | 260 | 86 | 797 | 1110 | 1500 | 2000 | 21.8 | -
圆锥滚子轴承 | 32926JR | 130 | 180 | 32 | 200 | 368 | 1900 | 2500 | 2.42 | -
圆锥滚子轴承 | T4CB130 | 130 | 185 | 27 | 183 | 282 | 1800 | 2500 | 2.22 | -
圆锥滚子轴承 | 32026JR | 130 | 200 | 45 | 340 | 563 | 1800 | 2300 | 5.04 | -
圆锥滚子轴承 | 33026JR | 130 | 200 | 55 | 390 | 705 | 1700 | 2300 | 6.19 | -
圆锥滚子轴承 | 30226JR | 130 | 230 | 40 | 377 | 511 | 1600 | 2100 | 7.24 | -
圆锥滚子轴承 | 32226JR | 130 | 230 | 64 | 554 | 830 | 1600 | 2200 | 11.5 | -
圆锥滚子轴承 | 30326D | 130 | 280 | 58 | 485 | 582 | 1200 | 1600 | 16.3 | -
圆锥滚子轴承 | 30326JR | 130 | 280 | 58 | 657 | 834 | 1400 | 1800 | 18.1 | -
圆锥滚子轴承 | 31326JR | 130 | 280 | 66 | 589 | 748 | 1200 | 1600 | 18.9 | -
圆锥滚子轴承 | 32928JR | 140 | 190 | 32 | 206 | 390 | 1800 | 2300 | 2.57 | -
圆锥滚子轴承 | T4CB140 | 140 | 195 | 27 | 185 | 293 | 1700 | 2300 | 2.36 | -
圆锥滚子轴承 | 32028JR | 140 | 210 | 45 | 346 | 585 | 1700 | 2200 | 5.28 | -
圆锥滚子轴承 | 33028JR | 140 | 210 | 56 | 406 | 758 | 1600 | 2200 | 6.61 | -
圆锥滚子轴承 | 30228JR | 140 | 250 | 42 | 420 | 570 | 1500 | 1900 | 8.97 | -
圆锥滚子轴承 | 32228JR | 140 | 250 | 68 | 363 | 961 | 1500 | 2000 | 14.7 | -
圆锥滚子轴承 | 30328D | 140 | 300 | 62 | 525 | 627 | 1100 | 1500 | 20 | -
圆锥滚子轴承 | 30328JR | 140 | 300 | 62 | 749 | 962 | 1300 | 1700 | 22.6 | -
圆锥滚子轴承 | 31328JR | 140 | 300 | 70 | 674 | 865 | 1100 | 1500 | 23.3 | -
圆锥滚子轴承 | 32328R | 140 | 300 | 102 | 1110 | 1570 | 1300 | 1700 | 35.1 | -
圆锥滚子轴承 | 32930JR | 150 | 210 | 38 | 286 | 536 | 1600 | 2100 | 3.96 | -
圆锥滚子轴承 | 32030JR | 150 | 225 | 48 | 391 | 668 | 1500 | 2000 | 6.41 | -
圆锥滚子轴承 | 33030JR | 150 | 225 | 59 | 459 | 869 | 1500 | 2000 | 8.09 | -
圆锥滚子轴承 | 30230JR | 150 | 270 | 45 | 483 | 664 | 1300 | 1800 | 11.6 | -
圆锥滚子轴承 | 32230JR- | 150 | 270 | 73 | 704 | 1070 | 1300 | 1800 | 18.2 | -
圆锥滚子轴承 | 30330D | 150 | 320 | 65 | 616 | 750 | 970 | 1400 | 23.9 | -
圆锥滚子轴承 | 30330JR | 150 | 320 | 65 | 837 | 1080 | 1200 | 1500 | 26.6 | -
圆锥滚子轴承 | 31330JR | 150 | 320 | 75 | 763 | 989 | 980 | 1400 | 28 | -
圆锥滚子轴承 | 32330R | 150 | 320 | 108 | 1240 | 1790 | 1200 | 1600 | 42 | -
圆锥滚子轴承 | T4DB160 | 160 | 220 | 30 | 225 | 379 | 1500 | 2000 | 3.23 | -
圆锥滚子轴承 | 32932JR | 160 | 220 | 38 | 295 | 568 | 1500 | 2000 | 4.19 | -
圆锥滚子轴承 | 32032JR | 160 | 240 | 51 | 440 | 758 | 1400 | 1900 | 7.75 | -
圆锥滚子轴承 | 30232JR | 160 | 290 | 40 | 542 | 750 | 1200 | 1600 | 14.1 | -
圆锥滚子轴承 | 32232JR | 160 | 290 | 80 | 795 | 1210 | 1200 | 1700 | 23.2 | -
圆锥滚子轴承 | 30332D | 160 | 340 | 68 | 742 | 933 | 900 | 1300 | 29.1 | -
圆锥滚子轴承 | 30332JR | 160 | 340 | 68 | 938 | 1220 | 1100 | 1400 | 31.8 | -
圆锥滚子轴承 | 7832 | 160 | 375 | 79.4 | 790 | 1057 | 1000 | 1500 | 40.7 | -
圆锥滚子轴承 | 32934JR | 170 | 230 | 38 | 296 | 606 | 1400 | 1900 | 4.49 | -
圆锥滚子轴承 | 32034JR | 170 | 260 | 57 | 526 | 905 | 1300 | 1700 | 10.5 | -
圆锥滚子轴承 | 30324JR | 170 | 310 | 52 | 620 | 867 | 1100 | 1500 | 17.8 | -
圆锥滚子轴承 | 32234JR | 170 | 310 | 86 | 898 | 1380 | 1100 | 1500 | 28.9 | -
圆锥滚子轴承 | 30334D | 170 | 360 | 72 | 762 | 1040 | 830 | 1200 | 34.3 | -
圆锥滚子轴承 | 30334JR | 170 | 360 | 72 | 1040 | 1370 | 1000 | 1300 | 37.5 | -
圆锥滚子轴承 | 32936JR | 180 | 250 | 45 | 357 | 735 | 1300 | 1700 | 6.46 | -
圆锥滚子轴承 | 32036JR | 180 | 280 | 64 | 644 | 1100 | 1200 | 1600 | 14.1 | -
圆锥滚子轴承 | 30236JR | 180 | 320 | 52 | 615 | 870 | 1100 | 1400 | 18.3 | -
圆锥滚子轴承 | 32236JR | 180 | 320 | 86 | 957 | 1520 | 1100 | 1500 | 29.9 | -
圆锥滚子轴承 | 30336D | 180 | 380 | 75 | 833 | 1150 | 780 | 1100 | 40.1 | -
圆锥滚子轴承 | 32938JR | 190 | 260 | 45 | 366 | 789 | 1200 | 1600 | 6.89 | -
圆锥滚子轴承 | 32038JR | 190 | 290 | 64 | 654 | 1170 | 1100 | 1500 | 14.7 | -
圆锥滚子轴承 | 30238JR | 190 | 340 | 55 | 729 | 1030 | 1000 | 1300 | 21.9 | -
圆锥滚子轴承 | 32238JR | 190 | 340 | 92 | 1090 | 1740 | 1000 | 1300 | 36.6 | -
圆锥滚子轴承 | 30338D | 190 | 400 | 78 | 950 | 1210 | 740 | 1000 | 44.8 | -
圆锥滚子轴承 | 32940JR | 200 | 280 | 51 | 486 | 958 | 1100 | 1500 | 9.44 | -
圆锥滚子轴承 | 32040JR | 200 | 310 | 70 | 755 | 1340 | 1100 | 1400 | 19.1 | -
圆锥滚子轴承 | 30240JR | 200 | 360 | 58 | 792 | 1120 | 940 | 1200 | 26.4 | -
圆锥滚子轴承 | 32240JR | 200 | 360 | 98 | 1240 | 1880 | 960 | 1300 | 44.2 | -
圆锥滚子轴承 | 30340D | 200 | 420 | 80 | 904 | 1230 | 690 | 970 | 50.6 | -
圆锥滚子轴承 | 32944JR | 220 | 300 | 51 | 498 | 1010 | 1000 | 1400 | 10.1 | -
圆锥滚子轴承 | 32044JR | 220 | 340 | 76 | 894 | 1620 | 940 | 1300 | 25.2 | -
圆锥滚子轴承 | 30244R | 220 | 400 | 65 | 1010 | 1440 | 830 | 1100 | 35.9 | -
圆锥滚子轴承 | 32948JR | 240 | 320 | 51 | 515 | 1090 | 940 | 1300 | 10.9 | -
圆锥滚子轴承 | 32048JR | 240 | 360 | 76 | 924 | 1720 | 870 | 1200 | 26.8 | -
圆锥滚子轴承 | 30248R | 240 | 440 | 72 | 1230 | 1790 | 730 | 980 | 49.5 | -
圆锥滚子轴承 | 32952JR | 260 | 360 | 63.5 | 741 | 1550 | 830 | 1100 | 18.9 | -
圆锥滚子轴承 | 32052JR | 260 | 400 | 87 | 1170 | 2170 | 770 | 1000 | 39.5 | -
圆锥滚子轴承 | 32956JR | 280 | 380 | 63.5 | 760 | 1630 | 770 | 1000 | 20.1 | -
圆锥滚子轴承 | 32056JR | 280 | 420 | 87 | 1200 | 2280 | 720 | 960 | 417 | -
圆锥滚子轴承 | 32960JR | 300 | 420 | 76 | 1050 | 2210 | 680 | 910 | 32.4 | -
圆锥滚子轴承 | 32060JR | 300 | 460 | 100 | 1430 | 2660 | 640 | 850 | 57.5 | -
圆锥滚子轴承 | 30260 | 300 | 540 | 85 | 1510 | 2360 | 550 | 730 | 84.7 | -
圆锥滚子轴承 | 32964JR | 320 | 440 | 76 | 1060 | 2270 | 640 | 850 | 34 | -
圆锥滚子轴承 | 32064JR | 320 | 480 | 100 | 1510 | 2810 | 600 | 800 | 58.7 | -
圆锥滚子轴承 | 30264 | 320 | 580 | 92 | 1740 | 2770 | 490 | 660 | 108 | -
圆锥滚子轴承 | 32968JR | 340 | 460 | 75 | 1070 | 2340 | 590 | 790 | 35.6 | -
圆锥滚子轴承 | 32972JR | 360 | 480 | 76 | 1080 | 2400 | 560 | 740 | 37.1 | -
圆锥滚子轴承 | 7880 | 400 | 500 | 57 | 421 | 954 | 400 | 500 | 25.1 | -
圆锥滚子轴承 | 31084×2 | 420 | 620 | 90 | 1050 | 2130 | 380 | 480 | 88.3 | -
圆锥滚子轴承 | 78/760 | 760 | 890 | 75 | 1241 | 3519 | 130 | 170 | 78.3 | -
圆锥滚子轴承 | 71/900 | 900 | 1280 | 170 | 5860 | 14607 | 95 | 130 | 71.8 | -
圆锥滚子轴承 | 350210 | 50 | 90 | 20 | 101 | 140 | 3400 | 4500 | 1.24 | 97210
圆锥滚子轴承 | 46324A | 120 | 200 | 78 | 387 | 672 | 1400 | 1900 | 9.14 | -
圆锥滚子轴承 | 46324AS | 120 | 200 | 100 | 533 | 1010 | 1400 | 1900 | 12 | -
圆锥滚子轴承 | 46T30224J/78 | 120 | 215 | 97 | 550 | 851 | 1400 | 1800 | 14.3 | -
圆锥滚子轴承 | 46T32224J/109 | 120 | 215 | 132 | 742 | 1240 | 1400 | 1900 | 19.4 | -
圆锥滚子轴承 | 46T30324J/101 | 120 | 260 | 128 | 883 | 1250 | 1200 | 1600 | 37.9 | -
圆锥滚子轴承 | 46T32324J/145 | 120 | 260 | 188 | 1230 | 1920 | 1200 | 1600 | 46.2 | -
圆锥滚子轴承 | 46226A | 130 | 200 | 65 | 319 | 618 | 1400 | 1900 | 7.06 | -
圆锥滚子轴承 | 46326A | 130 | 210 | 80 | 424 | 723 | 1300 | 1800 | 9.57 | -
圆锥滚子轴承 | 46T30226J/78.5 | 130 | 230 | 98 | 596 | 917 | 1300 | 1700 | 16.3 | -
圆锥滚子轴承 | 46T32226J/117.5 | 130 | 230 | 145 | 873 | 1490 | 1300 | 1700 | 24.1 | -
圆锥滚子轴承 | 46T30326J/107.5 | 130 | 280 | 137 | 1020 | 1460 | 1100 | 1400 | 39 | -
圆锥滚子轴承 | 46T32326J/163.5 | 130 | 280 | 205 | 1450 | 2290 | 1100 | 1500 | 58.3 | -
圆锥滚子轴承 | 46228A | 140 | 210 | 66 | 360 | 639 | 1300 | 1800 | 7.18 | -

## 公制螺纹大全
mm |  | External外螺紋 | [6 empty] | 返回目录 | Internal | [7 empty] | ISO Metric profile
|  |  | Major Dia大徑 |  | Pitch Dia中徑 |  | Minor Dia |  |  |  | Minor Dia |  | Pitch Dia |  | Major Dia |  | Tap Drill | mm
Size | Thread Designation | Class | Max | Min | Max | Min | Max | Min |  | Class | Min | Max | Min | Max | Min | Max | Basic
0.25 | M0.25x0.075 | 6g | 0.25 | 0.235 | 0.201 | 0.187 | 0.16 | 0.14 |  | 6H | 0.172 | 0.208 | 0.201 | 0.215 | 0.255 | 0.276 | 0.175
| M0.25x0.075 | 4g6g | 0.25 | 0.235 | 0.201 | 0.193 | 0.16 | 0.152
0.3 | M0.3x0.08 | 6g | 0.3 | 0.284 | 0.248 | 0.234 | 0.204 | 0.183 |  | 6H | 0.217 | 0.254 | 0.248 | 0.262 | 0.306 | 0.327 | 0.21
| M0.3x0.08 | 4g6g | 0.3 | 0.284 | 0.248 | 0.239 | 0.204 | 0.195
| M0.3x0.09 | 6g | 0.3 | 0.283 | 0.242 | 0.226 | 0.192 | 0.17 |  | 6H | 0.206 | 0.247 | 0.242 | 0.257 | 0.306 | 0.33
| M0.3x0.09 | 4g6g | 0.3 | 0.283 | 0.242 | 0.233 | 0.192 | 0.183
0.35 | M0.35x0.09 | 6g | 0.35 | 0.333 | 0.292 | 0.277 | 0.242 | 0.22 |  | 6H | 0.256 | 0.297 | 0.292 | 0.307 | 0.356 | 0.38 | 0.245
| M0.35x0.09 | 4g6g | 0.35 | 0.333 | 0.292 | 0.283 | 0.242 | 0.233
0.4 | M0.4x0.1 | 6g | 0.4 | 0.382 | 0.335 | 0.319 | 0.28 | 0.256 |  | 6H | 0.296 | 0.34 | 0.335 | 0.351 | 0.407 | 0.432 | 0.28
| M0.4x0.1 | 4g6g | 0.4 | 0.382 | 0.335 | 0.325 | 0.28 | 0.27
0.45 | M0.45x0.1 | 6g | 0.45 | 0.432 | 0.385 | 0.369 | 0.33 | 0.306 |  | 6H | 0.346 | 0.39 | 0.385 | 0.401 | 0.457 | 0.482 | 0.315
| M0.45x0.1 | 4g6g | 0.45 | 0.432 | 0.385 | 0.375 | 0.33 | 0.32
0.5 | M0.5x0.125 | 6g | 0.5 | 0.479 | 0.419 | 0.401 | 0.35 | 0.322 |  | 6H | 0.37 | 0.422 | 0.419 | 0.437 | 0.509 | 0.538 | 0.35
| M0.5x0.125 | 4g6g | 0.5 | 0.479 | 0.419 | 0.408 | 0.35 | 0.339
0.55 | M0.55x0.125 | 6g | 0.55 | 0.529 | 0.469 | 0.451 | 0.4 | 0.372 |  | 6H | 0.42 | 0.472 | 0.469 | 0.487 | 0.559 | 0.588 | 0.38
| M0.55x0.125 | 4g6g | 0.55 | 0.529 | 0.469 | 0.458 | 0.4 | 0.389
0.6 | M0.6x0.15 | 6g | 0.6 | 0.576 | 0.503 | 0.483 | 0.42 | 0.388 |  | 6H | 0.444 | 0.504 | 0.503 | 0.523 | 0.611 | 0.644 | 0.42
| M0.6x0.15 | 4g6g | 0.6 | 0.576 | 0.503 | 0.49 | 0.42 | 0.407
0.7 | M0.7x0.175 | 6g | 0.7 | 0.673 | 0.586 | 0.564 | 0.49 | 0.454 |  | 6H | 0.518 | 0.586 | 0.586 | 0.608 | 0.713 | 0.75 | 0.5
| M0.7x0.175 | 4g6g | 0.7 | 0.673 | 0.586 | 0.572 | 0.49 | 0.476
0.8 | M0.8x0.2 | 6g | 0.8 | 0.77 | 0.67 | 0.646 | 0.56 | 0.52 |  | 6H | 0.592 | 0.668 | 0.67 | 0.694 | 0.814 | 0.856 | 0.56
| M0.8x0.2 | 4g6g | 0.8 | 0.77 | 0.67 | 0.655 | 0.56 | 0.545
0.9 | M0.9x0.225 | 6g | 0.9 | 0.867 | 0.754 | 0.728 | 0.63 | 0.586 |  | 6H | 0.666 | 0.75 | 0.754 | 0.78 | 0.916 | 0.962 | 0.63
| M0.9x0.225 | 4g6g | 0.9 | 0.867 | 0.754 | 0.738 | 0.63 | 0.614
1 | M1x0.25 | 6g | 0.982 | 0.915 | 0.81962 | 0.76662 | 0.71137 | 0.61261 |  | 6H | 0.72937 | 0.80937 | 0.83762 | 0.90862 | 1 | 1.1071 | 0.7
| M1x0.25 | 4g6g | 0.982 | 0.915 | 0.81962 | 0.78662 | 0.71137 | 0.63261
| M1x0.2 | 6g | 0.983 | 0.927 | 0.8531 | 0.8051 | 0.76649 | 0.68189 |  | 6H | 0.78349 | 0.85849 | 0.8701 | 0.93346 | 1 | 1.0922 | 0.7
| M1x0.2 | 4g6g | 0.983 | 0.927 | 0.8531 | 0.8231 | 0.76649 | 0.69989
1.1 | M1.1x0.25 | 6g | 1.082 | 1.015 | 0.91962 | 0.86662 | 0.81137 | 0.71261 |  | 6H | 0.82937 | 0.90937 | 0.93762 | 1.0086 | 1.1 | 1.2071 | 0.8
| M1.1x0.25 | 4g6g | 1.082 | 1.015 | 0.91962 | 0.88762 | 0.81137 | 0.73361
| M1.1x0.2 | 6g | 1.083 | 1.027 | 0.9531 | 0.9051 | 0.86649 | 0.78189 |  | 6H | 0.88349 | 0.95849 | 0.9701 | 1.0335 | 1.1 | 1.1922 | 0.8
| M1.1x0.2 | 4g6g | 1.083 | 1.027 | 0.9531 | 0.9231 | 0.86649 | 0.79989
1.2 | M1.2x0.25 | 6g | 1.182 | 1.115 | 1.0196 | 0.96662 | 0.91137 | 0.81261 |  | 6H | 0.92937 | 1.0094 | 1.0376 | 1.1086 | 1.2 | 1.3071 | 0.9
| M1.2x0.25 | 4g6g | 1.182 | 1.115 | 1.0196 | 0.98662 | 0.91137 | 0.83261
| M1.2x0.2 | 6g | 1.183 | 1.127 | 1.0531 | 1.0051 | 0.96649 | 0.88189 |  | 6H | 0.98349 | 1.0585 | 1.0701 | 1.1335 | 1.2 | 1.2922 | 0.9
| M1.2x0.2 | 4g6g | 1.183 | 1.127 | 1.0531 | 1.0231 | 0.96649 | 0.89989
1.4 | M1.4x0.3 | 6g | 1.383 | 1.308 | 1.2531 | 1.1931 | 1.1665 | 1.0699 |  | 6H | 1.1835 | 1.2585 | 1.2701 | 1.3501 | 1.4 | 1.5089 | 1.2
| M1.4x0.3 | 4g6g | 1.383 | 1.308 | 1.2531 | 1.2151 | 1.1665 | 1.0919
| M1.4x0.2 | 6g | 1.383 | 1.327 | 1.2531 | 1.2051 | 1.1665 | 1.0819 |  | 6H | 1.1835 | 1.2585 | 1.2701 | 1.3335 | 1.4 | 1.4922 | 1.2
| M1.4x0.2 | 4g6g | 1.383 | 1.327 | 1.2531 | 1.2231 | 1.1665 | 1.0999
1.6 | M1.6x0.35 | 6g | 1.581 | 1.496 | 1.354 | 1.291 | 1.202 | 1.075 |  | 6H | 1.221 | 1.321 | 1.373 | 1.458 | 1.6 | 1.736 | 1.25
| M1.6x0.35 | 4g6g | 1.581 | 1.496 | 1.354 | 1.314 | 1.202 | 1.098
| M1.6x0.3 | 6g | 1.582 | 1.507 | 1.3871 | 1.3421 | 1.2572 | 1.1573 |  | 6H | 1.2752 | 1.3602 | 1.4051 | 1.4651 | 1.6 | 1.7033 | 1.25
| M1.6x0.3 | 4g6g | 1.582 | 1.507 | 1.3871 | 1.3591 | 1.2572 | 1.1743
| M1.6x0.2 | 6g | 1.583 | 1.527 | 1.4531 | 1.4031 | 1.3665 | 1.2799 |  | 6H | 1.3835 | 1.4585 | 1.4701 | 1.5371 | 1.6 | 1.6959 | 1.25
| M1.6x0.2 | 4g6g | 1.583 | 1.527 | 1.4531 | 1.4211 | 1.3665 | 1.2979
1.7 | M1.7x0.35 | 6g | 1.681 | 1.596 | 1.4537 | 1.3907 | 1.3021 | 1.1751 |  | 6H | 1.3211 | 1.4211 | 1.4727 | 1.5577 | 1.7 | 1.8355 | 1.3
| M1.7x0.35 | 4g6g | 1.681 | 1.596 | 1.4537 | 1.4137 | 1.3021 | 1.1981
1.8 | M1.8x0.35 | 6g | 1.781 | 1.696 | 1.5537 | 1.4907 | 1.4021 | 1.2751 |  | 6H | 1.4211 | 1.5211 | 1.5727 | 1.6577 | 1.8 | 1.9355 | 1.5
| M1.8x0.35 | 4g6g | 1.781 | 1.696 | 1.5537 | 1.514 | 1.4021 | 1.2984
| M1.8x0.2 | 6g | 1.783 | 1.727 | 1.6531 | 1.6031 | 1.5665 | 1.4799 |  | 6H | 1.5835 | 1.6585 | 1.6701 | 1.7371 | 1.8 | 1.8959 | 1.5
| M1.8x0.2 | 4g6g | 1.783 | 1.727 | 1.6531 | 1.6211 | 1.5665 | 1.4979
2 | M2x0.4 | 6g | 1.981 | 1.886 | 1.721 | 1.654 | 1.548 | 1.408 |  | 6H | 1.567 | 1.679 | 1.74 | 1.83 | 2 | 2.148 | 1.6
| M2x0.4 | 4g6g | 1.981 | 1.886 | 1.721 | 1.679 | 1.548 | 1.433
| M2x0.25 | 6g | 1.982 | 1.915 | 1.8196 | 1.7636 | 1.7114 | 1.6096 |  | 6H | 1.7294 | 1.8094 | 1.8376 | 1.9126 | 2 | 2.1111 | 1.6
| M2x0.25 | 4g6g | 1.982 | 1.915 | 1.8196 | 1.7836 | 1.7114 | 1.6296
2.2 | M2.2x0.45 | 6g | 2.18 | 2.08 | 1.8877 | 1.8167 | 1.6929 | 1.5395 |  | 6H | 1.7129 | 1.8379 | 1.9077 | 2.0027 | 2.2 | 2.36 | 1.7
| M2.2x0.45 | 4g6g | 2.18 | 2.08 | 1.8877 | 1.8427 | 1.6929 | 1.5655
| M2.2x0.25 | 6g | 2.182 | 2.115 | 2.0196 | 1.9636 | 1.9114 | 1.8096 |  | 6H | 1.9294 | 2.0094 | 2.0376 | 2.1126 | 2.2 | 2.3111 | 1.7
| M2.2x0.25 | 4g6g | 2.182 | 2.115 | 2.0196 | 1.9836 | 1.9114 | 1.8296
2.3 | M2.3x0.45 | 6g | 2.28 | 2.18 | 1.9877 | 1.9167 | 1.7929 | 1.6395 |  | 6H | 1.8129 | 1.9379 | 2.0077 | 2.1027 | 2.3 | 2.46 | 1.7
| M2.3x0.45 | 4g6g | 2.28 | 2.18 | 1.9877 | 1.9427 | 1.7929 | 1.6655
| M2.3x0.4 | 6g | 2.281 | 2.186 | 2.0212 | 1.9542 | 1.848 | 1.7078 |  | 6H | 1.867 | 1.979 | 2.0402 | 2.1302 | 2.3 | 2.4477 | 1.7
| M2.3x0.4 | 4g6g | 2.281 | 2.186 | 2.0212 | 1.9792 | 1.848 | 1.7328
2.5 | M2.5x0.45 | 6g | 2.48 | 2.38 | 2.188 | 2.117 | 1.993 | 1.84 |  | 6H | 2.013 | 2.138 | 2.208 | 2.303 | 2.5 | 2.66 | 2.05
| M2.5x0.45 | 4g6g | 2.48 | 2.38 | 2.188 | 2.143 | 1.993 | 1.866
| M2.5x0.35 | 6g | 2.481 | 2.396 | 2.2537 | 2.1907 | 2.1021 | 1.9751 |  | 6H | 2.1211 | 2.2211 | 2.2727 | 2.3577 | 2.5 | 2.6355 | 2.05
| M2.5x0.35 | 4g6g | 2.481 | 2.396 | 2.2537 | 2.2137 | 2.1021 | 1.9981
2.6 | M2.6x0.45 | 6g | 2.58 | 2.48 | 2.2877 | 2.2167 | 2.0929 | 1.9395 |  | 6H | 2.1129 | 2.2379 | 2.3077 | 2.3927 | 2.6 | 2.75 | 2.05
| M2.6x0.45 | 4g6g | 2.58 | 2.48 | 2.2877 | 2.2427 | 2.0929 | 1.9655
3 | M3x0.5 | 6g | 2.98 | 2.874 | 2.655 | 2.58 | 2.439 | 2.272 |  | 6H | 2.459 | 2.599 | 2.675 | 2.775 | 3 | 3.172 | 2.5
| M3x0.5 | 4g6g | 2.98 | 2.874 | 2.655 | 2.607 | 2.439 | 2.299
| M3x0.35 | 6g | 2.981 | 2.896 | 2.7537 | 2.6867 | 2.6021 | 2.4711 |  | 6H | 2.6211 | 2.7211 | 2.7727 | 2.8627 | 3 | 3.1405 | 2.5
| M3x0.35 | 4g6g | 2.981 | 2.896 | 2.7537 | 2.7117 | 2.6021 | 2.4961
3.5 | M3.5x0.6 | 6g | 3.479 | 3.354 | 3.089 | 3.004 | 2.829 | 2.635 |  | 6H | 2.85 | 3.01 | 3.11 | 3.222 | 3.5 | 3.699 | 2.9
| M3.5x0.6 | 4g6g | 3.479 | 3.354 | 3.089 | 3.036 | 2.829 | 2.667
| M3.5x0.35 | 6g | 3.481 | 3.396 | 3.2537 | 3.1867 | 3.1021 | 2.9711 |  | 6H | 3.1211 | 3.2211 | 3.2727 | 3.3627 | 3.5 | 3.6405 | 2.9
| M3.5x0.35 | 4g6g | 3.481 | 3.396 | 3.2537 | 3.2117 | 3.1021 | 2.9961
4 | M4x0.7 | 6g | 3.978 | 3.838 | 3.523 | 3.433 | 3.22 | 3.002 |  | 6H | 3.242 | 3.422 | 3.545 | 3.663 | 4 | 4.219 | 3.3
| M4x0.7 | 4g6g | 3.978 | 3.838 | 3.523 | 3.467 | 3.22 | 3.036
| M4x0.5 | 6g | 3.98 | 3.874 | 3.6552 | 3.5802 | 3.4387 | 3.2722 |  | 6H | 3.4587 | 3.5987 | 3.6752 | 3.7752 | 4 | 4.1722 | 3.3
| M4x0.5 | 4g6g | 3.98 | 3.874 | 3.6552 | 3.6072 | 3.4387 | 3.2992
4.5 | M4.5x0.75 | 6g | 4.478 | 4.338 | 3.9909 | 3.9009 | 3.6661 | 3.4388 |  | 6H | 3.6881 | 3.8781 | 4.0129 | 4.1309 | 4.5 | 4.7263 | 3.5
| M4.5x0.75 | 4g6g | 4.478 | 4.338 | 3.9909 | 3.9349 | 3.6661 | 3.4728
| M4.5x0.5 | 6g | 4.48 | 4.374 | 4.1552 | 4.0802 | 3.9387 | 3.7722 |  | 6H | 3.9587 | 4.0987 | 4.1752 | 4.2752 | 4.5 | 4.6722 | 3.5
| M4.5x0.5 | 4g6g | 4.48 | 4.374 | 4.1552 | 4.1072 | 3.9387 | 3.7992
5 | M5x0.8 | 6g | 4.976 | 4.826 | 4.456 | 4.361 | 4.11 | 3.869 |  | 6H | 4.134 | 4.334 | 4.48 | 4.605 | 5 | 5.24 | 4.2
| M5x0.8 | 4g6g | 4.976 | 4.826 | 4.456 | 4.396 | 4.11 | 3.904
| M5x0.5 | 6g | 4.98 | 4.874 | 4.6552 | 4.5802 | 4.4387 | 4.2722 |  | 6H | 4.4587 | 4.5987 | 4.6752 | 4.7752 | 5 | 5.1722 | 4.2
| M5x0.5 | 4g6g | 4.98 | 4.874 | 4.6552 | 4.6072 | 4.4387 | 4.2992
5.5 | M5.5x0.5 | 6g | 5.48 | 5.374 | 5.1552 | 5.0652 | 4.9387 | 4.7572 |  | 6H | 4.9587 | 5.0987 | 5.1752 | 5.2952 | 5.5 | 5.6922 | 4.8
| M5.5x0.5 | 4g6g | 5.48 | 5.374 | 5.1552 | 5.0992 | 4.9387 | 4.7912
6 | M6x1 | 6g | 5.974 | 5.794 | 5.324 | 5.212 | 4.891 | 4.596 |  | 6H | 4.917 | 5.153 | 5.35 | 5.5 | 6 | 6.294 | 5
| M6x1 | 4g6g | 5.974 | 5.794 | 5.324 | 5.253 | 4.891 | 4.637
| M6x0.8 | 6g | 5.976 | 5.826 | 5.4564 | 5.3764 | 5.11 | 4.8836 |  | 6H | 5.134 | 5.334 | 5.4804 | 5.5864 | 6 | 6.2215 | 5
| M6x0.8 | 4g6g | 5.976 | 5.826 | 5.4564 | 5.4064 | 5.11 | 4.9136
| M6x0.75 | 6g | 5.978 | 5.838 | 5.4909 | 5.3909 | 5.1661 | 4.9288 |  | 6H | 5.1881 | 5.3781 | 5.5129 | 5.6449 | 6 | 6.2403 | 5
| M6x0.75 | 4g6g | 5.978 | 5.838 | 5.4909 | 5.4279 | 5.1661 | 4.9658
| M6x0.7 | 6g | 5.978 | 5.838 | 5.5233 | 5.4283 | 5.2202 | 4.9971 |  | 6H | 5.2422 | 5.4222 | 5.5453 | 5.6707 | 6 | 6.2264 | 5
| M6x0.7 | 4g6g | 5.978 | 5.838 | 5.5233 | 5.4633 | 5.2202 | 5.0321
| M6x0.5 | 6g | 5.98 | 5.874 | 5.6552 | 5.5702 | 5.4387 | 5.2622 |  | 6H | 5.4587 | 5.5987 | 5.6752 | 5.7874 | 6 | 6.1844 | 5
| M6x0.5 | 4g6g | 5.98 | 5.874 | 5.6552 | 5.6022 | 5.4387 | 5.2942
7 | M7x1 | 6g | 6.974 | 6.794 | 6.3245 | 6.2125 | 5.8915 | 5.5965 |  | 6H | 5.9175 | 6.1535 | 6.3505 | 6.5005 | 7 | 7.2943 | 6.3
| M7x1 | 4g6g | 6.974 | 6.794 | 6.3245 | 6.2535 | 5.8915 | 5.6375
| M7x0.75 | 6g | 6.978 | 6.838 | 6.4909 | 6.3909 | 6.1661 | 5.9288 |  | 6H | 6.1881 | 6.3781 | 6.5129 | 6.6449 | 7 | 7.2403 | 6.3
| M7x0.75 | 4g6g | 6.978 | 6.838 | 6.4909 | 6.4279 | 6.1661 | 5.9658
| M7x0.5 | 6g | 6.98 | 6.874 | 6.6552 | 6.5702 | 6.4387 | 6.2622 |  | 6H | 6.4587 | 6.5987 | 6.6752 | 6.7874 | 7 | 7.1844 | 6.3
| M7x0.5 | 4g6g | 6.98 | 6.874 | 6.6552 | 6.6022 | 6.4387 | 6.2942
8 | M8x1.25 | 6g | 7.972 | 7.76 | 7.16 | 7.042 | 6.619 | 6.272 |  | 6H | 6.647 | 6.912 | 7.188 | 7.348 | 8 | 8.34 | 6.8
| M8x1.25 | 4g6g | 7.972 | 7.76 | 7.16 | 7.085 | 6.619 | 6.315
| M8x1 | 6g | 7.974 | 7.794 | 7.324 | 7.212 | 6.891 | 6.596 |  | 6H | 6.917 | 7.153 | 7.35 | 7.5 | 8 | 8.294 | 6.8
| M8x1 | 4g6g | 7.974 | 7.794 | 7.324 | 7.253 | 6.891 | 6.637
| M8x0.8 | 6g | 7.976 | 7.826 | 7.4564 | 7.3504 | 7.11 | 6.8576 |  | 6H | 7.134 | 7.334 | 7.4804 | 7.6203 | 8 | 8.2554 | 6.8
| M8x0.8 | 4g6g | 7.976 | 7.826 | 7.4564 | 7.3894 | 7.11 | 6.8966
| M8x0.75 | 6g | 7.978 | 7.838 | 7.4909 | 7.3909 | 7.1661 | 6.9288 |  | 6H | 7.1881 | 7.3781 | 7.5129 | 7.6449 | 8 | 8.2403 | 6.8
| M8x0.75 | 4g6g | 7.978 | 7.838 | 7.4909 | 7.4279 | 7.1661 | 6.9658
| M8x0.5 | 6g | 7.98 | 7.874 | 7.6552 | 7.5702 | 7.4387 | 7.2622 |  | 6H | 7.4587 | 7.5987 | 7.6752 | 7.7874 | 8 | 8.1844 | 6.8
| M8x0.5 | 4g6g | 7.98 | 7.874 | 7.6552 | 7.6022 | 7.4387 | 7.2942
9 | M9x1.25 | 6g | 8.972 | 8.76 | 8.1601 | 8.0421 | 7.6188 | 7.2721 |  | 6H | 7.6468 | 7.9118 | 8.1881 | 8.3481 | 9 | 9.3404 | 7.1
| M9x1.25 | 4g6g | 8.972 | 8.76 | 8.1601 | 8.0851 | 7.6188 | 7.3151
| M9x1 | 6g | 8.974 | 8.794 | 8.3245 | 8.2125 | 7.8915 | 7.5965 |  | 6H | 7.9175 | 8.1535 | 8.3505 | 8.4983 | 9 | 9.2922 | 7.1
| M9x1 | 4g6g | 8.974 | 8.794 | 8.3245 | 8.2535 | 7.8915 | 7.6375
| M9x0.75 | 6g | 8.978 | 8.838 | 8.4909 | 8.3909 | 8.1661 | 7.9288 |  | 6H | 8.1881 | 8.3781 | 8.5129 | 8.6449 | 9 | 9.2403 | 7.1
| M9x0.75 | 4g6g | 8.978 | 8.838 | 8.4909 | 8.4279 | 8.1661 | 7.9658
| M9x0.5 | 6g | 8.98 | 8.874 | 8.6552 | 8.5702 | 8.4387 | 8.2622 |  | 6H | 8.4587 | 8.5987 | 8.6752 | 8.7874 | 9 | 9.1844 | 7.1
| M9x0.5 | 4g6g | 8.98 | 8.874 | 8.6552 | 8.6022 | 8.4387 | 8.2942
10 | M10x1.5 | 6g | 9.968 | 9.732 | 8.994 | 8.862 | 8.344 | 7.938 |  | 6H | 8.376 | 8.676 | 9.026 | 9.206 | 10 | 10.396 | 8.5
| M10x1.5 | 4g6g | 9.968 | 9.732 | 8.994 | 8.909 | 8.344 | 7.985
| M10x1.25 | 6g | 9.972 | 9.76 | 9.16 | 9.042 | 8.619 | 8.272 |  | 6H | 8.647 | 8.912 | 9.188 | 9.348 | 10 | 10.34 | 8.5
| M10x1.25 | 4g6g | 9.972 | 9.76 | 9.16 | 9.085 | 8.619 | 8.315
| M10x1.12 | 6g | 9.973 | 9.783 | 9.2455 | 9.1275 | 8.7606 | 8.4376 |  | 6H | 8.7876 | 9.0376 | 9.2725 | 9.4325 | 10 | 10.3217 | 8.5
| M10x1.12 | 4g6g | 9.973 | 9.783 | 9.2455 | 9.1705 | 8.7606 | 8.4806
| M10x1 | 6g | 9.974 | 9.794 | 9.3245 | 9.2125 | 8.8915 | 8.5965 |  | 6H | 8.9175 | 9.1535 | 9.3505 | 9.5005 | 10 | 10.2943 | 8.5
| M10x1 | 4g6g | 9.974 | 9.794 | 9.3245 | 9.2535 | 8.8915 | 8.6375
| M10x0.75 | 6g | 9.978 | 9.838 | 9.491 | 9.391 | 9.166 | 8.929 |  | 6H | 9.188 | 9.378 | 9.513 | 9.645 | 10 | 10.24 | 8.5
| M10x0.75 | 4g6g | 9.978 | 9.838 | 9.491 | 9.428 | 9.166 | 8.966
| M10x0.5 | 6g | 9.98 | 9.874 | 9.6552 | 9.5702 | 9.4387 | 9.2622 |  | 6H | 9.4587 | 9.5987 | 9.6752 | 9.7874 | 10 | 10.1844 | 8.5
| M10x0.5 | 4g6g | 9.98 | 9.874 | 9.6552 | 9.6022 | 9.4387 | 9.2942
11 | M11x1.5 | 6g | 10.968 | 10.732 | 9.9937 | 9.8617 | 9.3442 | 8.9377 |  | 6H | 9.3762 | 9.6762 | 10.0257 | 10.1957 | 11 | 11.3865 | 9
| M11x1.5 | 4g6g | 10.968 | 10.732 | 9.9937 | 9.9107 | 9.3442 | 8.9867
| M11x1 | 6g | 10.974 | 10.794 | 10.3245 | 10.2125 | 9.8915 | 9.5965 |  | 6H | 9.9175 | 10.1535 | 10.3505 | 10.5005 | 11 | 11.2943 | 9
| M11x1 | 4g6g | 10.974 | 10.794 | 10.3245 | 10.2535 | 9.8915 | 9.6375
| M11x0.75 | 6g | 10.978 | 10.838 | 10.4909 | 10.3909 | 10.1661 | 9.9288 |  | 6H | 10.1881 | 10.3781 | 10.5129 | 10.6449 | 11 | 11.2403 | 9
| M11x0.75 | 4g6g | 10.978 | 10.838 | 10.4909 | 10.4279 | 10.1661 | 9.9658
| M11x0.5 | 6g | 10.98 | 10.874 | 10.6552 | 10.5702 | 10.4387 | 10.2622 |  | 6H | 10.4587 | 10.5987 | 10.6752 | 10.7874 | 11 | 11.1844 | 9
| M11x0.5 | 4g6g | 10.98 | 10.874 | 10.6552 | 10.6022 | 10.4387 | 10.2942
12 | M12x1.75 | 6g | 11.966 | 11.701 | 10.829 | 10.679 | 10.072 | 9.601 |  | 6H | 10.106 | 10.441 | 10.863 | 11.063 | 12 | 12.453 | 10.2
| M12x1.75 | 4g6g | 11.966 | 11.701 | 10.829 | 10.734 | 10.072 | 9.656
| M12x1.5 | 6g | 11.968 | 11.732 | 10.994 | 10.854 | 10.344 | 9.93 |  | 6H | 10.376 | 10.676 | 11.026 | 11.216 | 12 | 12.406 | 10.2
| M12x1.25 | 6g | 11.972 | 11.76 | 11.16 | 11.028 | 10.619 | 10.258 |  | 6H | 10.647 | 10.912 | 11.188 | 11.368 | 12 | 12.36 | 10.2
| M12x1.25 | 4g6g | 11.972 | 11.76 | 11.16 | 11.075 | 10.619 | 10.305
| M12x1 | 6g | 11.974 | 11.794 | 11.324 | 11.206 | 10.891 | 10.59 |  | 6H | 10.917 | 11.153 | 11.35 | 11.51 | 12 | 12.304 | 10.2
| M12x1 | 4g6g | 11.974 | 11.794 | 11.324 | 11.249 | 10.891 | 10.633
| M12x0.75 | 6g | 11.978 | 11.838 | 11.4909 | 11.3849 | 11.1661 | 10.9228 |  | 6H | 11.1881 | 11.3781 | 11.5129 | 11.6528 | 12 | 12.2482 | 10.2
| M12x0.75 | 4g6g | 11.978 | 11.838 | 11.4909 | 11.4239 | 11.1661 | 10.9618
| M12x0.5 | 6g | 11.98 | 11.874 | 11.6552 | 11.5652 | 11.4387 | 11.2572 |  | 6H | 11.4587 | 11.5987 | 11.6752 | 11.7952 | 12 | 12.1922 | 10.2
| M12x0.5 | 4g6g | 11.98 | 11.874 | 11.6552 | 11.5982 | 11.4387 | 11.2902
14 | M14x2 | 6g | 13.962 | 13.682 | 12.663 | 12.503 | 11.797 | 11.271 |  | 6H | 11.835 | 12.21 | 12.701 | 12.913 | 14 | 14.501 | 12
| M14x2 | 4g6g | 13.962 | 13.682 | 12.663 | 12.563 | 11.797 | 11.331
| M14x1.5 | 6g | 13.968 | 13.732 | 12.994 | 12.854 | 12.344 | 11.93 |  | 6H | 12.376 | 12.676 | 13.026 | 13.216 | 14 | 14.406 | 12
| M14x1.5 | 4g6g | 13.968 | 13.732 | 12.994 | 12.904 | 12.344 | 11.98
| M14x1.25 | 6g | 13.972 | 13.76 | 13.1601 | 13.0281 | 12.6188 | 12.2581 |  | 6H | 12.6468 | 12.9118 | 13.1881 | 13.3581 | 14 | 14.3504 | 12
| M14x1.25 | 4g6g | 13.972 | 13.76 | 13.1601 | 13.0751 | 12.6188 | 12.3051
| M14x1 | 6g | 13.974 | 13.794 | 13.3245 | 13.2065 | 12.8915 | 12.5905 |  | 6H | 12.9175 | 13.1535 | 13.3505 | 13.5105 | 14 | 14.3043 | 12
| M14x1 | 4g6g | 13.974 | 13.794 | 13.3245 | 13.2505 | 12.8915 | 12.6345
| M14x0.75 | 6g | 13.978 | 13.838 | 13.4909 | 13.3849 | 13.1661 | 12.9228 |  | 6H | 13.1881 | 13.3781 | 13.5129 | 13.6528 | 14 | 14.2482 | 12
| M14x0.75 | 4g6g | 13.978 | 13.838 | 13.4909 | 13.4239 | 13.1661 | 12.9618
| M14x0.5 | 6g | 13.98 | 13.874 | 13.6552 | 13.5652 | 13.4387 | 13.2572 |  | 6H | 13.4587 | 13.5987 | 13.6752 | 13.7952 | 14 | 14.1922 | 12
| M14x0.5 | 4g6g | 13.98 | 13.874 | 13.6552 | 13.5982 | 13.4387 | 13.2902
15 | M15x1.5 | 6g | 14.968 | 14.732 | 13.9937 | 13.8537 | 13.3442 | 12.9297 |  | 6H | 13.3762 | 13.6762 | 14.0257 | 14.2157 | 15 | 15.4065 | 13
| M15x1.5 | 4g6g | 14.968 | 14.732 | 13.9937 | 13.9037 | 13.3442 | 12.9797
| M15x1 | 6g | 14.974 | 14.794 | 14.324 | 14.206 | 13.891 | 13.59 |  | 6H | 13.917 | 14.153 | 14.35 | 14.51 | 15 | 15.304 | 13
| M15x1 | 4g6g | 14.974 | 14.794 | 14.324 | 14.249 | 13.891 | 13.633
16 | M16x2 | 6g | 15.962 | 15.682 | 14.663 | 14.503 | 13.797 | 13.271 |  | 6H | 13.835 | 14.21 | 14.701 | 14.913 | 16 | 16.501 | 12
| M16x2 | 4g6g | 15.962 | 15.682 | 14.663 | 14.563 | 13.797 | 13.331
| M16x1.6 | 6g | 15.968 | 15.756 | 14.9288 | 14.8238 | 14.2359 | 13.8381 |  | 6H | 14.2679 | 14.5679 | 14.9608 | 15.1008 | 16 | 16.3709 | 12
| M16x1.6 | 4g6g | 15.968 | 15.756 | 14.9288 | 14.8628 | 14.2359 | 13.8771
| M16x1.5 | 6g | 15.968 | 15.732 | 14.994 | 14.854 | 14.344 | 13.93 |  | 6H | 14.376 | 14.676 | 15.026 | 15.216 | 16 | 16.406 | 12
| M16x1.5 | 4g6g | 15.968 | 15.732 | 14.994 | 14.904 | 14.344 | 13.98
| M16x1.25 | 6g | 15.972 | 15.76 | 15.1601 | 15.0281 | 14.6188 | 14.2581 |  | 6H | 14.6468 | 14.9118 | 15.1881 | 15.3581 | 16 | 16.3504 | 12
| M16x1.25 | 4g6g | 15.972 | 15.76 | 15.1601 | 15.0751 | 14.6188 | 14.3051
| M16x1 | 6g | 15.974 | 15.794 | 15.3245 | 15.2065 | 14.8915 | 14.5905 |  | 6H | 14.9175 | 15.1535 | 15.3505 | 15.5105 | 16 | 16.3043 | 13
| M16x1 | 4g6g | 15.974 | 15.794 | 15.3245 | 15.2495 | 14.8915 | 14.6335
| M16x0.75 | 6g | 15.978 | 15.838 | 15.4909 | 15.3849 | 15.1661 | 14.9228 |  | 6H | 15.1881 | 15.3781 | 15.5129 | 15.6528 | 16 | 16.2482 | 14
| M16x0.75 | 4g6g | 15.978 | 15.838 | 15.4909 | 15.4239 | 15.1661 | 14.9618
| M16x0.5 | 6g | 15.98 | 15.874 | 15.6552 | 15.5652 | 15.4387 | 15.2572 |  | 6H | 15.4587 | 15.5987 | 15.6752 | 15.7952 | 16 | 16.1922 | 14
| M16x0.5 | 4g6g | 15.98 | 15.874 | 15.6552 | 15.5992 | 15.4387 | 15.2912
17 | M17x1.5 | 6g | 16.968 | 16.732 | 15.9937 | 15.8537 | 15.3442 | 14.9297 |  | 6H | 15.3762 | 15.6762 | 16.0257 | 16.2157 | 17 | 17.4065 | 15
| M17x1.5 | 4g6g | 16.968 | 16.732 | 15.9937 | 15.9037 | 15.3442 | 14.9797
| M17x1 | 6g | 16.974 | 16.794 | 16.324 | 16.206 | 15.891 | 15.59 |  | 6H | 15.917 | 16.153 | 16.35 | 16.51 | 17 | 17.304 | 15
| M17x1 | 4g6g | 16.974 | 16.794 | 16.324 | 16.249 | 15.891 | 15.633
18 | M18x2.5 | 6g | 17.958 | 17.623 | 16.3342 | 16.1642 | 15.2517 | 14.6241 |  | 6H | 15.2937 | 15.7437 | 16.3762 | 16.6006 | 18 | 18.5852 | 14
| M18x2.5 | 4g6g | 17.958 | 17.623 | 16.3342 | 16.2282 | 15.2517 | 14.6881
| M18x2 | 6g | 17.962 | 17.682 | 16.663 | 16.503 | 15.7969 | 15.2709 |  | 6H | 15.8349 | 16.2099 | 16.701 | 16.913 | 18 | 18.5007 | 15
| M18x2 | 4g6g | 17.962 | 17.682 | 16.663 | 16.563 | 15.7969 | 15.3309
| M18x1.5 | 6g | 17.968 | 17.732 | 16.994 | 16.854 | 16.344 | 15.93 |  | 6H | 16.376 | 16.676 | 17.026 | 17.216 | 18 | 18.406 | 15.5
| M18x1.5 | 4g6g | 17.968 | 17.732 | 16.994 | 16.904 | 16.344 | 15.98
| M18x1.25 | 6g | 17.972 | 17.76 | 17.1601 | 17.0281 | 16.6188 | 16.2581 |  | 6H | 16.6468 | 16.9118 | 17.1881 | 17.3581 | 18 | 18.3504 | 16
| M18x1.25 | 4g6g | 17.972 | 17.76 | 17.1601 | 17.0751 | 16.6188 | 16.3051
| M18x1 | 6g | 17.974 | 17.794 | 17.3245 | 17.2065 | 16.8915 | 16.5905 |  | 6H | 16.9175 | 17.1535 | 17.3505 | 17.5105 | 18 | 18.3043 | 16
| M18x1 | 4g6g | 17.974 | 17.794 | 17.3245 | 17.2495 | 16.8915 | 16.6335
| M18x0.75 | 6g | 17.978 | 17.838 | 17.4909 | 17.3849 | 17.1661 | 16.9228 |  | 6H | 17.1881 | 17.3781 | 17.5129 | 17.6528 | 18 | 18.2482 | 16
| M18x0.75 | 4g6g | 17.978 | 17.838 | 17.4909 | 17.4239 | 17.1661 | 16.9618
| M18x0.5 | 6g | 17.98 | 17.874 | 17.6552 | 17.5652 | 17.4387 | 17.2572 |  | 6H | 17.4587 | 17.5987 | 17.6752 | 17.7952 | 18 | 18.1922 | 17
| M18x0.5 | 4g6g | 17.98 | 17.874 | 17.6552 | 17.5992 | 17.4387 | 17.2912
20 | M20x2.5 | 6g | 19.958 | 19.623 | 18.334 | 18.164 | 17.252 | 16.624 |  | 6H | 17.294 | 17.744 | 18.376 | 18.6 | 20 | 20.585 | 17.5
| M20x2.5 | 4g6g | 19.958 | 19.623 | 18.334 | 18.228 | 17.252 | 16.688
| M20x2 | 6g | 19.962 | 19.682 | 18.663 | 18.503 | 17.7969 | 17.2709 |  | 6H | 17.8349 | 18.2099 | 18.701 | 18.913 | 20 | 20.5007 | 17.5
| M20x2 | 4g6g | 19.962 | 19.682 | 18.663 | 18.562 | 17.7969 | 17.3299
| M20x1.5 | 6g | 19.968 | 19.732 | 18.994 | 18.854 | 18.344 | 17.93 |  | 6H | 18.376 | 18.676 | 19.026 | 19.216 | 20 | 20.406 | 17.5
| M20x1.5 | 4g6g | 19.968 | 19.732 | 18.994 | 18.904 | 18.344 | 17.98
| M20x1 | 6g | 19.974 | 19.794 | 19.324 | 19.206 | 18.891 | 18.59 |  | 6H | 18.917 | 19.153 | 19.35 | 19.51 | 20 | 20.304 | 17.5
| M20x1 | 4g6g | 19.974 | 19.794 | 19.324 | 19.249 | 18.891 | 18.633
| M20x0.75 | 6g | 19.978 | 19.838 | 19.4909 | 19.3849 | 19.1661 | 18.9228 |  | 6H | 19.1881 | 19.3781 | 19.5129 | 19.6528 | 20 | 20.2482 | 18
| M20x0.75 | 4g6g | 19.978 | 19.838 | 19.4909 | 19.4239 | 19.1661 | 18.9618
| M20x0.5 | 6g | 19.98 | 19.874 | 19.6552 | 19.5652 | 19.4387 | 19.2572 |  | 6H | 19.4587 | 19.5987 | 19.6752 | 19.7952 | 20 | 20.1922 | 19
| M20x0.5 | 4g6g | 19.98 | 19.874 | 19.6552 | 19.5992 | 19.4387 | 19.2912
22 | M22x3 | 6g | 21.952 | 21.577 | 20.0034 | 19.8184 | 18.7044 | 17.9704 |  | 6H | 18.7524 | 19.2524 | 20.0514 | 20.2956 | 22 | 22.6772 | 19.5
| M22x3 | 4g6g | 21.952 | 21.577 | 20.0034 | 19.8854 | 18.7044 | 18.0374
| M22x2.5 | 6g | 21.958 | 21.623 | 20.334 | 20.164 | 19.252 | 18.624 |  | 6H | 19.294 | 19.744 | 20.376 | 20.6 | 22 | 22.585 | 19.5
| M22x2.5 | 4g6g | 21.958 | 21.623 | 20.3342 | 20.2342 | 19.2517 | 18.6941
| M22x2 | 6g | 21.962 | 21.682 | 20.663 | 20.503 | 19.7969 | 19.2709 |  | 6H | 19.8349 | 20.2099 | 20.701 | 20.913 | 22 | 22.5007 | 19.5
| M22x2 | 4g6g | 21.962 | 21.682 | 20.663 | 20.563 | 19.7969 | 19.3309
| M22x1.5 | 6g | 21.968 | 21.732 | 20.994 | 20.854 | 20.344 | 19.93 |  | 6H | 20.376 | 20.676 | 21.026 | 21.216 | 22 | 22.406 | 19.5
| M22x1.5 | 4g6g | 21.968 | 21.732 | 20.994 | 20.904 | 20.344 | 19.98
| M22x1 | 6g | 21.974 | 21.794 | 21.3245 | 21.2065 | 20.8915 | 20.5905 |  | 6H | 20.9175 | 21.1535 | 21.3505 | 21.5105 | 22 | 22.3043 | 20
| M22x1 | 4g6g | 21.974 | 21.794 | 21.3245 | 21.2495 | 20.8915 | 20.6335
| M22x0.75 | 6g | 21.978 | 21.838 | 21.4909 | 21.3849 | 21.1661 | 20.9228 |  | 6H | 21.1881 | 21.3781 | 21.5129 | 21.6528 | 22 | 22.2482 | 20
| M22x0.75 | 4g6g | 21.978 | 21.838 | 21.4909 | 21.4239 | 21.1661 | 20.9618
| M22x0.5 | 6g | 21.98 | 21.874 | 21.6552 | 21.5652 | 21.4387 | 21.2572 |  | 6H | 21.4587 | 21.5987 | 21.6752 | 21.7952 | 22 | 22.1922 | 20
| M22x0.5 | 4g6g | 21.98 | 21.874 | 21.6552 | 21.5982 | 21.4387 | 21.2902
24 | M24x3 | 6g | 23.952 | 23.577 | 22.003 | 21.803 | 20.704 | 19.955 |  | 6H | 20.752 | 21.252 | 22.051 | 22.316 | 24 | 24.698 | 21
| M24x3 | 4g6g | 23.952 | 23.557 | 22.003 | 21.878 | 20.704 | 20.03
| M24x2.5 | 6g | 23.958 | 23.623 | 22.3342 | 22.1442 | 21.2517 | 20.6041 |  | 6H | 21.2937 | 21.7437 | 22.3762 | 22.6262 | 24 | 24.6108 | 21
| M24x2.5 | 4g6g | 23.958 | 23.623 | 22.3342 | 22.2142 | 21.2517 | 20.6741
| M24x2 | 6g | 23.962 | 23.682 | 22.663 | 22.493 | 21.797 | 21.261 |  | 6H | 21.835 | 22.21 | 22.701 | 22.925 | 24 | 24.513 | 21
| M24x2 | 4g6g | 23.962 | 23.682 | 22.663 | 22.557 | 21.797 | 21.325
| M24x1.5 | 6g | 23.968 | 23.732 | 22.9937 | 22.8437 | 22.3442 | 21.9197 |  | 6H | 22.3762 | 22.6762 | 23.0257 | 23.2257 | 24 | 24.4165 | 21
| M24x1.5 | 4g6g | 23.968 | 23.732 | 22.9937 | 22.8987 | 22.3442 | 21.9747
| M24x1 | 6g | 23.974 | 23.794 | 23.3245 | 23.1995 | 22.8915 | 22.5835 |  | 6H | 22.9175 | 23.1535 | 23.3505 | 23.5205 | 24 | 24.3143 | 21
| M24x1 | 4g6g | 23.974 | 23.794 | 23.3245 | 23.2445 | 22.8915 | 22.6285
| M24x0.75 | 6g | 23.978 | 23.838 | 23.4909 | 23.3789 | 23.1661 | 22.9168 |  | 6H | 23.1881 | 23.3781 | 23.5129 | 23.6629 | 24 | 24.2583 | 21
| M24x0.75 | 4g6g | 23.978 | 23.838 | 23.4909 | 23.4199 | 23.1661 | 22.9578
25 | M25x2 | 6g | 24.962 | 24.682 | 23.663 | 23.493 | 22.7969 | 22.2609 |  | 6H | 22.8349 | 23.2099 | 23.701 | 23.9254 | 25 | 25.5131 | 22
| M25x2 | 4g6g | 24.962 | 24.682 | 23.663 | 23.557 | 22.7969 | 22.3249
| M25x1.5 | 6g | 24.968 | 24.732 | 23.994 | 23.844 | 23.344 | 22.92 |  | 6H | 23.376 | 23.676 | 24.026 | 24.226 | 25 | 25.416 | 22
| M25x1.5 | 4g6g | 24.968 | 24.732 | 23.994 | 23.899 | 23.344 | 22.975
| M25x1 | 6g | 24.974 | 24.794 | 24.3245 | 24.1995 | 23.8915 | 23.5835 |  | 6H | 23.9175 | 24.1535 | 24.3505 | 24.5205 | 25 | 25.3143 | 22
| M25x1 | 4g6g | 24.974 | 24.794 | 24.3245 | 24.2445 | 23.8915 | 23.6285
26 | M26x1.5 | 6g | 25.968 | 25.732 | 24.9937 | 24.8437 | 24.3442 | 23.9197 |  | 6H | 24.3762 | 24.6762 | 25.0257 | 25.2257 | 26 | 26.4165 | 24
| M26x1.5 | 4g6g | 25.968 | 25.732 | 24.9937 | 24.8987 | 24.3442 | 23.9747
27 | M27x3 | 6g | 26.952 | 26.577 | 25.003 | 24.803 | 23.704 | 22.955 |  | 6H | 23.752 | 24.252 | 25.051 | 25.316 | 27 | 27.698 | 24
| M27x3 | 4g6g | 26.952 | 26.577 | 25.0034 | 24.8784 | 23.7044 | 23.0304
| M27x2 | 6g | 26.962 | 26.682 | 25.663 | 25.493 | 24.797 | 24.261 |  | 6H | 24.835 | 25.21 | 25.701 | 25.925 | 27 | 27.513 | 24
| M27x2 | 4g6g | 29.962 | 26.682 | 25.663 | 25.557 | 24.797 | 24.325
| M27x1.5 | 6g | 26.968 | 26.732 | 25.9937 | 25.8437 | 25.3442 | 24.9197 |  | 6H | 25.3762 | 25.6762 | 26.0257 | 26.2257 | 27 | 27.4165 | 24
| M27x1.5 | 4g6g | 26.968 | 26.732 | 25.9937 | 25.8987 | 25.3442 | 24.9747
| M27x1 | 6g | 26.974 | 26.794 | 26.3245 | 26.1995 | 25.8915 | 25.5835 |  | 6H | 25.9175 | 26.1535 | 26.3505 | 26.5205 | 27 | 27.3143 | 24
| M27x1 | 4g6g | 26.974 | 26.794 | 26.3245 | 26.2445 | 25.8915 | 25.6285
| M27x0.75 | 6g | 26.978 | 26.838 | 26.4909 | 26.3789 | 26.1661 | 25.9168 |  | 6H | 26.1881 | 26.3781 | 26.5129 | 26.6629 | 27 | 27.2583 | 24
| M27x0.75 | 4g6g | 26.978 | 26.838 | 26.4909 | 26.4199 | 26.1661 | 25.9578
28 | M28x2 | 6g | 27.962 | 27.682 | 26.663 | 26.493 | 25.7969 | 25.2609 |  | 6H | 25.8349 | 26.2099 | 26.701 | 26.9254 | 28 | 28.5131 | 25
| M28x2 | 4g6g | 27.962 | 27.682 | 26.663 | 26.557 | 25.7969 | 25.3249
| M28x1.5 | 6g | 27.968 | 27.732 | 26.9937 | 26.8437 | 26.3442 | 25.9197 |  | 6H | 26.3762 | 26.6762 | 27.0257 | 27.2257 | 28 | 28.4165 | 25
| M28x1.5 | 4g6g | 27.968 | 27.732 | 26.9937 | 26.8987 | 26.3442 | 25.9747
| M28x1 | 6g | 27.974 | 27.794 | 27.3245 | 27.1995 | 26.8915 | 26.5835 |  | 6H | 26.9175 | 27.1535 | 27.3505 | 27.5205 | 28 | 28.3143 | 25
| M28x1 | 4g6g | 27.974 | 27.794 | 27.3245 | 27.2445 | 26.8915 | 26.6285
30 | M30x3.5 | 6g | 29.947 | 29.522 | 27.674 | 27.462 | 26.158 | 25.306 |  | 6H | 26.211 | 26.771 | 27.727 | 28.007 | 30 | 30.785 | 26.5
| M30x3.5 | 4g6g | 29.947 | 29.522 | 27.674 | 27.542 | 26.158 | 25.386
| M30x3 | 6g | 29.952 | 29.577 | 28.0034 | 27.8034 | 26.7044 | 25.9554 |  | 6H | 26.7524 | 27.2524 | 28.0514 | 28.3164 | 30 | 30.698 | 26.5
| M30x3 | 4g6g | 29.952 | 29.577 | 28.0034 | 27.8784 | 26.7044 | 26.0304
| M30x2.5 | 6g | 29.958 | 29.623 | 28.3342 | 28.1442 | 27.2517 | 26.6041 |  | 6H | 27.2937 | 27.7437 | 28.3762 | 28.6262 | 30 | 30.6108 | 26.5
| M30x2.5 | 4g6g | 29.958 | 29.623 | 28.3342 | 28.2142 | 27.2517 | 26.6741
| M30x2 | 6g | 29.962 | 29.682 | 28.663 | 28.493 | 27.797 | 27.261 |  | 6H | 27.835 | 28.21 | 28.701 | 28.925 | 30 | 30.513 | 26.5
| M30x2 | 4g6g | 29.962 | 29.682 | 28.663 | 28.557 | 27.797 | 27.325
| M30x1.5 | 6g | 29.968 | 29.732 | 28.994 | 28.844 | 28.344 | 27.92 |  | 6H | 28.376 | 28.676 | 29.026 | 29.226 | 30 | 30.416 | 26.5
| M30x1.5 | 4g6g | 29.968 | 29.732 | 28.994 | 28.899 | 28.344 | 27.975
| M30x1 | 6g | 29.974 | 29.794 | 29.3245 | 29.1995 | 28.8915 | 28.5835 |  | 6H | 28.9175 | 29.1535 | 29.3505 | 29.5205 | 30 | 30.3143 | 26.5
| M30x1 | 4g6g | 29.974 | 29.794 | 29.3245 | 29.2445 | 28.8915 | 28.6285
| M30x0.75 | 6g | 29.978 | 29.838 | 29.4909 | 29.3789 | 29.1661 | 28.9168 |  | 6H | 29.1881 | 29.3781 | 29.5129 | 29.6629 | 30 | 30.2583 | 26.5
| M30x0.75 | 4g6g | 29.978 | 29.838 | 29.4909 | 29.4199 | 29.1661 | 28.9578
32 | M32x2 | 6g | 31.962 | 31.682 | 30.663 | 30.493 | 29.7969 | 29.2609 |  | 6H | 29.8349 | 30.2099 | 30.701 | 30.9254 | 32 | 32.5131 | 28
| M32x2 | 4g6g | 31.962 | 31.682 | 30.663 | 30.557 | 29.7969 | 29.3249
| M32x1.5 | 6g | 31.968 | 31.732 | 30.9937 | 30.8437 | 30.3442 | 29.9197 |  | 6H | 30.3762 | 30.6762 | 31.0257 | 31.2257 | 32 | 32.4165 | 28
| M32x1.5 | 4g6g | 31.968 | 31.732 | 30.9937 | 30.8987 | 30.3442 | 29.9747
33 | M33x3.5 | 6g | 32.968 | 32.543 | 30.6947 | 30.4827 | 29.1791 | 28.3266 |  | 6H | 29.2111 | 29.7711 | 30.7267 | 31.0065 | 33 | 33.785 | 29.5
| M33x3.5 | 4g6g | 32.968 | 32.543 | 30.6947 | 30.5627 | 29.1791 | 28.4066
| M33x3 | 6g | 32.952 | 32.577 | 31.0034 | 30.8034 | 29.7044 | 28.9554 |  | 6H | 29.7524 | 30.2524 | 31.0514 | 31.3164 | 33 | 33.698 | 29.5
| M33x3 | 4g6g | 32.952 | 32.577 | 31.0034 | 30.8784 | 29.7044 | 29.0304
| M33x2 | 6g | 32.962 | 32.682 | 31.663 | 31.493 | 30.797 | 30.261 |  | 6H | 30.835 | 31.21 | 31.701 | 31.925 | 33 | 33.513 | 29.5
| M33x2 | 4g6g | 32.962 | 32.682 | 31.663 | 31.557 | 30.797 | 30.325
| M33x1.5 | 6g | 32.968 | 32.732 | 31.9937 | 31.8437 | 31.3442 | 30.9197 |  | 6H | 31.3762 | 31.6762 | 32.0257 | 32.2257 | 33 | 33.4165 | 29.5
| M33x1.5 | 4g6g | 32.968 | 32.732 | 31.9937 | 31.8992 | 31.3442 | 30.9752
| M33x1 | 6g | 32.974 | 32.794 | 32.3245 | 32.1995 | 31.8915 | 31.5835 |  | 6H | 31.9175 | 32.1535 | 32.3505 | 32.5205 | 33 | 33.3143 | 29.5
| M33x1 | 4g6g | 32.974 | 32.794 | 32.3245 | 32.2445 | 31.8915 | 31.6285
| M33x0.75 | 6g | 32.978 | 32.838 | 32.4909 | 32.3789 | 32.1661 | 31.9168 |  | 6H | 32.1881 | 32.3781 | 32.5129 | 32.6629 | 33 | 33.2583 | 29.5
| M33x0.75 | 4g6g | 32.978 | 32.838 | 32.4909 | 32.4199 | 32.1661 | 31.9578
35 | M35x1.5 | 6g | 34.968 | 34.732 | 33.994 | 33.844 | 33.344 | 33.92 |  | 6H | 33.376 | 33.676 | 34.026 | 34.226 | 35 | 35.416 | 31
| M35x1.5 | 4g6g | 34.968 | 34.732 | 33.9937 | 33.8992 | 33.3442 | 32.9752
36 | M36x4 | 6g | 35.94 | 35.465 | 33.342 | 33.118 | 31.61 | 30.654 |  | 6H | 31.67 | 32.27 | 33.402 | 33.702 | 36 | 36.877 | 31
| M36x4 | 4g6g | 35.94 | 35.465 | 33.342 | 33.202 | 31.61 | 30.738
| M36x3 | 6g | 35.952 | 35.577 | 34.0034 | 33.8034 | 32.7044 | 31.9554 |  | 6H | 32.7524 | 33.2524 | 34.0514 | 34.3164 | 36 | 36.698 | 31
| M36x3 | 4g6g | 35.952 | 35.577 | 34.0034 | 33.8784 | 32.7044 | 32.0304
| M36x2 | 6g | 35.962 | 35.682 | 34.663 | 34.493 | 33.797 | 33.261 |  | 6H | 33.835 | 34.21 | 34.701 | 34.925 | 36 | 36.513 | 31
| M36x2 | 4g6g | 35.962 | 35.682 | 34.663 | 34.557 | 33.797 | 33.325
| M36x1.5 | 6g | 35.968 | 35.732 | 34.9937 | 34.8437 | 34.3442 | 33.9197 |  | 6H | 34.3762 | 34.6762 | 35.0257 | 35.2257 | 36 | 36.4165 | 31
| M36x1.5 | 4g6g | 35.968 | 35.732 | 34.9937 | 34.8992 | 34.3442 | 33.9752
| M36x1 | 6g | 35.974 | 35.794 | 35.3245 | 35.1995 | 34.8915 | 34.5835 |  | 6H | 34.9175 | 35.1535 | 35.3505 | 35.5205 | 36 | 36.3143 | 31
| M36x1 | 4g6g | 35.974 | 35.794 | 35.3245 | 35.2445 | 34.8915 | 34.6285
38 | M38x1.5 | 6g | 37.968 | 37.732 | 36.9937 | 36.8437 | 36.3442 | 35.9197 |  | 6H | 36.3762 | 36.6762 | 37.0257 | 37.2257 | 38 | 38.4165 | 35
| M38x1.5 | 4g6g | 37.968 | 37.732 | 36.9937 | 36.8992 | 36.3442 | 35.9752
39 | M39x4 | 6g | 38.94 | 38.465 | 36.3419 | 36.1179 | 34.6099 | 33.6538 |  | 6H | 34.6699 | 35.2699 | 36.4019 | 36.7019 | 39 | 39.8774 | 34
| M39x4 | 4g6g | 38.94 | 38.465 | 36.3419 | 36.2019 | 34.6099 | 33.7378
| M39x3 | 6g | 38.952 | 38.577 | 37.0034 | 36.8034 | 35.7044 | 34.9554 |  | 6H | 35.7524 | 36.2524 | 37.0514 | 37.3164 | 39 | 39.698 | 34
| M39x3 | 4g6g | 38.952 | 38.577 | 37.0034 | 36.8784 | 35.7044 | 35.0304
| M39x2 | 6g | 38.962 | 38.682 | 37.663 | 37.493 | 36.797 | 36.261 |  | 6H | 36.835 | 37.21 | 37.701 | 37.925 | 39 | 39.513 | 35
| M39x2 | 4g6g | 38.962 | 38.682 | 37.663 | 37.557 | 36.797 | 36.325
| M39x1.5 | 6g | 38.968 | 38.732 | 37.9937 | 37.8437 | 37.3442 | 36.9197 |  | 6H | 37.3762 | 37.6762 | 38.0257 | 38.2257 | 39 | 39.4165 | 36
| M39x1.5 | 4g6g | 38.968 | 38.732 | 37.9937 | 37.8992 | 37.3442 | 36.9752
| M39x1 | 6g | 38.974 | 38.794 | 38.3245 | 38.1995 | 37.8915 | 37.5835 |  | 6H | 37.9175 | 38.1535 | 38.3505 | 38.5205 | 39 | 39.3143 | 36
| M39x1 | 4g6g | 38.974 | 38.794 | 38.3245 | 38.2445 | 37.8915 | 37.6285
40 | M40x3 | 6g | 39.952 | 39.577 | 38.0034 | 37.8034 | 36.7044 | 35.9554 |  | 6H | 36.7524 | 37.2524 | 38.0514 | 38.3164 | 40 | 40.698 | 36
| M40x3 | 4g6g | 39.952 | 39.577 | 38.0034 | 37.8784 | 36.7044 | 36.0304
| M40x2.5 | 6g | 39.958 | 39.623 | 38.3342 | 38.1442 | 37.2517 | 36.6041 |  | 6H | 37.2937 | 37.7437 | 38.3762 | 38.6262 | 40 | 40.6108 | 36
| M40x2.5 | 4g6g | 39.958 | 39.623 | 38.3342 | 38.2145 | 37.2517 | 36.6744
| M40x2 | 6g | 39.962 | 39.682 | 38.663 | 38.493 | 37.7969 | 37.2609 |  | 6H | 37.8349 | 38.2099 | 38.701 | 38.9254 | 40 | 40.5131 | 36
| M40x2 | 4g6g | 39.962 | 39.682 | 38.663 | 38.557 | 37.7969 | 37.3249
| M40x1.5 | 6g | 39.968 | 39.732 | 38.994 | 38.844 | 38.344 | 37.92 |  | 6H | 38.376 | 38.676 | 39.026 | 39.226 | 40 | 40.416 | 36
| M40x1.5 | 4g6g | 39.968 | 39.732 | 38.994 | 38.899 | 38.344 | 37.975
42 | M42x4.5 | 6g | 41.937 | 41.437 | 39.014 | 38.778 | 37.066 | 36.006 |  | 6H | 37.129 | 37.799 | 39.077 | 39.392 | 42 | 42.965 | 37.5
| M42x4.5 | 4g6g | 41.937 | 41.437 | 39.014 | 38.864 | 37.066 | 36.092
| M42x4 | 6g | 41.94 | 41.465 | 39.3419 | 39.1179 | 37.6099 | 36.6538 |  | 6H | 37.6699 | 38.2699 | 39.4019 | 39.7019 | 42 | 42.8774 | 36
| M42x4 | 4g6g | 41.94 | 41.465 | 39.3419 | 39.2019 | 37.6099 | 36.7378
| M42x3 | 6g | 41.952 | 41.577 | 40.0034 | 39.8034 | 38.7044 | 37.9554 |  | 6H | 38.7524 | 39.2524 | 40.0514 | 40.3164 | 42 | 42.698 | 37.5
| M42x3 | 4g6g | 41.952 | 41.577 | 40.0034 | 39.8784 | 38.7044 | 38.0304
| M42x2 | 6g | 41.962 | 41.682 | 40.663 | 40.493 | 39.797 | 39.261 |  | 6H | 39.835 | 40.21 | 40.701 | 40.925 | 42 | 42.513 | 37.5
| M42x2 | 4g6g | 41.962 | 41.682 | 40.663 | 40.557 | 39.797 | 39.325
| M42x1.5 | 6g | 41.968 | 41.732 | 40.9937 | 40.8437 | 40.3442 | 39.9197 |  | 6H | 40.3762 | 40.6762 | 41.0257 | 41.2257 | 42 | 42.4165 | 39
| M42x1.5 | 4g6g | 41.968 | 41.732 | 40.9937 | 40.8992 | 40.3442 | 39.9752
| M42x1 | 6g | 41.974 | 41.794 | 41.3245 | 41.1995 | 40.8915 | 40.5835 |  | 6H | 40.9175 | 41.1535 | 41.3505 | 41.5205 | 42 | 42.3143 | 39
| M42x1 | 4g6g | 41.974 | 41.794 | 41.3245 | 41.2445 | 40.8915 | 40.6285
45 | M45x4.5 | 6g | 44.937 | 44.437 | 42.0142 | 41.7782 | 40.0656 | 39.0061 |  | 6H | 40.1286 | 40.7986 | 42.0772 | 42.3922 | 45 | 45.9645 | 39
| M45x4.5 | 4g6g | 44.937 | 44.437 | 42.0142 | 41.8642 | 40.0656 | 39.0921
| M45x4 | 6g | 44.94 | 44.465 | 42.3419 | 42.1179 | 40.6099 | 39.6538 |  | 6H | 40.6699 | 41.2699 | 42.4019 | 42.7019 | 45 | 45.8774 | 39
| M45x4 | 4g6g | 44.94 | 44.465 | 42.3419 | 42.2019 | 40.6099 | 39.7378
| M45x3 | 6g | 44.952 | 44.577 | 43.0034 | 42.8034 | 41.7044 | 40.9554 |  | 6H | 41.7524 | 42.2524 | 43.0514 | 43.3164 | 45 | 45.698 | 40.5
| M45x3 | 4g6g | 44.952 | 44.577 | 43.0034 | 42.8784 | 41.7044 | 41.0304
| M45x2 | 6g | 44.962 | 44.682 | 43.663 | 43.493 | 42.7969 | 42.2609 |  | 6H | 42.8349 | 43.2099 | 43.701 | 43.9254 | 45 | 45.5131 | 40.5
| M45x2 | 4g6g | 44.962 | 44.682 | 43.663 | 43.557 | 42.7969 | 42.3249
| M45x1.5 | 6g | 44.968 | 44.732 | 43.994 | 43.844 | 43.344 | 42.92 |  | 6H | 43.376 | 43.676 | 44.026 | 44.226 | 45 | 45.416 | 40.5
| M45x1.5 | 4g6g | 44.968 | 44.732 | 43.994 | 43.899 | 43.344 | 42.975
| M45x1 | 6g | 44.974 | 44.794 | 44.3245 | 44.1995 | 43.8915 | 43.5835 |  | 6H | 43.9175 | 44.1535 | 44.3505 | 44.5205 | 45 | 45.3143 | 43
| M45x1 | 4g6g | 44.974 | 44.794 | 44.3245 | 44.2445 | 43.8915 | 43.6285
48 | M48x5 | 6g | 47.929 | 47.399 | 44.681 | 44.431 | 42.516 | 41.351 |  | 6H | 42.587 | 43.297 | 44.752 | 45.087 | 48 | 49.057 | 43
| M48x5 | 4g6g | 47.929 | 47.399 | 44.681 | 44.521 | 42.516 | 41.441
| M48x4 | 6g | 47.94 | 47.465 | 45.3419 | 45.1059 | 43.6099 | 42.6418 |  | 6H | 43.6699 | 44.2699 | 45.4019 | 45.7169 | 48 | 48.8924 | 43
| M48x4 | 4g6g | 47.94 | 47.465 | 45.3419 | 45.1919 | 43.6099 | 42.7278
| M48x3 | 6g | 47.952 | 47.577 | 46.0034 | 45.7914 | 44.7044 | 43.9434 |  | 6H | 44.7524 | 45.2524 | 46.0514 | 46.3313 | 48 | 48.7129 | 43
| M48x3 | 4g6g | 47.952 | 47.577 | 46.0034 | 45.8714 | 44.7044 | 44.0234
| M48x2 | 6g | 47.962 | 47.682 | 46.663 | 46.483 | 45.797 | 45.251 |  | 6H | 45.835 | 46.21 | 46.701 | 46.937 | 48 | 48.525 | 43
| M48x2 | 4g6g | 47.962 | 47.682 | 46.663 | 46.551 | 45.797 | 45.319
| M48x1.5 | 6g | 47.968 | 47.732 | 46.9937 | 46.8337 | 46.3442 | 45.9097 |  | 6H | 46.3762 | 46.6762 | 47.0257 | 47.2377 | 48 | 48.4285 | 45
| M48x1.5 | 4g6g | 47.968 | 47.732 | 46.9937 | 46.8937 | 46.3442 | 45.9697
50 | M50x4 | 6g | 49.94 | 49.465 | 47.3419 | 47.1059 | 45.6099 | 44.6418 |  | 6H | 45.6699 | 46.2699 | 47.4019 | 47.7169 | 50 | 50.8924 | 45
| M50x4 | 4g6g | 49.94 | 49.465 | 47.3419 | 47.1919 | 45.6099 | 44.7278
| M50x3 | 6g | 49.952 | 49.577 | 48.0034 | 47.7914 | 46.7044 | 45.9434 |  | 6H | 46.7524 | 47.2524 | 48.0514 | 48.3313 | 50 | 50.7129 | 45
| M50x3 | 4g6g | 49.952 | 49.577 | 48.0034 | 47.8714 | 46.7044 | 46.0234
| M50x2 | 6g | 49.962 | 49.682 | 48.663 | 48.483 | 47.7969 | 47.2509 |  | 6H | 47.8349 | 48.2099 | 48.701 | 48.937 | 50 | 50.5247 | 45
| M50x2 | 4g6g | 49.962 | 49.682 | 48.663 | 48.551 | 47.7969 | 47.3189
| M50x1.5 | 6g | 49.968 | 49.732 | 48.994 | 48.834 | 48.344 | 47.91 |  | 6H | 48.376 | 48.676 | 49.026 | 49.238 | 50 | 50.428 | 45
| M50x1.5 | 4g6g | 49.968 | 49.732 | 48.994 | 48.894 | 48.344 | 47.97
52 | M52x5 | 6g | 51.929 | 51.399 | 48.6814 | 48.4454 | 46.5163 | 45.3653 |  | 6H | 46.5873 | 47.2973 | 48.7524 | 49.0674 | 52 | 53.0367 | 45
| M52x5 | 4g6g | 51.929 | 51.399 | 48.6814 | 48.5314 | 46.5163 | 45.4513
| M52x4 | 6g | 51.94 | 51.465 | 49.3419 | 49.1059 | 47.6099 | 46.6418 |  | 6H | 47.6699 | 48.2699 | 49.4019 | 49.7169 | 52 | 52.8924 | 45
| M52x4 | 4g6g | 51.94 | 51.465 | 49.3419 | 49.1919 | 47.6099 | 46.7278
| M52x3 | 6g | 51.952 | 51.577 | 50.0034 | 49.7914 | 48.7044 | 47.9434 |  | 6H | 48.7524 | 49.2524 | 50.0514 | 50.3313 | 52 | 52.7129 | 45
| M52x3 | 4g6g | 51.952 | 51.577 | 50.0034 | 49.8714 | 48.7044 | 48.0234
| M52x2 | 6g | 51.962 | 51.682 | 50.663 | 50.483 | 49.7969 | 49.2509 |  | 6H | 49.8349 | 50.2099 | 50.701 | 50.937 | 52 | 52.5247 | 48
| M52x2 | 4g6g | 51.962 | 51.682 | 50.663 | 50.551 | 49.7969 | 49.3189
| M52x1.5 | 6g | 51.968 | 51.732 | 50.9937 | 50.8337 | 50.3442 | 49.9097 |  | 6H | 50.3762 | 50.6762 | 51.0257 | 51.2377 | 52 | 52.4285 | 48
| M52x1.5 | 4g6g | 51.968 | 51.732 | 50.9937 | 50.8937 | 50.3442 | 49.9697
55 | M55x4 | 6g | 54.94 | 54.465 | 52.3419 | 52.1059 | 50.6099 | 49.6418 |  | 6H | 50.6699 | 51.2699 | 52.4019 | 52.7169 | 55 | 55.8924 | 48
| M55x4 | 4g6g | 54.94 | 54.465 | 52.3419 | 52.1919 | 50.6099 | 49.7278
| M55x3 | 6g | 54.952 | 54.577 | 53.0034 | 52.7914 | 51.7044 | 50.9434 |  | 6H | 51.7524 | 52.2524 | 53.0514 | 53.3313 | 55 | 55.7129 | 48
| M55x3 | 4g6g | 54.952 | 54.577 | 53.0034 | 52.8714 | 51.7044 | 51.0234
| M55x2 | 6g | 54.962 | 54.682 | 53.663 | 53.483 | 52.7969 | 52.2509 |  | 6H | 52.8349 | 53.2099 | 53.701 | 53.937 | 55 | 55.5247 | 50
| M55x2 | 4g6g | 54.962 | 54.682 | 53.663 | 53.551 | 52.7969 | 52.3189
| M55x1.5 | 6g | 54.968 | 54.732 | 53.994 | 53.834 | 53.344 | 52.91 |  | 6H | 53.376 | 53.676 | 54.026 | 54.238 | 55 | 55.428 | 50
| M55x1.5 | 4g6g | 54.968 | 54.732 | 53.994 | 53.894 | 53.344 | 52.97
56 | M56x6.5 | 6g | 55.915 | 55.285 | 51.6931 | 51.3931 | 48.8785 | 47.389 |  | 6H | 48.9635 | 49.8135 | 51.7781 | 52.1781 | 56 | 57.3382 | 48
| M56x6.5 | 4g6g | 55.915 | 55.285 | 51.6931 | 51.5031 | 48.8785 | 47.499
| M56x5.5 | 6g | 55.925 | 55.365 | 52.353 | 52.088 | 49.971 | 48.7 |  | 6H | 50.046 | 50.796 | 52.428 | 52.783 | 56 | 57.149 | 50.5
| M56x5.5 | 4g6g | 55.925 | 55.365 | 52.353 | 52.183 | 49.971 | 48.795
| M56x4 | 6g | 55.94 | 55.465 | 53.3419 | 53.1059 | 51.6099 | 50.6418 |  | 6H | 51.6699 | 52.2699 | 53.4019 | 53.7169 | 56 | 56.8924 | 50
| M56x4 | 4g6g | 55.94 | 55.465 | 53.3419 | 53.1919 | 51.6099 | 50.7278
| M56x3 | 6g | 55.952 | 55.577 | 54.0034 | 53.7914 | 52.7044 | 51.9434 |  | 6H | 52.7524 | 53.2524 | 54.0514 | 54.3313 | 56 | 56.7129 | 50
| M56x3 | 4g6g | 55.952 | 55.577 | 54.0034 | 53.8714 | 52.7044 | 52.0234
| M56x2 | 6g | 55.962 | 55.682 | 54.663 | 54.483 | 53.797 | 53.251 |  | 6H | 53.835 | 54.21 | 54.701 | 54.937 | 56 | 56.525 | 50.5
| M56x2 | 4g6g | 55.962 | 55.682 | 54.663 | 54.551 | 53.797 | 53.319
| M56x1.5 | 6g | 55.968 | 55.732 | 54.9937 | 54.8337 | 54.3442 | 53.9097 |  | 6H | 54.3762 | 54.6762 | 55.0257 | 55.2377 | 56 | 56.4285 | 52
| M56x1.5 | 4g6g | 55.968 | 55.732 | 54.9937 | 54.8937 | 54.3442 | 53.9697
| M56x1 | 6g | 55.974 | 55.794 | 55.3245 | 55.1845 | 54.8915 | 54.5685 |  | 6H | 54.9175 | 55.1535 | 55.3505 | 55.5405 | 56 | 56.3343 | 52
| M56x1 | 4g6g | 55.974 | 55.794 | 55.3245 | 55.2345 | 54.8915 | 54.6185
58 | M58x4 | 6g | 57.94 | 57.465 | 55.3419 | 55.1059 | 53.6099 | 52.6418 |  | 6H | 53.6699 | 54.2699 | 55.4019 | 55.7169 | 58 | 58.8924 | 50.5
| M58x4 | 4g6g | 57.94 | 57.465 | 55.3419 | 55.1919 | 53.6099 | 52.7278
| M58x3 | 6g | 57.952 | 57.577 | 56.0034 | 55.7914 | 54.7044 | 53.9434 |  | 6H | 54.7524 | 55.2524 | 56.0514 | 56.3313 | 58 | 58.7129 | 52
| M58x3 | 4g6g | 57.952 | 57.577 | 56.0034 | 55.8714 | 54.7044 | 54.0234
| M58x2 | 6g | 57.962 | 57.682 | 56.663 | 56.483 | 55.7969 | 55.2509 |  | 6H | 55.8349 | 56.2099 | 56.701 | 56.937 | 58 | 58.5247 | 52
| M58x2 | 4g6g | 57.962 | 57.682 | 56.663 | 56.551 | 55.7969 | 55.3189
| M58x1.5 | 6g | 57.968 | 57.732 | 56.9937 | 56.8337 | 56.3442 | 55.9097 |  | 6H | 56.3762 | 56.6762 | 57.0257 | 57.2377 | 58 | 58.4285 | 54.5
| M58x1.5 | 4g6g | 57.968 | 57.732 | 56.9937 | 56.8937 | 56.3442 | 55.9697
60 | M60x5.5 | 6g | 59.925 | 59.365 | 56.3526 | 56.0876 | 53.9711 | 52.6995 |  | 6H | 54.0461 | 54.7961 | 56.4276 | 56.7826 | 60 | 61.1489 | 54.5
| M60x5.5 | 4g6g | 59.925 | 59.365 | 56.3526 | 56.1826 | 53.9711 | 52.7945
| M60x4 | 6g | 59.94 | 59.465 | 57.3419 | 57.1059 | 55.6099 | 54.6418 |  | 6H | 55.6699 | 56.2699 | 57.4019 | 57.7169 | 60 | 60.8924 | 52
| M60x4 | 4g6g | 59.94 | 59.465 | 57.3419 | 57.1919 | 55.6099 | 54.7278
| M60x3 | 6g | 59.952 | 59.577 | 58.0034 | 57.7914 | 56.7044 | 55.9434 |  | 6H | 56.7524 | 57.2524 | 58.0514 | 58.3313 | 60 | 60.7129 | 54.5
| M60x3 | 4g6g | 59.952 | 59.577 | 58.0034 | 57.8714 | 56.7044 | 56.0234
| M60x2 | 6g | 59.962 | 59.682 | 58.663 | 58.483 | 57.7969 | 57.2509 |  | 6H | 57.8349 | 58.2099 | 58.701 | 58.937 | 60 | 60.5247 | 54.5
| M60x2 | 4g6g | 59.962 | 59.682 | 58.663 | 58.551 | 57.7969 | 57.3189
| M60x1.5 | 6g | 59.968 | 59.732 | 58.994 | 58.834 | 58.344 | 57.91 |  | 6H | 58.376 | 58.676 | 59.026 | 59.238 | 60 | 60.428 | 54.5
| M60x1.5 | 4g6g | 59.968 | 59.732 | 58.994 | 58.894 | 58.344 | 57.97
| M60x1 | 6g | 59.974 | 59.794 | 59.3245 | 59.1845 | 58.8915 | 58.5685 |  | 6H | 58.9175 | 59.1535 | 59.3505 | 59.5405 | 60 | 60.3343 | 58
| M60x1 | 4g6g | 59.974 | 59.794 | 59.3245 | 59.2345 | 58.8915 | 58.6185
62 | M62x4 | 6g | 61.94 | 61.465 | 59.3419 | 59.1059 | 57.6099 | 56.6418 |  | 6H | 57.6699 | 58.2699 | 59.4019 | 59.7169 | 62 | 62.8924 | 56
| M62x4 | 4g6g | 61.94 | 61.465 | 59.3419 | 59.1919 | 57.6099 | 56.7278
| M62x3 | 6g | 61.952 | 61.577 | 60.0034 | 59.7914 | 58.7044 | 57.9434 |  | 6H | 58.7524 | 59.2524 | 60.0514 | 60.3313 | 62 | 62.7129 | 56
| M62x3 | 4g6g | 61.952 | 61.577 | 60.0034 | 59.8714 | 58.7044 | 58.0234
| M62x2 | 6g | 61.962 | 61.682 | 60.663 | 60.483 | 59.7969 | 59.2509 |  | 6H | 59.8349 | 60.2099 | 60.701 | 60.937 | 62 | 62.5247 | 58
| M62x2 | 4g6g | 61.962 | 61.682 | 60.663 | 60.551 | 59.7969 | 59.3189
| M62x1.5 | 6g | 61.968 | 61.732 | 60.9937 | 60.8337 | 60.3442 | 59.9097 |  | 6H | 60.3762 | 60.6762 | 61.0257 | 61.2377 | 62 | 62.4285 | 58
| M62x1.5 | 4g6g | 61.968 | 61.732 | 60.9937 | 60.8937 | 60.3442 | 59.9697
63 | M63x1.5 | 6g | 62.968 | 62.732 | 61.9937 | 61.8337 | 61.3442 | 60.9097 |  | 6H | 61.3762 | 61.6762 | 62.0257 | 62.2377 | 63 | 63.4285 | 58
| M63x1.5 | 4g6g | 62.968 | 62.732 | 61.9937 | 61.8937 | 61.3442 | 60.9697
64 | M64x6 | 6g | 63.92 | 63.32 | 60.023 | 59.743 | 57.425 | 56.047 |  | 6H | 57.505 | 58.305 | 60.103 | 60.478 | 64 | 65.241 | 58
| M64x6 | 4g6g | 63.92 | 63.32 | 60.023 | 59.843 | 57.425 | 56.147
| M64x5.5 | 6g | 63.925 | 63.365 | 60.3526 | 60.0876 | 57.9711 | 56.6995 |  | 6H | 58.0461 | 58.7961 | 60.4276 | 60.7826 | 64 | 65.1489 | 54.5
| M64x5.5 | 4g6g | 63.925 | 63.365 | 60.3526 | 60.1826 | 57.9711 | 56.7945
| M64x4 | 6g | 63.94 | 63.465 | 61.3419 | 61.1059 | 59.6099 | 58.6418 |  | 6H | 59.6699 | 60.2699 | 61.4019 | 61.7169 | 64 | 64.8924 | 58
| M64x4 | 4g6g | 63.94 | 63.465 | 61.3419 | 61.1919 | 59.6099 | 58.7278
| M64x3 | 6g | 63.952 | 63.577 | 62.0034 | 61.7914 | 60.7044 | 59.9434 |  | 6H | 60.7524 | 61.2524 | 62.0514 | 62.3313 | 64 | 64.7129 | 58
| M64x3 | 4g6g | 63.952 | 63.577 | 62.0034 | 61.8714 | 60.7044 | 60.0234
| M64x2 | 6g | 63.962 | 63.682 | 62.663 | 62.483 | 61.797 | 61.251 |  | 6H | 61.835 | 62.21 | 62.701 | 62.937 | 64 | 64.525 | 58
| M64x2 | 4g6g | 63.962 | 63.682 | 62.663 | 62.551 | 61.797 | 61.319
| M64x1.5 | 6g | 63.968 | 63.732 | 62.9937 | 62.8337 | 62.3442 | 61.9097 |  | 6H | 62.3762 | 62.6762 | 63.0257 | 63.2377 | 64 | 64.4285 | 60
| M64x1.5 | 4g6g | 63.968 | 63.732 | 62.9937 | 62.8937 | 62.3442 | 61.9697
| M64x1 | 6g | 63.974 | 63.794 | 63.3245 | 63.1845 | 62.8915 | 62.5685 |  | 6H | 62.9175 | 63.1535 | 63.3505 | 63.5405 | 64 | 64.3343 | 60
| M64x1 | 4g6g | 63.974 | 63.794 | 63.3245 | 63.2345 | 62.8915 | 62.6185
65 | M65x4 | 6g | 64.94 | 64.465 | 62.3419 | 62.1059 | 60.6099 | 59.6418 |  | 6H | 60.6699 | 61.2699 | 62.4019 | 62.7169 | 65 | 65.8924 | 58
| M65x4 | 4g6g | 64.94 | 64.465 | 62.3419 | 62.1919 | 60.6099 | 59.7278
| M65x3 | 6g | 64.952 | 64.577 | 63.0034 | 62.7914 | 61.7044 | 60.9434 |  | 6H | 61.7524 | 62.2524 | 63.0514 | 63.3313 | 65 | 65.7129 | 60
| M65x3 | 4g6g | 64.952 | 64.577 | 63.0034 | 62.8714 | 61.7044 | 61.0234
| M65x2 | 6g | 64.962 | 64.682 | 63.663 | 63.483 | 62.7969 | 62.2509 |  | 6H | 62.8349 | 63.2099 | 63.701 | 63.937 | 65 | 65.5247 | 60
| M65x2 | 4g6g | 64.962 | 64.682 | 63.663 | 63.551 | 62.7969 | 62.3189
| M65x1.5 | 6g | 64.968 | 64.732 | 63.994 | 63.834 | 63.344 | 62.91 |  | 6H | 63.376 | 63.676 | 64.026 | 64.238 | 65 | 65.428 | 59
| M65x1.5 | 4g6g | 64.968 | 64.732 | 63.994 | 63.894 | 63.344 | 62.97
68 | M68x6 | 6g | 67.92 | 67.32 | 64.0229 | 63.7429 | 61.4248 | 60.0467 |  | 6H | 61.5048 | 62.3048 | 64.1029 | 64.4779 | 68 | 69.241 | 60
| M68x6 | 4g6g | 67.92 | 67.32 | 64.0229 | 63.8429 | 61.4248 | 60.1467
| M68x4 | 6g | 67.94 | 67.465 | 65.3419 | 65.1059 | 63.6099 | 62.6418 |  | 6H | 63.6699 | 64.2699 | 65.4019 | 65.7169 | 68 | 68.8924 | 60
| M68x4 | 4g6g | 67.94 | 67.465 | 65.3419 | 65.1919 | 63.6099 | 62.7278
| M68x3 | 6g | 67.952 | 67.577 | 66.0034 | 65.7914 | 64.7044 | 63.9434 |  | 6H | 64.7524 | 65.2524 | 66.0514 | 66.3313 | 68 | 68.7129 | 60
| M68x3 | 4g6g | 67.952 | 67.577 | 66.0034 | 65.8714 | 64.7044 | 64.0234
| M68x2 | 6g | 67.962 | 67.682 | 66.663 | 66.483 | 65.7969 | 65.2509 |  | 6H | 65.8349 | 66.2099 | 66.701 | 66.937 | 68 | 68.5247 | 60
| M68x2 | 4g6g | 67.962 | 67.682 | 66.663 | 66.551 | 65.7969 | 65.3189
| M68x1.5 | 6g | 67.968 | 67.732 | 66.9937 | 66.8337 | 66.3442 | 65.9097 |  | 6H | 66.3762 | 66.6762 | 67.0257 | 67.2377 | 68 | 68.4285 | 64
| M68x1.5 | 4g6g | 67.968 | 67.732 | 66.9937 | 66.8937 | 66.3442 | 65.9697
| M68x1 | 6g | 67.974 | 67.794 | 67.3245 | 67.1845 | 66.8915 | 66.5685 |  | 6H | 66.9175 | 67.1535 | 67.3505 | 67.5405 | 68 | 68.3343 | 64
| M68x1 | 4g6g | 67.974 | 67.794 | 67.3245 | 67.2345 | 66.8915 | 66.6185
70 | M70x6 | 6g | 69.92 | 69.32 | 66.0229 | 65.7429 | 63.4248 | 62.0467 |  | 6H | 63.5048 | 64.3048 | 66.1029 | 66.4779 | 70 | 71.241 | 60
| M70x6 | 4g6g | 69.92 | 69.32 | 66.0229 | 65.8429 | 63.4248 | 62.1467
| M70x4 | 6g | 69.94 | 69.465 | 67.3419 | 67.1059 | 65.6099 | 64.6418 |  | 6H | 65.6699 | 66.2699 | 67.4019 | 67.7169 | 70 | 70.8924 | 60
| M70x4 | 4g6g | 69.94 | 69.465 | 67.3419 | 67.1919 | 65.6099 | 64.7278
| M70x3 | 6g | 69.952 | 69.577 | 68.0034 | 67.7914 | 66.7044 | 65.9434 |  | 6H | 66.7524 | 67.2524 | 68.0514 | 68.3313 | 70 | 70.7129 | 64
| M70x3 | 4g6g | 69.952 | 69.577 | 68.0034 | 67.8714 | 66.7044 | 66.0234
| M70x2 | 6g | 69.962 | 69.682 | 68.663 | 68.483 | 67.7969 | 67.2509 |  | 6H | 67.8349 | 68.2099 | 68.701 | 68.937 | 70 | 70.5247 | 64
| M70x2 | 4g6g | 69.962 | 69.682 | 68.663 | 68.551 | 67.7969 | 67.3189
| M70x1.5 | 6g | 69.968 | 69.732 | 68.994 | 68.834 | 68.344 | 67.91 |  | 6H | 68.376 | 68.676 | 69.026 | 69.238 | 70 | 70.428 | 64
| M70x1.5 | 4g6g | 69.968 | 69.732 | 68.994 | 68.894 | 68.344 | 67.97
72 | M72x6 | 6g | 71.92 | 71.32 | 68.023 | 67.743 | 65.425 | 64.047 |  | 6H | 65.505 | 66.305 | 68.103 | 68.478 | 72 | 73.241 | 65
| M72x6 | 4g6g | 71.92 | 71.32 | 68.023 | 67.843 | 65.425 | 64.147
| M72x4 | 6g | 71.94 | 71.465 | 69.3419 | 69.1059 | 67.6099 | 66.6418 |  | 6H | 67.6699 | 68.2699 | 69.4019 | 69.7169 | 72 | 72.8924 | 64
| M72x4 | 4g6g | 71.94 | 71.465 | 69.3419 | 69.1919 | 67.6099 | 66.7278
| M72x3 | 6g | 71.952 | 71.577 | 70.0034 | 69.7914 | 68.7044 | 67.9434 |  | 6H | 68.7524 | 69.2524 | 70.0514 | 70.3313 | 72 | 72.7129 | 65
| M72x3 | 4g6g | 71.952 | 71.577 | 70.0034 | 69.8714 | 68.7044 | 68.0234
| M72x2 | 6g | 71.962 | 71.682 | 70.663 | 70.483 | 69.797 | 69.251 |  | 6H | 69.835 | 70.21 | 70.701 | 70.937 | 72 | 72.525 | 65
| M72x2 | 4g6g | 71.962 | 71.682 | 70.663 | 70.551 | 69.797 | 69.319
| M72x1.5 | 6g | 71.968 | 71.732 | 70.9937 | 70.8337 | 70.3442 | 69.9097 |  | 6H | 70.3762 | 70.6762 | 71.0257 | 71.2377 | 72 | 72.4285 | 68
| M72x1.5 | 4g6g | 71.968 | 71.732 | 70.9937 | 70.8937 | 70.3442 | 69.9697
| M72x1 | 6g | 71.974 | 71.794 | 71.3245 | 71.1845 | 70.8915 | 70.5685 |  | 6H | 70.9175 | 71.1535 | 71.3505 | 71.5405 | 72 | 72.3343 | 68
| M72x1 | 4g6g | 71.974 | 71.794 | 71.3245 | 71.2345 | 70.8915 | 70.6185
75 | M75x6 | 6g | 74.92 | 74.32 | 71.0229 | 70.7429 | 68.4248 | 67.0467 |  | 6H | 68.5048 | 69.3048 | 71.1029 | 71.4779 | 75 | 76.241 | 65
| M75x6 | 4g6g | 74.92 | 74.32 | 71.0229 | 70.8429 | 68.4248 | 67.1467
| M75x4 | 6g | 74.94 | 74.465 | 72.3419 | 72.1059 | 70.6099 | 69.6418 |  | 6H | 70.6699 | 71.2699 | 72.4019 | 72.7169 | 75 | 75.8924 | 65
| M75x4 | 4g6g | 74.94 | 74.465 | 72.3419 | 72.1919 | 70.6099 | 69.7278
| M75x3 | 6g | 74.952 | 74.577 | 73.0034 | 72.7914 | 71.7044 | 70.9434 |  | 6H | 71.7524 | 72.2524 | 73.0514 | 73.3313 | 75 | 75.7129 | 68
| M75x3 | 4g6g | 74.952 | 74.577 | 73.0034 | 72.8714 | 71.7044 | 71.0234
| M75x2 | 6g | 74.962 | 74.682 | 73.663 | 73.483 | 72.7969 | 72.2509 |  | 6H | 72.8349 | 73.2099 | 73.701 | 73.937 | 75 | 75.5247 | 68
| M75x2 | 4g6g | 74.962 | 74.682 | 73.663 | 73.551 | 72.7969 | 72.3189
| M75x1.5 | 6g | 74.968 | 74.732 | 73.994 | 73.834 | 73.344 | 72.91 |  | 6H | 73.376 | 73.676 | 74.026 | 74.238 | 75 | 75.428 | 68
| M75x1.5 | 4g6g | 74.968 | 74.732 | 73.994 | 73.894 | 73.344 | 72.97
76 | M76x6 | 6g | 75.92 | 75.32 | 72.0229 | 71.7429 | 69.4248 | 68.0467 |  | 6H | 69.5048 | 70.3048 | 72.1029 | 72.4779 | 76 | 77.241 | 65
| M76x6 | 4g6g | 75.92 | 75.32 | 72.0229 | 71.8429 | 69.4248 | 68.1467
| M76x4 | 6g | 75.94 | 75.465 | 73.3419 | 73.1059 | 71.6099 | 70.6418 |  | 6H | 71.6699 | 72.2699 | 73.4019 | 73.7169 | 76 | 76.8924 | 68
| M76x4 | 4g6g | 75.94 | 75.465 | 73.3419 | 73.1919 | 71.6099 | 70.7278
| M76x3 | 6g | 75.952 | 75.577 | 74.0034 | 73.7914 | 72.7044 | 71.9434 |  | 6H | 72.7524 | 73.2524 | 74.0514 | 74.3313 | 76 | 76.7129 | 68
| M76x3 | 4g6g | 75.952 | 75.577 | 74.0034 | 73.8714 | 72.7044 | 72.0234
| M76x2 | 6g | 75.962 | 75.682 | 74.663 | 74.483 | 73.7969 | 73.2509 |  | 6H | 73.8349 | 74.2099 | 74.701 | 74.937 | 76 | 76.5247 | 70
| M76x2 | 4g6g | 75.962 | 75.682 | 74.663 | 74.551 | 73.7969 | 73.3189
| M76x1.5 | 6g | 75.968 | 75.732 | 74.9937 | 74.8337 | 74.3442 | 73.9097 |  | 6H | 74.3762 | 74.6762 | 75.0257 | 75.2377 | 76 | 76.4285 | 70
| M76x1.5 | 4g6g | 75.968 | 75.732 | 74.9937 | 74.8937 | 74.3442 | 73.9697
| M76x1 | 6g | 75.974 | 75.794 | 75.3245 | 75.1845 | 74.8915 | 74.5685 |  | 6H | 74.9175 | 75.1535 | 75.3505 | 75.5405 | 76 | 76.3343 | 72
| M76x1 | 4g6g | 75.974 | 75.794 | 75.3245 | 75.2345 | 74.8915 | 74.6185
78 | M78x2 | 6g | 77.962 | 77.682 | 76.663 | 76.483 | 75.7969 | 75.2509 |  | 6H | 75.8349 | 76.2099 | 76.701 | 76.937 | 78 | 78.5247 | 72
| M78x2 | 4g6g | 77.962 | 77.682 | 76.663 | 76.551 | 75.7969 | 75.3189
80 | M80x6 | 6g | 79.92 | 79.32 | 76.023 | 75.743 | 73.425 | 72.047 |  | 6H | 73.505 | 74.305 | 76.103 | 76.478 | 80 | 81.241 | 72
| M80x6 | 4g6g | 79.92 | 79.32 | 76.023 | 75.843 | 73.425 | 72.147
| M80x4 | 6g | 79.94 | 79.34 | 77.3419 | 77.1059 | 75.6099 | 74.6418 |  | 6H | 75.6699 | 76.2699 | 77.4019 | 77.7169 | 80 | 80.8924 | 72
| M80x4 | 4g6g | 79.94 | 79.34 | 77.3419 | 77.1919 | 75.6099 | 74.7278
| M80x3 | 6g | 79.952 | 79.577 | 78.0034 | 77.7914 | 76.7044 | 75.9434 |  | 6H | 76.7524 | 77.2524 | 78.0514 | 78.3313 | 80 | 80.7129 | 75
| M80x3 | 4g6g | 79.952 | 79.577 | 78.0034 | 77.8714 | 76.7044 | 76.0234
| M80x2 | 6g | 79.962 | 79.682 | 78.663 | 78.483 | 77.797 | 77.251 |  | 6H | 77.835 | 78.21 | 78.701 | 78.937 | 80 | 80.525 | 72
| M80x2 | 4g6g | 79.962 | 79.682 | 78.663 | 78.551 | 77.797 | 77.319
| M80x1.5 | 6g | 79.968 | 79.732 | 78.994 | 78.834 | 78.344 | 77.91 |  | 6H | 78.376 | 78.676 | 79.026 | 79.238 | 80 | 80.428 | 72
| M80x1.5 | 4g6g | 79.968 | 79.732 | 78.994 | 78.894 | 78.334 | 77.97
| M80x1 | 6g | 79.974 | 79.794 | 79.3245 | 79.1845 | 78.8915 | 78.5685 |  | 6H | 78.9175 | 79.1535 | 79.3505 | 79.5405 | 80 | 80.3343 | 75
| M80x1 | 4g6g | 79.974 | 79.794 | 79.3245 | 79.2345 | 78.8915 | 78.6185
82 | M82x2 | 6g | 81.962 | 81.682 | 80.663 | 80.483 | 79.7969 | 79.2509 |  | 6H | 79.8349 | 80.2099 | 80.701 | 80.937 | 82 | 82.5247 | 75
| M82x2 | 4g6g | 81.962 | 81.682 | 80.663 | 80.551 | 79.7969 | 79.3189
85 | M85x6 | 6g | 84.92 | 84.32 | 81.0229 | 80.7429 | 78.4248 | 77.0467 |  | 6H | 78.5048 | 79.3048 | 81.1029 | 81.4779 | 85 | 86.241 | 75
| M85x6 | 4g6g | 84.92 | 84.32 | 81.0229 | 80.8429 | 78.4248 | 77.1467
| M85x4 | 6g | 84.94 | 84.465 | 82.3419 | 82.1059 | 80.6099 | 79.6418 |  | 6H | 80.6699 | 81.2699 | 82.4019 | 82.7169 | 85 | 85.8924 | 77
| M85x4 | 4g6g | 84.94 | 84.465 | 82.3419 | 82.1919 | 80.6099 | 79.7278
| M85x3 | 6g | 84.952 | 84.577 | 83.0034 | 82.7914 | 81.7044 | 80.9434 |  | 6H | 81.7524 | 82.2524 | 83.0514 | 83.3313 | 85 | 85.7129 | 77
| M85x3 | 4g6g | 84.952 | 84.577 | 83.0034 | 82.8714 | 81.7044 | 81.0234
| M85x2 | 6g | 84.962 | 84.682 | 83.663 | 83.483 | 82.797 | 82.251 |  | 6H | 82.835 | 83.21 | 83.701 | 83.937 | 85 | 85.525 | 77
| M85x2 | 4g6g | 84.962 | 84.682 | 83.663 | 83.551 | 82.797 | 82.319
| M85x1.5 | 6g | 84.968 | 84.732 | 83.9937 | 83.8337 | 83.3442 | 82.9097 |  | 6H | 83.3762 | 83.6762 | 84.0257 | 84.2377 | 85 | 85.4285 | 77
| M85x1.5 | 4g6g | 84.968 | 84.732 | 83.9937 | 83.8937 | 83.3442 | 82.9697
90 | M90x6 | 6g | 89.92 | 89.32 | 86.023 | 85.743 | 83.425 | 82.047 |  | 6H | 83.505 | 84.305 | 86.103 | 86.478 | 90 | 91.241 | 81
| M90x6 | 4g6g | 89.92 | 89.32 | 86.023 | 85.843 | 83.425 | 82.147
| M90x4 | 6g | 89.94 | 89.465 | 87.3419 | 87.1059 | 85.6099 | 84.6418 |  | 6H | 85.6699 | 86.2699 | 87.4019 | 87.7169 | 90 | 90.8924 | 81
| M90x4 | 4g6g | 89.94 | 89.465 | 87.3419 | 87.1919 | 85.6099 | 84.7278
| M90x3 | 6g | 89.952 | 89.577 | 88.0034 | 87.7914 | 86.7044 | 85.9434 |  | 6H | 86.7524 | 87.2524 | 88.0514 | 88.3313 | 90 | 90.7129 | 81
| M90x3 | 4g6g | 89.952 | 89.577 | 88.0034 | 87.8714 | 86.7044 | 86.0234
| M90x2 | 6g | 89.962 | 89.682 | 88.663 | 88.483 | 87.797 | 87.251 |  | 6H | 87.835 | 88.21 | 88.701 | 88.937 | 90 | 90.525 | 81
| M90x2 | 4g6g | 89.962 | 89.682 | 88.663 | 88.551 | 87.797 | 87.319
| M90x1.5 | 6g | 89.968 | 89.732 | 88.9937 | 88.8337 | 88.3442 | 87.9097 |  | 6H | 88.3762 | 88.6762 | 89.0257 | 89.2377 | 90 | 90.4285 | 85
| M90x1.5 | 4g6g | 89.968 | 89.732 | 88.9937 | 88.8937 | 88.3442 | 87.9697
95 | M95x6 | 6g | 94.92 | 94.32 | 91.0229 | 90.7229 | 88.4248 | 87.0267 |  | 6H | 88.5048 | 89.3048 | 91.1029 | 91.5029 | 95 | 96.266 | 85
| M95x6 | 4g6g | 94.92 | 94.32 | 91.0229 | 90.8329 | 88.4248 | 87.1367
| M95x4 | 6g | 94.94 | 94.465 | 92.3419 | 92.0919 | 90.6099 | 89.6278 |  | 6H | 90.6699 | 91.2699 | 92.4019 | 92.7369 | 95 | 95.9124 | 85
| M95x4 | 4g6g | 94.94 | 94.465 | 92.3419 | 92.1819 | 90.6099 | 89.7178
| M95x3 | 6g | 94.952 | 94.577 | 93.0034 | 92.7794 | 91.7044 | 90.9314 |  | 6H | 91.7524 | 92.2524 | 93.0514 | 93.3514 | 95 | 95.733 | 86
| M95x3 | 4g6g | 94.952 | 94.577 | 93.0034 | 92.8634 | 91.7044 | 91.0154
| M95x2 | 6g | 94.962 | 94.682 | 93.663 | 93.473 | 92.797 | 92.241 |  | 6H | 92.835 | 93.21 | 93.701 | 93.951 | 95 | 95.539 | 86
| M95x2 | 4g6g | 94.962 | 94.682 | 93.663 | 93.545 | 92.797 | 92.313
| M95x1.5 | 6g | 94.968 | 94.732 | 93.9937 | 93.8137 | 93.3442 | 92.8897 |  | 6H | 93.3762 | 93.6762 | 94.0257 | 94.2617 | 95 | 95.4525 | 86
| M95x1.5 | 4g6g | 94.968 | 94.732 | 93.9937 | 93.8817 | 93.3442 | 92.9577
100 | M100x6 | 6g | 99.92 | 99.32 | 96.023 | 95.723 | 93.425 | 92.027 |  | 6H | 93.505 | 94.305 | 96.103 | 96.503 | 100 | 101.266 | 90
| M100x6 | 4g6g | 99.92 | 99.32 | 96.023 | 95.833 | 93.425 | 92.137
| M100x4 | 6g | 99.94 | 99.465 | 97.3419 | 97.0919 | 95.6099 | 94.6278 |  | 6H | 95.6699 | 96.2699 | 97.4019 | 97.7369 | 100 | 100.9124 | 90
| M100x4 | 4g6g | 99.94 | 99.465 | 97.3419 | 97.1819 | 95.6099 | 94.7178
| M100x3 | 6g | 99.952 | 99.577 | 98.0034 | 97.7794 | 96.7044 | 95.9314 |  | 6H | 96.7524 | 97.2524 | 98.0514 | 98.3514 | 100 | 100.733 | 90
| M100x3 | 4g6g | 99.952 | 99.577 | 98.0034 | 97.8634 | 96.7044 | 96.0154
| M100x2 | 6g | 99.962 | 99.682 | 98.663 | 98.473 | 97.797 | 97.241 |  | 6H | 97.835 | 98.21 | 98.701 | 98.951 | 100 | 100.539 | 90
| M100x2 | 4g6g | 99.962 | 99.682 | 98.663 | 98.545 | 97.797 | 97.313
| M100x1.5 | 6g | 99.968 | 99.732 | 98.9937 | 98.8137 | 98.3442 | 97.8897 |  | 6H | 98.3762 | 98.6762 | 99.0257 | 99.2617 | 100 | 100.4525 | 95
| M100x1.5 | 4g6g | 99.968 | 99.732 | 98.9937 | 98.8817 | 98.3442 | 97.9577
105 | M105x6 | 6g | 104.92 | 104.32 | 101.0229 | 100.7229 | 98.4248 | 97.0267 |  | 6H | 98.5048 | 99.3048 | 101.1029 | 101.5029 | 105 | 106.266 | 95
| M105x6 | 4g6g | 104.92 | 104.32 | 101.0229 | 100.8329 | 98.4248 | 97.1367
| M105x4 | 6g | 104.94 | 104.465 | 102.3419 | 102.0919 | 100.6099 | 99.6278 |  | 6H | 100.6699 | 101.2699 | 102.4019 | 102.7369 | 105 | 105.9124 | 95
| M105x4 | 4g6g | 104.94 | 104.465 | 102.3419 | 102.1819 | 100.6099 | 99.7178
| M105x3 | 6g | 104.952 | 104.577 | 103.0034 | 102.7794 | 101.7044 | 100.9314 |  | 6H | 101.7524 | 102.2524 | 103.0514 | 103.3514 | 105 | 105.733 | 99
| M105x3 | 4g6g | 104.952 | 104.577 | 103.0034 | 102.8634 | 101.7044 | 101.0154
| M105x2 | 6g | 104.962 | 104.682 | 103.663 | 103.473 | 102.797 | 102.241 |  | 6H | 102.835 | 103.21 | 103.701 | 103.951 | 105 | 105.539 | 95
| M105x2 | 4g6g | 104.962 | 104.682 | 103.663 | 103.545 | 102.797 | 102.313
| M105x1.5 | 6g | 104.968 | 104.732 | 103.9937 | 103.8137 | 103.3442 | 102.8897 |  | 6H | 103.3762 | 103.6762 | 104.0257 | 104.2617 | 105 | 105.4525 | 99
| M105x1.5 | 4g6g | 104.968 | 104.732 | 103.9937 | 103.8817 | 103.3442 | 102.9577
110 | M110x6 | 6g | 109.92 | 109.32 | 106.0229 | 105.7229 | 103.4248 | 102.0267 |  | 6H | 103.5048 | 104.3048 | 106.1029 | 106.5029 | 110 | 111.266 | 99
| M110x6 | 4g6g | 109.92 | 109.32 | 106.0229 | 105.8329 | 103.4248 | 102.1367
| M110x4 | 6g | 109.94 | 109.465 | 107.3419 | 107.0919 | 105.6099 | 104.6278 |  | 6H | 105.6699 | 106.2699 | 107.4019 | 107.7369 | 110 | 110.9124 | 99
| M110x4 | 4g6g | 109.94 | 109.465 | 107.3419 | 107.1819 | 105.6099 | 104.7178
| M110x3 | 6g | 109.952 | 109.577 | 108.0034 | 107.7794 | 106.7044 | 105.9314 |  | 6H | 106.7524 | 107.2524 | 108.0514 | 108.3514 | 110 | 110.733 | 99
| M110x3 | 4g6g | 109.952 | 109.577 | 108.0034 | 107.8634 | 106.7044 | 106.0154
| M110x2 | 6g | 109.962 | 109.682 | 108.663 | 108.473 | 107.797 | 107.241 |  | 6H | 107.835 | 108.21 | 108.701 | 108.951 | 110 | 110.539 | 99
| M110x2 | 4g6g | 109.962 | 109.682 | 108.663 | 108.545 | 107.797 | 107.313
| M110x1.5 | 6g | 109.968 | 109.732 | 108.9937 | 108.8137 | 108.3442 | 107.8897 |  | 6H | 108.3762 | 108.6762 | 109.0257 | 109.2617 | 110 | 110.4525 | 99
| M110x1.5 | 4g6g | 109.968 | 109.732 | 108.9937 | 108.8817 | 108.3442 | 107.9577
115 | M115x6 | 6g | 114.92 | 114.32 | 111.0229 | 110.7229 | 108.4248 | 107.0267 |  | 6H | 108.5048 | 109.3048 | 111.1029 | 111.5029 | 115 | 116.266 | 99
| M115x6 | 4g6g | 114.92 | 114.32 | 111.0229 | 110.8329 | 108.4248 | 107.1367
| M115x4 | 6g | 114.94 | 114.465 | 112.3419 | 112.0919 | 110.6099 | 109.6278 |  | 6H | 110.6699 | 111.2699 | 112.4019 | 112.7369 | 115 | 115.9124 | 108
| M115x4 | 4g6g | 114.94 | 114.465 | 112.3419 | 112.1819 | 110.6099 | 109.7178
| M115x3 | 6g | 114.952 | 114.577 | 113.0034 | 112.7794 | 111.7044 | 110.9314 |  | 6H | 111.7524 | 112.2524 | 113.0514 | 113.3514 | 115 | 115.733 | 108
| M115x3 | 4g6g | 114.952 | 114.577 | 113.0034 | 112.8634 | 111.7044 | 111.0154
| M115x2 | 6g | 114.962 | 114.682 | 113.663 | 113.473 | 112.7969 | 112.2409 |  | 6H | 112.8349 | 113.2099 | 113.701 | 113.951 | 115 | 115.5387 | 108
| M115x2 | 4g6g | 114.962 | 114.682 | 113.663 | 113.543 | 112.7969 | 112.3109
| M115x1.5 | 6g | 114.968 | 114.732 | 113.9937 | 113.8137 | 113.3442 | 112.8897 |  | 6H | 113.3762 | 113.6762 | 114.0257 | 114.2617 | 115 | 115.4525 | 108
| M115x1.5 | 4g6g | 114.968 | 114.732 | 113.9937 | 113.8817 | 113.3442 | 112.9577
120 | M120x6 | 6g | 119.92 | 119.32 | 116.0229 | 115.7229 | 113.4248 | 112.0267 |  | 6H | 113.5048 | 114.3048 | 116.1029 | 116.5029 | 120 | 121.266 | 108
| M120x6 | 4g6g | 119.92 | 119.32 | 116.0229 | 115.8329 | 113.4248 | 112.1367
| M120x4 | 6g | 119.94 | 119.465 | 117.3419 | 117.0919 | 115.6099 | 114.6278 |  | 6H | 115.6699 | 116.2699 | 117.4019 | 117.7369 | 120 | 120.9124 | 108
| M120x4 | 4g6g | 119.94 | 119.465 | 117.3419 | 117.1819 | 115.6099 | 114.7178
| M120x3 | 6g | 119.952 | 119.577 | 118.0034 | 117.7794 | 116.7044 | 115.9314 |  | 6H | 116.7524 | 117.2524 | 118.0514 | 118.3514 | 120 | 120.733 | 108
| M120x3 | 4g6g | 119.952 | 119.577 | 118.0034 | 117.8634 | 116.7044 | 116.0154
| M120x2 | 6g | 119.962 | 119.682 | 118.663 | 118.473 | 117.797 | 117.241 |  | 6H | 117.835 | 118.21 | 118.701 | 118.951 | 120 | 120.539 | 108
| M120x2 | 4g6g | 119.962 | 119.682 | 118.663 | 118.545 | 117.797 | 117.313
| M120x1.5 | 6g | 119.968 | 119.732 | 118.9937 | 118.8137 | 118.3442 | 117.8897 |  | 6H | 118.3762 | 118.6762 | 119.0257 | 119.2617 | 120 | 120.4525 | 110
| M120x1.5 | 4g6g | 119.968 | 119.732 | 118.9937 | 118.8817 | 118.3442 | 117.9577
125 | M125x8 | 6g | 124.9 | 124.19 | 119.7038 | 119.3688 | 116.2397 | 114.4406 |  | 6H | 116.3397 | 117.3397 | 119.8038 | 120.2538 | 125 | 126.6047 | 110
| M125x8 | 4g6g | 124.9 | 124.19 | 119.7038 | 119.4918 | 116.2397 | 114.5636
| M125x6 | 6g | 124.92 | 124.32 | 121.0229 | 120.7229 | 118.4248 | 117.0267 |  | 6H | 118.5048 | 119.3048 | 121.1029 | 121.5029 | 125 | 126.266 | 110
| M125x6 | 4g6g | 124.92 | 124.32 | 121.0229 | 120.8329 | 118.4248 | 117.1367
| M125x4 | 6g | 124.94 | 124.465 | 122.3419 | 122.0919 | 120.6099 | 119.6278 |  | 6H | 120.6699 | 121.2699 | 122.4019 | 122.7369 | 125 | 125.9124 | 110
| M125x4 | 4g6g | 124.94 | 124.465 | 122.3419 | 122.1819 | 120.6099 | 119.7178
| M125x3 | 6g | 124.952 | 124.577 | 123.0034 | 122.7794 | 121.7044 | 120.9314 |  | 6H | 121.7524 | 122.2524 | 123.0514 | 123.3514 | 125 | 125.733 | 110
| M125x3 | 4g6g | 124.952 | 124.577 | 123.0034 | 122.8634 | 121.7044 | 121.0154
| M125x2 | 6g | 124.962 | 124.682 | 123.663 | 123.473 | 122.7969 | 122.2409 |  | 6H | 122.8349 | 123.2099 | 123.701 | 123.951 | 125 | 125.5387 | 117
| M125x2 | 4g6g | 124.962 | 124.682 | 123.663 | 123.543 | 122.7969 | 122.3109
| M125x1.5 | 6g | 124.968 | 124.732 | 123.9937 | 123.8137 | 123.3442 | 122.8897 |  | 6H | 123.3762 | 123.6762 | 124.0257 | 124.2617 | 125 | 125.4525 | 117
| M125x1.5 | 4g6g | 124.968 | 124.732 | 123.9937 | 123.8817 | 123.3442 | 122.9577
130 | M130x8 | 6g | 129.9 | 129.19 | 124.7038 | 124.3688 | 121.2397 | 119.4406 |  | 6H | 121.3397 | 122.3397 | 124.8038 | 125.2538 | 130 | 131.6047 | 117
| M130x8 | 4g6g | 129.9 | 129.19 | 124.7038 | 124.4918 | 121.2397 | 119.5636
| M130x6 | 6g | 129.92 | 129.32 | 126.0229 | 125.7229 | 123.4248 | 122.0267 |  | 6H | 123.5048 | 124.3048 | 126.1029 | 126.5029 | 130 | 131.266 | 117
| M130x6 | 4g6g | 129.92 | 129.32 | 126.0229 | 125.8329 | 123.4248 | 122.1367
| M130x4 | 6g | 129.94 | 129.465 | 127.3419 | 127.0919 | 125.6099 | 124.6278 |  | 6H | 125.6699 | 126.2699 | 127.4019 | 127.7369 | 130 | 130.9124 | 117
| M130x4 | 4g6g | 129.94 | 129.465 | 127.3419 | 127.1819 | 125.6099 | 124.7178
| M130x3 | 6g | 129.952 | 129.577 | 128.0034 | 127.7794 | 126.7044 | 125.9314 |  | 6H | 126.7524 | 127.2524 | 128.0514 | 128.3514 | 130 | 130.733 | 117
| M130x3 | 4g6g | 129.952 | 129.577 | 128.0034 | 127.8634 | 126.7044 | 126.0154
| M130x2 | 6g | 129.962 | 129.682 | 128.663 | 128.473 | 127.797 | 127.241 |  | 6H | 127.835 | 128.21 | 128.701 | 128.951 | 130 | 130.539 | 117
| M130x2 | 4g6g | 139.962 | 139.682 | 138.663 | 138.545 | 137.797 | 137.313
| M130x1.5 | 6g | 129.968 | 129.732 | 128.9937 | 128.8137 | 128.3442 | 127.8897 |  | 6H | 128.3762 | 128.6762 | 129.0257 | 129.2617 | 130 | 130.4525 | 117
| M130x1.5 | 4g6g | 129.968 | 129.732 | 128.9937 | 128.8817 | 128.3442 | 127.9577
135 | M135x6 | 6g | 134.92 | 134.32 | 131.0229 | 130.7229 | 128.4248 | 127.0267 |  | 6H | 128.5048 | 129.3048 | 131.1029 | 131.5029 | 135 | 136.266 | 117
| M135x6 | 4g6g | 134.92 | 134.32 | 131.0229 | 130.8329 | 128.4248 | 127.1367
| M135x4 | 6g | 134.94 | 134.465 | 132.3419 | 132.0919 | 130.6099 | 129.6278 |  | 6H | 130.6699 | 131.2699 | 132.4019 | 132.7369 | 135 | 135.9124 | 117
| M135x4 | 4g6g | 134.94 | 134.465 | 132.3419 | 132.1819 | 130.6099 | 129.7178
| M135x3 | 6g | 134.952 | 134.577 | 133.0034 | 132.7794 | 131.7044 | 130.9314 |  | 6H | 131.7524 | 132.2524 | 133.0514 | 133.3514 | 135 | 135.733 | 126
| M135x3 | 4g6g | 134.952 | 134.577 | 133.0034 | 132.8634 | 131.7044 | 131.0154
| M135x2 | 6g | 134.962 | 134.682 | 133.663 | 133.473 | 132.7969 | 132.2409 |  | 6H | 132.8349 | 133.2099 | 133.701 | 133.951 | 135 | 135.5387 | 126
| M135x2 | 4g6g | 134.962 | 134.682 | 133.663 | 133.543 | 132.7969 | 132.3109
| M135x1.5 | 6g | 134.968 | 134.732 | 133.9937 | 133.8137 | 133.3442 | 132.8897 |  | 6H | 133.3762 | 133.6762 | 134.0257 | 134.2617 | 135 | 135.4525 | 126
| M135x1.5 | 4g6g | 134.968 | 134.732 | 133.9937 | 133.8817 | 133.3442 | 132.9577
140 | M140x8 | 6g | 139.9 | 139.19 | 134.7038 | 134.3688 | 131.2397 | 129.4406 |  | 6H | 131.3397 | 132.3397 | 134.8038 | 135.2538 | 140 | 141.6047 | 126
| M140x8 | 4g6g | 139.9 | 139.19 | 134.7038 | 134.4918 | 131.2397 | 129.5636
| M140x6 | 6g | 139.92 | 139.32 | 136.0229 | 135.7229 | 133.4248 | 132.0267 |  | 6H | 133.5048 | 134.3048 | 136.1029 | 136.5029 | 140 | 141.266 | 126
| M140x6 | 4g6g | 139.92 | 139.32 | 136.0229 | 135.8329 | 133.4248 | 132.1367
| M140x4 | 6g | 139.94 | 139.465 | 137.3419 | 137.0919 | 135.6099 | 134.6278 |  | 6H | 135.6699 | 136.2699 | 137.4019 | 137.7369 | 140 | 140.9124 | 126
| M140x4 | 4g6g | 139.94 | 139.465 | 137.3419 | 137.1819 | 135.6099 | 134.7178
| M140x3 | 6g | 139.952 | 139.577 | 138.0034 | 137.7794 | 136.7044 | 135.9314 |  | 6H | 136.7524 | 137.2524 | 138.0514 | 138.3514 | 140 | 140.733 | 126
| M140x3 | 4g6g | 139.952 | 139.577 | 138.0034 | 137.8634 | 136.7044 | 136.0154
| M140x2 | 6g | 139.962 | 139.682 | 138.663 | 138.473 | 137.797 | 137.241 |  | 6H | 137.835 | 138.21 | 138.701 | 138.951 | 140 | 140.539 | 126
| M140x2 | 4g6g | 139.962 | 139.682 | 138.663 | 138.545 | 137.797 | 137.313
| M140x1.5 | 6g | 139.968 | 139.732 | 138.9937 | 138.8137 | 138.3442 | 137.8897 |  | 6H | 138.3762 | 138.6762 | 139.0257 | 139.2617 | 140 | 140.4525 | 126
| M140x1.5 | 4g6g | 139.968 | 139.732 | 138.9937 | 138.8817 | 138.3442 | 137.9577
145 | M145x6 | 6g | 144.92 | 144.32 | 141.0229 | 140.7229 | 138.4248 | 137.0267 |  | 6H | 138.5048 | 139.3048 | 141.1029 | 141.5029 | 145 | 146.266 | 130
| M145x6 | 4g6g | 144.92 | 144.32 | 141.0229 | 140.8329 | 138.4248 | 137.1367
| M145x4 | 6g | 144.94 | 144.465 | 142.3419 | 142.0919 | 140.6099 | 139.6278 |  | 6H | 140.6699 | 141.2699 | 142.4019 | 142.7369 | 145 | 145.9124 | 130
| M145x4 | 4g6g | 144.94 | 144.465 | 142.3419 | 142.1819 | 140.6099 | 139.7178
| M145x3 | 6g | 144.952 | 144.577 | 143.0034 | 142.7794 | 141.7044 | 140.9314 |  | 6H | 141.7524 | 142.2524 | 143.0514 | 143.3514 | 145 | 145.733 | 130
| M145x3 | 4g6g | 144.952 | 144.577 | 143.0034 | 142.8634 | 141.7044 | 141.0154
| M145x2 | 6g | 144.962 | 144.682 | 143.663 | 143.473 | 142.7969 | 142.2409 |  | 6H | 142.8349 | 143.2099 | 143.701 | 143.951 | 145 | 145.5387 | 130
| M145x2 | 4g6g | 144.962 | 144.682 | 143.663 | 143.543 | 142.7969 | 142.3109
| M145x1.5 | 6g | 144.968 | 144.732 | 143.9937 | 143.8137 | 143.3442 | 142.8897 |  | 6H | 143.3762 | 143.6762 | 144.0257 | 144.2617 | 145 | 145.4525 | 130
| M145x1.5 | 4g6g | 144.968 | 144.732 | 143.9937 | 143.8817 | 143.3442 | 142.9577
150 | M150x8 | 6g | 149.9 | 149.19 | 144.7038 | 144.3688 | 141.2397 | 139.4406 |  | 6H | 141.3397 | 142.3397 | 144.8038 | 145.2538 | 150 | 151.6047 | 135
| M150x8 | 4g6g | 149.9 | 149.19 | 144.7038 | 144.4918 | 141.2397 | 139.5636
| M150x6 | 6g | 149.92 | 149.32 | 146.0229 | 145.7229 | 143.4248 | 142.0267 |  | 6H | 143.5048 | 144.3048 | 146.1029 | 146.5029 | 150 | 151.266 | 135
| M150x6 | 4g6g | 149.92 | 149.32 | 146.0229 | 145.8329 | 143.4248 | 142.1367
| M150x4 | 6g | 149.94 | 149.465 | 147.3419 | 147.0919 | 145.6099 | 144.6278 |  | 6H | 145.6699 | 146.2699 | 147.4019 | 147.7369 | 150 | 150.9124 | 135
| M150x4 | 4g6g | 149.94 | 149.465 | 147.3419 | 147.1819 | 145.6099 | 144.7178
| M150x3 | 6g | 149.952 | 149.577 | 148.0034 | 147.7794 | 146.7044 | 145.9314 |  | 6H | 146.7524 | 147.2524 | 148.0514 | 148.3514 | 150 | 150.733 | 135
| M150x3 | 4g6g | 149.952 | 149.577 | 148.0034 | 147.8634 | 146.7044 | 146.0154
| M150x2 | 6g | 149.962 | 149.682 | 148.663 | 148.473 | 147.797 | 147.241 |  | 6H | 147.835 | 148.21 | 148.701 | 148.951 | 150 | 150.539 | 135
| M150x2 | 4g6g | 149.962 | 149.682 | 148.663 | 148.545 | 147.797 | 147.313
| M150x1.5 | 6g | 149.968 | 149.732 | 148.9937 | 148.8137 | 148.3442 | 147.8897 |  | 6H | 148.3762 | 148.6762 | 149.0257 | 149.2617 | 150 | 150.4525 | 135
| M150x1.5 | 4g6g | 149.968 | 149.732 | 148.9937 | 148.8817 | 148.3442 | 147.9577
155 | M155x6 | 6g | 154.92 | 154.32 | 151.0229 | 150.7229 | 148.4248 | 147.0267 |  | 6H | 148.5048 | 149.3048 | 151.1029 | 151.5029 | 155 | 156.266 | 140
| M155x6 | 4g6g | 154.92 | 154.32 | 151.0229 | 150.8329 | 148.4248 | 147.1367
| M155x4 | 6g | 154.94 | 154.465 | 152.3419 | 152.0919 | 150.6099 | 149.6278 |  | 6H | 150.6699 | 151.2699 | 152.4019 | 152.7369 | 155 | 155.9124 | 140
| M155x4 | 4g6g | 154.94 | 154.465 | 152.3419 | 152.1819 | 150.6099 | 149.7178
| M155x3 | 6g | 154.952 | 154.577 | 153.0034 | 152.7794 | 151.7044 | 150.9314 |  | 6H | 151.7524 | 152.2524 | 153.0514 | 153.3514 | 155 | 155.733 | 140
| M155x3 | 4g6g | 154.952 | 154.577 | 153.0034 | 152.8634 | 151.7044 | 151.0154
| M155x2 | 6g | 154.962 | 154.682 | 153.663 | 153.473 | 152.7969 | 152.2409 |  | 6H | 152.8349 | 153.2099 | 153.701 | 153.951 | 155 | 155.5387 | 140
| M155x2 | 4g6g | 154.962 | 154.682 | 153.663 | 153.543 | 152.7969 | 152.3109
160 | M160x8 | 6g | 159.9 | 159.19 | 154.7038 | 154.3688 | 151.2397 | 149.4406 |  | 6H | 151.3397 | 152.3397 | 154.8038 | 155.2538 | 160 | 161.6047 | 144
| M160x8 | 4g6g | 159.9 | 159.19 | 154.7038 | 154.4918 | 151.2397 | 149.5636
| M160x6 | 6g | 159.92 | 159.32 | 156.0229 | 155.7229 | 153.4248 | 152.0267 |  | 6H | 153.5048 | 154.3048 | 156.1029 | 156.5029 | 160 | 161.266 | 144
| M160x6 | 4g6g | 159.92 | 159.32 | 156.0229 | 155.8329 | 153.4248 | 152.1367
| M160x4 | 6g | 159.94 | 159.465 | 157.3419 | 157.0919 | 155.6099 | 154.6278 |  | 6H | 155.6699 | 156.2699 | 157.4019 | 157.7369 | 160 | 160.9124 | 144
| M160x4 | 4g6g | 159.94 | 159.465 | 157.3419 | 157.1819 | 155.6099 | 154.7178
| M160x3 | 6g | 159.952 | 159.577 | 158.003 | 157.779 | 156.704 | 155.931 |  | 6H | 156.752 | 157.252 | 158.051 | 158.351 | 160 | 160.733 | 144
| M160x3 | 4g6g | 159.952 | 159.577 | 158.003 | 157.863 | 156.704 | 156.015
| M160x2 | 6g | 159.962 | 159.682 | 158.663 | 158.473 | 157.7969 | 157.2409 |  | 6H | 157.8349 | 158.2099 | 158.701 | 158.951 | 160 | 160.5387 | 144
| M160x2 | 4g6g | 159.962 | 159.682 | 158.663 | 158.543 | 157.7969 | 157.3109
165 | M165x6 | 6g | 164.92 | 164.32 | 161.0229 | 160.7229 | 158.4248 | 157.0267 |  | 6H | 158.5048 | 159.3048 | 161.1029 | 161.5029 | 165 | 166.266 | 148
| M165x6 | 4g6g | 164.92 | 164.32 | 161.0229 | 160.8329 | 158.4248 | 157.1367
| M165x4 | 6g | 164.94 | 164.465 | 162.3419 | 162.0919 | 160.6099 | 159.6278 |  | 6H | 160.6699 | 161.2699 | 162.4019 | 162.7369 | 165 | 165.9124 | 148
| M165x4 | 4g6g | 164.94 | 164.465 | 162.3419 | 162.1819 | 160.6099 | 159.7178
| M165x3 | 6g | 164.952 | 164.577 | 163.0034 | 162.7794 | 161.7044 | 160.9314 |  | 6H | 161.7524 | 162.2524 | 163.0514 | 163.3514 | 165 | 165.733 | 148
| M165x3 | 4g6g | 164.952 | 164.577 | 163.0034 | 162.8634 | 161.7044 | 161.0154
| M165x2 | 6g | 164.962 | 164.682 | 163.663 | 163.473 | 162.7969 | 162.2409 |  | 6H | 162.8349 | 163.2099 | 163.701 | 163.951 | 165 | 165.5387 | 148
| M165x2 | 4g6g | 164.962 | 164.682 | 163.663 | 163.543 | 162.7969 | 162.3109
170 | M170x8 | 6g | 169.9 | 169.19 | 164.7038 | 164.3688 | 161.2397 | 159.4406 |  | 6H | 161.3397 | 162.3397 | 164.8038 | 165.2538 | 170 | 171.6047 | 153
| M170x8 | 4g6g | 169.9 | 169.19 | 164.7038 | 164.4918 | 161.2397 | 159.5636
| M170x6 | 6g | 169.92 | 169.32 | 166.0229 | 165.7229 | 163.4248 | 162.0267 |  | 6H | 163.5048 | 164.3048 | 166.1029 | 166.5029 | 170 | 171.266 | 153
| M170x6 | 4g6g | 169.92 | 169.32 | 166.0229 | 165.8329 | 163.4248 | 162.1367
| M170x4 | 6g | 169.94 | 169.465 | 167.3419 | 167.0919 | 165.6099 | 164.6278 |  | 6H | 165.6699 | 166.2699 | 167.4019 | 167.7369 | 170 | 170.9124 | 153
| M170x4 | 4g6g | 169.94 | 169.465 | 167.3419 | 167.1819 | 165.6099 | 164.7178
| M170x3 | 6g | 169.952 | 169.577 | 168.003 | 167.779 | 166.704 | 165.931 |  | 6H | 166.752 | 167.252 | 168.051 | 168.351 | 170 | 170.733 | 153
| M170x3 | 4g6g | 169.952 | 169.577 | 168.003 | 167.863 | 166.704 | 166.015
| M170x2 | 6g | 169.962 | 169.682 | 168.663 | 168.473 | 167.7969 | 167.2409 |  | 6H | 167.8349 | 168.2099 | 168.701 | 168.951 | 170 | 170.5387 | 153
| M170x2 | 4g6g | 169.962 | 169.682 | 168.663 | 168.543 | 167.7969 | 167.3109
175 | M175x6 | 6g | 174.92 | 174.32 | 171.0229 | 170.7229 | 168.4248 | 167.0267 |  | 6H | 168.5048 | 169.3048 | 171.1029 | 171.5029 | 175 | 176.266 | 158
| M175x6 | 4g6g | 174.92 | 174.32 | 171.0229 | 170.8329 | 168.4248 | 167.1367
| M175x4 | 6g | 174.94 | 174.465 | 172.3419 | 172.0919 | 170.6099 | 169.6278 |  | 6H | 170.6699 | 171.2699 | 172.4019 | 172.7369 | 175 | 175.9124 | 158
| M175x4 | 4g6g | 174.94 | 174.465 | 172.3419 | 172.1819 | 170.6099 | 169.7178
| M175x3 | 6g | 174.952 | 174.577 | 173.0034 | 172.7794 | 171.7044 | 170.9314 |  | 6H | 171.7524 | 172.2524 | 173.0514 | 173.3514 | 175 | 175.733 | 158
| M175x3 | 4g6g | 174.952 | 174.577 | 173.0034 | 172.8624 | 171.7044 | 171.0144
| M175x2 | 6g | 174.962 | 174.682 | 173.663 | 173.473 | 172.7969 | 172.2409 |  | 6H | 172.8349 | 173.2099 | 173.701 | 173.951 | 175 | 175.5387 | 158
| M175x2 | 4g6g | 174.962 | 174.682 | 173.663 | 173.543 | 172.7969 | 172.3109
180 | M180x8 | 6g | 179.9 | 179.19 | 174.7038 | 174.3688 | 171.2397 | 169.4406 |  | 6H | 171.3397 | 172.3397 | 174.8038 | 175.2538 | 180 | 181.6047 | 162
| M180x8 | 4g6g | 179.9 | 179.19 | 174.7038 | 174.4918 | 171.2397 | 169.5636
| M180x6 | 6g | 179.92 | 179.32 | 176.0229 | 175.7229 | 173.4248 | 172.0267 |  | 6H | 173.5048 | 174.3048 | 176.1029 | 176.5029 | 180 | 181.266 | 162
| M180x6 | 4g6g | 179.92 | 179.32 | 176.0229 | 175.8329 | 173.4248 | 172.1367
| M180x4 | 6g | 179.94 | 179.465 | 177.3419 | 177.0919 | 175.6099 | 174.6278 |  | 6H | 175.6699 | 176.2699 | 177.4019 | 177.7369 | 180 | 180.9124 | 162
| M180x4 | 4g6g | 179.94 | 179.465 | 177.3419 | 177.1819 | 175.6099 | 174.7178
| M180x3 | 6g | 179.952 | 179.577 | 178.003 | 177.779 | 176.704 | 175.931 |  | 6H | 176.752 | 177.252 | 178.051 | 178.351 | 180 | 180.733 | 162
| M180x3 | 4g6g | 179.952 | 179.577 | 178.003 | 177.863 | 176.704 | 176.015
| M180x2 | 6g | 179.962 | 179.682 | 178.663 | 178.473 | 177.7969 | 177.2409 |  | 6H | 177.8349 | 178.2099 | 178.701 | 178.951 | 180 | 180.5387 | 162
| M180x2 | 4g6g | 179.962 | 179.682 | 178.663 | 178.543 | 177.7969 | 177.3109
185 | M185x6 | 6g | 184.92 | 184.32 | 181.0229 | 180.7079 | 178.4248 | 177.0117 |  | 6H | 178.5048 | 179.3048 | 181.1029 | 181.5279 | 185 | 186.291 | 165
| M185x6 | 4g6g | 184.92 | 184.32 | 181.0229 | 180.8229 | 178.4248 | 177.1267
| M185x4 | 6g | 184.94 | 184.465 | 182.3419 | 182.0619 | 180.6099 | 179.5978 |  | 6H | 180.6699 | 181.2699 | 182.4019 | 182.7769 | 185 | 185.9524 | 165
| M185x4 | 4g6g | 184.94 | 184.465 | 182.3419 | 182.1619 | 180.6099 | 179.6978
| M185x3 | 6g | 184.952 | 184.577 | 183.0034 | 182.7534 | 181.7044 | 180.9054 |  | 6H | 181.7524 | 182.2524 | 183.0514 | 183.3864 | 185 | 185.768 | 165
| M185x3 | 4g6g | 184.952 | 184.577 | 183.0034 | 182.8434 | 181.7044 | 180.9954
| M185x2 | 6g | 184.962 | 184.682 | 183.663 | 183.451 | 182.7969 | 182.2189 |  | 6H | 182.8349 | 183.2099 | 183.701 | 183.9808 | 185 | 185.5685 | 165
| M185x2 | 4g6g | 184.962 | 184.682 | 183.663 | 183.531 | 182.7969 | 182.2989
190 | M190x8 | 6g | 189.9 | 189.19 | 184.7038 | 184.3488 | 181.2397 | 179.4206 |  | 6H | 181.3397 | 182.3397 | 184.8038 | 185.2788 | 190 | 191.6297 | 171
| M190x8 | 4g6g | 189.9 | 189.19 | 184.7038 | 184.4798 | 181.2397 | 179.5516
| M190x6 | 6g | 189.92 | 189.32 | 186.0229 | 185.7079 | 183.4248 | 182.0117 |  | 6H | 183.5048 | 184.3048 | 186.1029 | 186.5279 | 190 | 191.291 | 171
| M190x6 | 4g6g | 189.92 | 189.32 | 186.0229 | 185.8229 | 183.4248 | 182.1267
| M190x4 | 6g | 189.94 | 189.465 | 187.3419 | 187.0619 | 185.6099 | 184.5978 |  | 6H | 185.6699 | 186.2699 | 187.4019 | 187.7769 | 190 | 190.9524 | 171
| M190x4 | 4g6g | 189.94 | 189.465 | 187.3419 | 187.1619 | 185.6099 | 184.6978
| M190x3 | 6g | 189.952 | 189.577 | 188.003 | 187.753 | 186.704 | 185.905 |  | 6H | 186.752 | 187.252 | 188.051 | 188.386 | 190 | 190.768 | 171
| M190x3 | 4g6g | 189.952 | 189.577 | 188.003 | 187.843 | 186.704 | 185.995
| M190x2 | 6g | 189.962 | 189.682 | 188.663 | 188.451 | 187.7969 | 187.2189 |  | 6H | 187.8349 | 188.2099 | 188.701 | 188.9808 | 190 | 190.5685 | 171
| M190x2 | 4g6g | 189.962 | 189.682 | 188.663 | 188.531 | 187.7969 | 187.2989
195 | M195x6 | 6g | 194.92 | 194.32 | 191.0229 | 190.7079 | 188.4248 | 187.0117 |  | 6H | 188.5048 | 189.3048 | 191.1029 | 191.5279 | 195 | 196.291 | 175
| M195x6 | 4g6g | 194.92 | 194.32 | 191.0229 | 190.8229 | 188.4248 | 187.1267
| M195x4 | 6g | 194.94 | 194.465 | 192.3419 | 192.0619 | 190.6099 | 189.5978 |  | 6H | 190.6699 | 191.2699 | 192.4019 | 192.7769 | 195 | 195.9524 | 175
| M195x4 | 4g6g | 194.94 | 194.465 | 192.3419 | 192.1619 | 190.6099 | 189.6978
| M195x3 | 6g | 194.952 | 194.577 | 193.0034 | 192.7534 | 191.7044 | 190.9054 |  | 6H | 191.7524 | 192.2524 | 193.0514 | 193.3864 | 195 | 195.768 | 175
| M195x3 | 4g6g | 194.952 | 194.577 | 193.0034 | 192.8434 | 191.7044 | 190.9954
| M195x2 | 6g | 194.962 | 194.682 | 193.663 | 193.451 | 192.7969 | 192.2189 |  | 6H | 192.8349 | 193.2099 | 193.701 | 193.9808 | 195 | 195.5685 | 175
| M195x2 | 4g6g | 194.962 | 194.682 | 193.663 | 193.531 | 192.7969 | 192.2989
200 | M200x8 | 6g | 199.9 | 199.19 | 194.7038 | 194.3488 | 191.2397 | 189.4206 |  | 6H | 191.3397 | 192.3397 | 194.8038 | 195.2788 | 200 | 201.6297 | 180
| M200x8 | 4g6g | 199.9 | 199.19 | 194.7038 | 194.4798 | 191.2397 | 189.5516
| M200x6 | 6g | 199.92 | 199.32 | 196.0229 | 195.7079 | 193.4248 | 192.0117 |  | 6H | 193.5048 | 194.3048 | 196.1029 | 196.5279 | 200 | 201.291 | 180
| M200x6 | 4g6g | 199.92 | 199.32 | 196.0229 | 195.8229 | 193.4248 | 192.1267
| M200x4 | 6g | 199.94 | 199.465 | 197.3419 | 197.0619 | 195.6099 | 194.5978 |  | 6H | 195.6699 | 196.2699 | 197.4019 | 197.7769 | 200 | 200.9524 | 180
| M200x4 | 4g6g | 199.94 | 199.465 | 197.3419 | 197.1619 | 195.6099 | 194.6978
| M200x3 | 6g | 199.952 | 199.577 | 198.003 | 197.753 | 196.704 | 195.905 |  | 6H | 196.752 | 197.252 | 198.051 | 198.386 | 200 | 200.768 | 180
| M200x3 | 4g6g | 199.952 | 199.577 | 198.003 | 197.843 | 196.704 | 195.995
| M200x2 | 6g | 199.962 | 199.682 | 198.663 | 198.451 | 197.7969 | 197.2189 |  | 6H | 197.8349 | 198.2099 | 198.701 | 198.9808 | 200 | 200.5685 | 180
| M200x2 | 4g6g | 199.962 | 199.682 | 198.663 | 198.531 | 197.7969 | 197.2989
205 | M205x6 | 6g | 204.92 | 204.32 | 201.0229 | 200.7079 | 198.4248 | 197.0117 |  | 6H | 198.5048 | 199.3048 | 201.1029 | 201.5279 | 205 | 206.291 | 185
| M205x6 | 4g6g | 204.92 | 204.32 | 201.0229 | 200.8229 | 198.4248 | 197.1267
| M205x4 | 6g | 204.94 | 204.465 | 202.3419 | 202.0619 | 200.6099 | 199.5978 |  | 6H | 200.6699 | 201.2699 | 202.4019 | 202.7769 | 205 | 205.9524 | 185
| M205x4 | 4g6g | 204.94 | 204.465 | 202.3419 | 202.1619 | 200.6099 | 199.6978
| M205x3 | 6g | 204.952 | 204.577 | 203.0034 | 202.7534 | 201.7044 | 200.9054 |  | 6H | 201.7524 | 202.2524 | 203.0514 | 203.3864 | 205 | 205.768 | 185
| M205x3 | 4g6g | 204.952 | 204.577 | 203.0034 | 202.8434 | 201.7044 | 200.9954
| M205x2 | 6g | 204.962 | 204.682 | 203.663 | 203.451 | 202.7969 | 202.2189 |  | 6H | 202.8349 | 203.2099 | 203.701 | 203.9808 | 205 | 205.5685 | 185
| M205x2 | 4g6g | 204.962 | 204.682 | 203.663 | 203.531 | 202.7969 | 202.2989
210 | M210x8 | 6g | 209.9 | 209.19 | 204.7038 | 204.3488 | 201.2397 | 199.4206 |  | 6H | 201.3397 | 202.3397 | 204.8038 | 205.2788 | 210 | 211.6297 | 190
| M210x8 | 4g6g | 209.9 | 209.19 | 204.7038 | 204.4798 | 201.2397 | 199.5516
| M210x6 | 6g | 209.92 | 209.32 | 206.0229 | 205.7079 | 203.4248 | 202.0117 |  | 6H | 203.5048 | 204.3048 | 206.1029 | 206.5279 | 210 | 211.291 | 190
| M210x6 | 4g6g | 209.92 | 209.32 | 206.0229 | 205.8229 | 203.4248 | 202.1267
| M210x4 | 6g | 209.94 | 209.465 | 207.3419 | 207.0619 | 205.6099 | 204.5978 |  | 6H | 205.6699 | 206.2699 | 207.4019 | 207.7769 | 210 | 210.9524 | 190
| M210x4 | 4g6g | 209.94 | 209.465 | 207.3419 | 207.1619 | 205.6099 | 204.6978
| M210x3 | 6g | 209.952 | 209.577 | 208.0034 | 207.7534 | 206.7044 | 205.9054 |  | 6H | 206.7524 | 207.2524 | 208.0514 | 208.3864 | 210 | 210.768 | 190
| M210x3 | 4g6g | 209.952 | 209.577 | 208.0034 | 207.8434 | 206.7044 | 205.9954
| M210x2 | 6g | 209.962 | 209.682 | 208.663 | 208.451 | 207.7969 | 207.2189 |  | 6H | 207.8349 | 208.2099 | 208.701 | 208.9808 | 210 | 210.5685 | 190
| M210x2 | 4g6g | 209.962 | 209.682 | 208.663 | 208.531 | 207.7969 | 207.2989
215 | M215x6 | 6g | 214.92 | 214.32 | 211.0229 | 210.7079 | 208.4248 | 207.0117 |  | 6H | 208.5048 | 209.3048 | 211.1029 | 211.5279 | 215 | 216.291 | 193.5
| M215x6 | 4g6g | 214.92 | 214.32 | 211.0229 | 210.8229 | 208.4248 | 207.1267
| M215x4 | 6g | 214.94 | 214.465 | 212.3419 | 212.0619 | 210.6099 | 209.5978 |  | 6H | 210.6699 | 211.2699 | 212.4019 | 212.7769 | 215 | 215.9524 | 193.5
| M215x4 | 4g6g | 214.94 | 214.465 | 212.3419 | 212.1619 | 210.6099 | 209.6978
| M215x3 | 6g | 214.952 | 214.577 | 213.0034 | 212.7534 | 211.7044 | 210.9054 |  | 6H | 211.7524 | 212.2524 | 213.0514 | 213.3864 | 215 | 215.768 | 193.5
| M215x3 | 4g6g | 214.952 | 214.577 | 213.0034 | 212.8434 | 211.7044 | 210.9954
220 | M220x8 | 6g | 219.9 | 219.19 | 214.7038 | 214.3488 | 211.2397 | 209.4206 |  | 6H | 211.3397 | 212.3397 | 214.8038 | 215.2788 | 220 | 221.6297 | 198
| M220x8 | 4g6g | 219.9 | 219.19 | 214.7038 | 214.4798 | 211.2397 | 209.5516
| M220x6 | 6g | 219.92 | 219.32 | 216.0229 | 215.7079 | 213.4248 | 212.0117 |  | 6H | 213.5048 | 214.3048 | 216.1029 | 216.5279 | 220 | 221.291 | 198
| M220x6 | 4g6g | 219.92 | 219.32 | 216.0229 | 215.8229 | 213.4248 | 212.1267
| M220x4 | 6g | 219.94 | 219.465 | 217.3419 | 217.0619 | 215.6099 | 214.5978 |  | 6H | 215.6699 | 216.2699 | 217.4019 | 217.7769 | 220 | 220.9524 | 198
| M220x4 | 4g6g | 219.94 | 219.465 | 217.3419 | 217.1619 | 215.6099 | 214.6978
| M220x3 | 6g | 219.952 | 219.577 | 218.0034 | 217.7534 | 216.7044 | 215.9054 |  | 6H | 216.7524 | 217.2524 | 218.0514 | 218.3864 | 220 | 220.768 | 198
| M220x3 | 4g6g | 219.952 | 219.577 | 218.0034 | 217.8434 | 216.7044 | 215.9954
| M220x2 | 6g | 219.962 | 219.682 | 218.663 | 218.451 | 217.7969 | 217.2189 |  | 6H | 217.8349 | 218.2099 | 218.701 | 218.9808 | 220 | 220.5685 | 198
| M220x2 | 4g6g | 219.962 | 219.682 | 218.663 | 218.531 | 217.7969 | 217.2989
225 | M225x6 | 6g | 224.92 | 224.545 | 221.0229 | 220.7079 | 218.4248 | 217.0117 |  | 6H | 218.5048 | 219.3048 | 221.1029 | 221.5279 | 225 | 226.291 | 202
| M225x6 | 4g6g | 224.92 | 224.545 | 221.0229 | 220.8229 | 218.4248 | 217.1267
| M225x4 | 6g | 224.94 | 224.465 | 222.3419 | 222.0619 | 220.6099 | 219.5978 |  | 6H | 220.6699 | 221.2699 | 222.4019 | 222.7769 | 225 | 225.9524 | 202
| M225x4 | 4g6g | 224.94 | 224.465 | 222.3419 | 222.1619 | 220.6099 | 219.6978
| M225x3 | 6g | 224.952 | 224.577 | 223.0034 | 222.7534 | 221.7044 | 220.9054 |  | 6H | 221.7524 | 222.2524 | 223.0514 | 223.3864 | 225 | 225.768 | 202
| M225x3 | 4g6g | 224.952 | 224.577 | 223.0034 | 222.8434 | 221.7044 | 220.9954
| M225x2 | 6g | 224.962 | 224.682 | 223.663 | 223.451 | 222.7969 | 222.2189 |  | 6H | 222.8349 | 223.2099 | 223.701 | 223.9808 | 225 | 225.5685 | 202
| M225x2 | 4g6g | 224.962 | 224.682 | 223.663 | 223.531 | 222.7969 | 222.2989
230 | M230x6 | 6g | 229.92 | 229.32 | 226.0229 | 225.7079 | 223.4248 | 222.0117 |  | 6H | 223.5048 | 224.3048 | 226.1029 | 226.5279 | 230 | 231.291 | 210
| M230x6 | 4g6g | 229.92 | 229.32 | 226.0229 | 225.8229 | 223.4248 | 222.1267
| M230x4 | 6g | 229.94 | 229.465 | 227.3419 | 227.0619 | 225.6099 | 224.5978 |  | 6H | 225.6699 | 226.2699 | 227.4019 | 227.7769 | 230 | 230.9524 | 210
| M230x4 | 4g6g | 229.94 | 229.465 | 227.3419 | 227.1619 | 225.6099 | 224.6978
| M230x3 | 6g | 229.952 | 229.577 | 228.0034 | 227.7534 | 226.7044 | 225.9054 |  | 6H | 226.7524 | 227.2524 | 228.0514 | 228.3864 | 230 | 230.768 | 210
| M230x3 | 4g6g | 229.952 | 229.577 | 228.0034 | 227.8434 | 226.7044 | 225.9954
| M230x2 | 6g | 229.962 | 229.682 | 228.663 | 228.451 | 227.7969 | 227.2189 |  | 6H | 227.8349 | 228.2099 | 228.701 | 228.9808 | 230 | 230.5685 | 210
| M230x2 | 4g6g | 229.962 | 229.682 | 228.663 | 228.531 | 227.7969 | 227.2989
235 | M235x6 | 6g | 234.92 | 234.32 | 231.0229 | 230.6679 | 228.4248 | 226.9717 |  | 6H | 228.5048 | 229.3048 | 231.1029 | 231.5779 | 235 | 236.341 | 210
| M235x6 | 4g6g | 234.92 | 234.32 | 231.0229 | 230.7989 | 228.4248 | 227.1027
| M235x4 | 6g | 234.94 | 234.465 | 232.3419 | 232.0619 | 230.6099 | 229.5978 |  | 6H | 230.6699 | 231.2699 | 232.4019 | 232.7769 | 235 | 235.9524 | 210
| M235x4 | 4g6g | 234.94 | 234.465 | 232.3419 | 232.1619 | 230.6099 | 229.6978
| M235x3 | 6g | 234.952 | 234.577 | 233.0034 | 232.7534 | 231.7044 | 230.9054 |  | 6H | 231.7524 | 232.2524 | 233.0514 | 233.3864 | 235 | 235.768 | 210
| M235x3 | 4g6g | 234.952 | 234.577 | 233.0034 | 232.8434 | 231.7044 | 230.9954
240 | M240x8 | 6g | 239.9 | 239.19 | 234.7038 | 234.3488 | 231.2397 | 229.4206 |  | 6H | 231.3397 | 232.3397 | 234.8038 | 235.2788 | 240 | 241.6297 | 216
| M240x8 | 4g6g | 239.9 | 239.19 | 234.7038 | 234.4798 | 231.2397 | 229.5516
| M240x6 | 6g | 239.92 | 239.32 | 236.0229 | 235.7079 | 233.4248 | 232.0117 |  | 6H | 233.5048 | 234.3048 | 236.1029 | 236.5279 | 240 | 241.291 | 216
| M240x6 | 4g6g | 239.92 | 239.32 | 236.0229 | 235.8229 | 233.4248 | 232.1267
| M240x4 | 6g | 239.94 | 239.465 | 237.3419 | 237.0619 | 235.6099 | 234.5978 |  | 6H | 235.6699 | 236.2699 | 237.4019 | 237.7769 | 240 | 240.9524 | 216
| M240x4 | 4g6g | 239.94 | 239.465 | 237.3419 | 237.1619 | 235.6099 | 234.6978
| M240x3 | 6g | 239.952 | 239.577 | 238.0034 | 237.7534 | 236.7044 | 235.9054 |  | 6H | 236.7524 | 237.2524 | 238.0514 | 238.3864 | 240 | 240.768 | 216
| M240x3 | 4g6g | 239.952 | 239.577 | 238.0034 | 237.8434 | 236.7044 | 235.9954
| M240x2 | 6g | 239.962 | 239.682 | 238.663 | 238.451 | 237.7969 | 237.2189 |  | 6H | 237.8349 | 238.2099 | 238.701 | 238.9808 | 240 | 240.5685 | 216
| M240x2 | 4g6g | 239.962 | 239.682 | 238.663 | 238.531 | 237.7969 | 237.2989
245 | M245x6 | 6g | 244.92 | 244.32 | 241.0229 | 240.7079 | 238.4248 | 237.0117 |  | 6H | 238.5048 | 239.3048 | 241.1029 | 241.5279 | 245 | 246.291 | 220
| M245x6 | 4g6g | 244.92 | 244.32 | 241.0229 | 240.8229 | 238.4248 | 237.1267
| M245x4 | 6g | 244.94 | 244.465 | 242.3419 | 242.0619 | 240.6099 | 239.5978 |  | 6H | 240.6699 | 241.2699 | 242.4019 | 242.7769 | 245 | 245.9524 | 220
| M245x4 | 4g6g | 244.94 | 244.465 | 242.3419 | 242.1619 | 240.6099 | 239.6978
| M245x3 | 6g | 244.952 | 244.577 | 243.0034 | 242.7534 | 241.7044 | 240.9054 |  | 6H | 241.7524 | 242.2524 | 243.0514 | 243.3864 | 245 | 245.768 | 220
| M245x3 | 4g6g | 244.952 | 244.577 | 243.0034 | 242.8434 | 241.7044 | 240.9954
| M245x2 | 6g | 244.962 | 244.682 | 243.663 | 243.451 | 242.7969 | 242.2189 |  | 6H | 242.8349 | 243.2099 | 243.701 | 243.9808 | 245 | 245.5685 | 220
| M245x2 | 4g6g | 244.962 | 244.682 | 243.663 | 243.531 | 242.7969 | 242.2989
250 | M250x8 | 6g | 249.9 | 249.19 | 244.7038 | 244.3488 | 241.2397 | 239.4206 |  | 6H | 241.3397 | 242.3397 | 244.8038 | 245.2788 | 250 | 251.6297 | 225
| M250x8 | 4g6g | 249.9 | 249.19 | 244.7038 | 244.4798 | 241.2397 | 239.5516
| M250x6 | 6g | 249.92 | 249.32 | 246.0229 | 245.7079 | 243.4248 | 242.0117 |  | 6H | 243.5048 | 244.3048 | 246.1029 | 246.5279 | 250 | 251.291 | 225
| M250x6 | 4g6g | 249.92 | 249.32 | 246.0229 | 245.8229 | 243.4248 | 242.1267
| M250x4 | 6g | 249.94 | 249.465 | 247.3419 | 247.0619 | 245.6099 | 244.5978 |  | 6H | 245.6699 | 246.2699 | 247.4019 | 247.7769 | 250 | 250.9524 | 225
| M250x4 | 4g6g | 249.94 | 249.465 | 247.3419 | 247.1619 | 245.6099 | 244.6978
| M250x3 | 6g | 249.952 | 249.577 | 248.0034 | 247.7534 | 246.7044 | 245.9054 |  | 6H | 246.7524 | 247.2524 | 248.0514 | 248.3864 | 250 | 250.768 | 225
| M250x3 | 4g6g | 249.952 | 249.577 | 248.0034 | 247.8434 | 246.7044 | 245.9954
| M250x2 | 6g | 249.962 | 249.682 | 248.663 | 248.451 | 247.7969 | 247.2189 |  | 6H | 247.8349 | 248.2099 | 248.701 | 248.9808 | 250 | 250.5685 | 225
| M250x2 | 4g6g | 249.962 | 249.682 | 248.663 | 248.531 | 247.7969 | 247.2989
255 | M255x6 | 6g | 254.92 | 254.32 | 251.0229 | 250.6679 | 248.4248 | 246.9717 |  | 6H | 248.5048 | 249.3048 | 251.1029 | 251.5779 | 255 | 256.341 | 230
| M255x6 | 4g6g | 254.92 | 254.32 | 251.0229 | 250.7989 | 248.4248 | 247.1027
| M255x4 | 6g | 254.94 | 254.465 | 252.3419 | 252.0619 | 250.6099 | 249.5978 |  | 6H | 250.6699 | 251.2699 | 252.4019 | 252.7769 | 255 | 255.9524 | 230
| M255x4 | 4g6g | 254.94 | 254.465 | 252.3419 | 252.1619 | 250.6099 | 249.6978
| M255x3 | 6g | 254.952 | 254.577 | 253.0034 | 252.7534 | 251.7044 | 250.9054 |  | 6H | 251.7524 | 252.2524 | 253.0514 | 253.3864 | 255 | 255.768 | 230
| M255x3 | 4g6g | 254.952 | 254.577 | 253.0034 | 252.8434 | 251.7044 | 250.9954
260 | M260x8 | 6g | 259.9 | 259.19 | 254.7038 | 254.3488 | 251.2397 | 249.4206 |  | 6H | 251.3397 | 252.3397 | 254.8038 | 255.2788 | 260 | 261.6297 | 234
| M260x8 | 4g6g | 259.9 | 259.19 | 254.7038 | 254.4798 | 251.2397 | 249.5516
| M260x6 | 6g | 259.92 | 259.32 | 256.0229 | 255.7079 | 253.4248 | 252.0117 |  | 6H | 253.5048 | 254.3048 | 256.1029 | 256.5279 | 260 | 261.291 | 234
| M260x6 | 4g6g | 259.92 | 259.32 | 256.0229 | 255.8229 | 253.4248 | 252.1267
| M260x4 | 6g | 259.94 | 259.465 | 257.3419 | 257.0619 | 255.6099 | 254.5978 |  | 6H | 255.6699 | 256.2699 | 257.4019 | 257.7769 | 260 | 260.9524 | 234
| M260x4 | 4g6g | 259.94 | 259.465 | 257.3419 | 257.1619 | 255.6099 | 254.6978
| M260x3 | 6g | 259.952 | 259.577 | 258.0034 | 257.7534 | 256.7044 | 255.9054 |  | 6H | 256.7524 | 257.2524 | 258.0514 | 258.3864 | 260 | 260.768 | 234
| M260x3 | 4g6g | 259.952 | 259.577 | 258.0034 | 257.8434 | 256.7044 | 255.9954
265 | M265x6 | 6g | 264.92 | 264.32 | 261.0229 | 260.7079 | 258.4248 | 257.0117 |  | 6H | 258.5048 | 259.3048 | 261.1029 | 261.5279 | 265 | 266.291 | 238
| M265x6 | 4g6g | 264.92 | 264.32 | 261.0229 | 260.8229 | 258.4248 | 257.1267
| M265x4 | 6g | 264.94 | 264.465 | 262.3419 | 262.0619 | 260.6099 | 259.5978 |  | 6H | 260.6699 | 261.2699 | 262.4019 | 262.7769 | 265 | 265.9524 | 238
| M265x4 | 4g6g | 264.94 | 264.465 | 262.3419 | 262.1619 | 260.6099 | 259.6978
| M265x3 | 6g | 264.952 | 264.577 | 263.0034 | 262.7534 | 261.7044 | 260.9054 |  | 6H | 261.7524 | 262.2524 | 263.0514 | 263.3864 | 265 | 265.768 | 238
| M265x3 | 4g6g | 264.952 | 264.577 | 263.0034 | 262.8434 | 261.7044 | 260.9954
270 | M270x6 | 6g | 269.92 | 269.32 | 266.0229 | 265.7079 | 263.4248 | 262.0117 |  | 6H | 263.5048 | 264.3048 | 266.1029 | 266.5279 | 270 | 271.291 | 243
| M270x6 | 4g6g | 269.92 | 269.32 | 266.0229 | 265.8229 | 263.4248 | 262.1267
| M270x4 | 6g | 269.94 | 269.465 | 267.3419 | 267.0619 | 265.6099 | 264.5978 |  | 6H | 265.6699 | 266.2699 | 267.4019 | 267.7769 | 270 | 270.9524 | 243
| M270x4 | 4g6g | 269.94 | 269.465 | 267.3419 | 267.1619 | 265.6099 | 264.6978
| M270x3 | 6g | 269.952 | 269.577 | 268.0034 | 267.7534 | 266.7044 | 265.9054 |  | 6H | 266.7524 | 267.2524 | 268.0514 | 268.3864 | 270 | 270.768 | 243
| M270x3 | 4g6g | 269.952 | 269.577 | 268.0034 | 267.8434 | 266.7044 | 265.9954
275 | M275x6 | 6g | 274.92 | 274.32 | 271.0229 | 270.7079 | 268.4248 | 267.0117 |  | 6H | 268.5048 | 269.3048 | 271.1029 | 271.5279 | 275 | 276.291 | 248
| M275x6 | 4g6g | 274.92 | 274.32 | 271.0229 | 270.8229 | 268.4248 | 267.1267
| M275x4 | 6g | 274.94 | 274.465 | 272.3419 | 272.0619 | 270.6099 | 269.5978 |  | 6H | 270.6699 | 271.2699 | 272.4019 | 272.7769 | 275 | 275.9524 | 248
| M275x4 | 4g6g | 274.94 | 274.465 | 272.3419 | 272.1619 | 270.6099 | 269.6978
| M275x3 | 6g | 274.952 | 274.577 | 273.0034 | 272.7534 | 271.7044 | 270.9054 |  | 6H | 271.7524 | 272.2524 | 273.0514 | 273.3864 | 275 | 275.768 | 248
| M275x3 | 4g6g | 274.952 | 274.577 | 273.0034 | 272.8434 | 271.7044 | 270.9954
280 | M280x8 | 6g | 279.9 | 279.19 | 274.7038 | 274.3488 | 271.2397 | 269.4206 |  | 6H | 271.3397 | 272.3397 | 274.8038 | 275.2788 | 280 | 281.6297 | 252
| M280x8 | 4g6g | 279.9 | 279.19 | 274.7038 | 274.4798 | 271.2397 | 269.5516
| M280x6 | 6g | 279.92 | 279.32 | 276.0229 | 275.7079 | 273.4248 | 272.0117 |  | 6H | 273.5048 | 274.3048 | 276.1029 | 276.5279 | 280 | 281.291 | 252
| M280x6 | 4g6g | 279.92 | 279.32 | 276.0229 | 275.8229 | 273.4248 | 272.1267
| M280x4 | 6g | 279.94 | 279.465 | 277.3419 | 277.0619 | 275.6099 | 274.5978 |  | 6H | 275.6699 | 276.2699 | 277.4019 | 277.7769 | 280 | 280.9524 | 252
| M280x4 | 4g6g | 279.94 | 279.465 | 277.3419 | 277.1619 | 275.6099 | 274.6978
| M280x3 | 6g | 279.952 | 279.577 | 278.0034 | 277.7534 | 276.7044 | 275.9054 |  | 6H | 276.7524 | 277.2524 | 278.0514 | 278.3864 | 280 | 280.768 | 252
| M280x3 | 4g6g | 279.952 | 279.577 | 278.0034 | 277.8434 | 276.7044 | 275.9954
285 | M285x6 | 6g | 284.92 | 284.32 | 281.0229 | 280.7079 | 278.4248 | 277.0117 |  | 6H | 278.5048 | 279.3048 | 281.1029 | 281.5279 | 285 | 286.291 | 256
| M285x6 | 4g6g | 284.92 | 284.32 | 281.0229 | 280.8229 | 278.4248 | 277.1267
| M285x4 | 6g | 284.94 | 284.465 | 282.3419 | 282.0619 | 280.6099 | 279.5978 |  | 6H | 280.6699 | 281.2699 | 282.4019 | 282.7769 | 285 | 285.9524 | 256
| M285x4 | 4g6g | 284.94 | 284.465 | 282.3419 | 282.1619 | 280.6099 | 279.6978
| M285x3 | 6g | 284.952 | 284.577 | 283.0034 | 282.7534 | 281.7044 | 280.9054 |  | 6H | 281.7524 | 282.2524 | 283.0514 | 283.3864 | 285 | 285.768 | 256
| M285x3 | 4g6g | 284.952 | 284.577 | 283.0034 | 282.8434 | 281.7044 | 280.9954
290 | M290x6 | 6g | 289.92 | 289.32 | 286.0229 | 285.7079 | 283.4248 | 282.0117 |  | 6H | 283.5048 | 284.3048 | 286.1029 | 286.5279 | 290 | 291.291 | 261
| M290x6 | 4g6g | 289.92 | 289.32 | 286.0229 | 285.8229 | 283.4248 | 282.1267
| M290x4 | 6g | 289.94 | 289.465 | 287.3419 | 287.0619 | 285.6099 | 284.5978 |  | 6H | 285.6699 | 286.2699 | 287.4019 | 287.7769 | 290 | 290.9524 | 261
| M290x4 | 4g6g | 289.94 | 289.465 | 287.3419 | 287.1619 | 285.6099 | 284.6978
| M290x3 | 6g | 289.952 | 289.577 | 288.0034 | 287.7534 | 286.7044 | 285.9054 |  | 6H | 286.7524 | 287.2524 | 288.0514 | 288.3864 | 290 | 290.768 | 261
| M290x3 | 4g6g | 289.952 | 289.577 | 288.0034 | 287.8434 | 286.7044 | 285.9954
295 | M295x6 | 6g | 294.92 | 294.32 | 291.0229 | 290.7079 | 288.4248 | 287.0117 |  | 6H | 288.5048 | 289.3048 | 291.1029 | 291.5279 | 295 | 296.291 | 265
| M295x6 | 4g6g | 294.92 | 294.32 | 291.0229 | 290.8229 | 288.4248 | 287.1267
| M295x4 | 6g | 294.94 | 294.465 | 292.3419 | 292.0619 | 290.6099 | 289.5978 |  | 6H | 290.6699 | 291.2699 | 292.4019 | 292.7769 | 295 | 295.9524 | 265
| M295x4 | 4g6g | 294.94 | 294.465 | 292.3419 | 292.1619 | 290.6099 | 289.6978
| M295x3 | 6g | 294.952 | 294.577 | 293.0034 | 292.7534 | 291.7044 | 290.9054 |  | 6H | 291.7524 | 292.2524 | 293.0514 | 293.3864 | 295 | 295.768 | 265
| M295x3 | 4g6g | 294.952 | 294.577 | 293.0034 | 292.8434 | 291.7044 | 290.9954
300 | M300x8 | 6g | 299.9 | 299.19 | 294.7038 | 294.3488 | 291.2397 | 289.4206 |  | 6H | 291.3397 | 292.3397 | 294.8038 | 295.2788 | 300 | 301.6297 | 270
| M300x8 | 4g6g | 299.9 | 299.19 | 294.7038 | 294.4798 | 291.2397 | 289.5516
| M300x6 | 6g | 299.92 | 299.32 | 296.0229 | 295.7079 | 293.4248 | 292.0117 |  | 6H | 293.5048 | 294.3048 | 296.1029 | 296.5279 | 300 | 301.291 | 270
| M300x6 | 4g6g | 299.92 | 299.32 | 296.0229 | 295.8229 | 293.4248 | 292.1267
| M300x4 | 6g | 299.94 | 299.465 | 297.3419 | 297.0619 | 295.6099 | 294.5978 |  | 6H | 295.6699 | 296.2699 | 297.4019 | 297.7769 | 300 | 300.9524 | 270
| M300x4 | 4g6g | 299.94 | 299.465 | 297.3419 | 297.1619 | 295.6099 | 294.6978
| M300x3 | 6g | 299.952 | 299.577 | 298.0034 | 297.7534 | 296.7044 | 295.9054 |  | 6H | 296.7524 | 297.2524 | 298.0514 | 298.3864 | 300 | 300.768 | 270
| M300x3 | 4g6g | 299.952 | 299.577 | 298.0034 | 297.8434 | 296.7044 | 295.9954
310 | M310x6 | 6g | 309.92 | 309.32 | 306.0229 | 305.7079 | 303.4248 | 302.0117 |  | 6H | 303.5048 | 304.3048 | 306.1029 | 306.5279 | 310 | 311.291 | 280
| M310x6 | 4g6g | 309.92 | 309.32 | 306.0229 | 305.8229 | 303.4248 | 302.1267
| M310x4 | 6g | 309.94 | 309.465 | 307.3419 | 307.0619 | 305.6099 | 304.5978 |  | 6H | 305.6699 | 306.2699 | 307.4019 | 307.7769 | 310 | 310.9524 | 280
| M310x4 | 4g6g | 309.94 | 309.465 | 307.3419 | 307.1619 | 305.6099 | 304.6978
320 | M320x6 | 6g | 319.92 | 319.32 | 316.0229 | 315.7079 | 313.4248 | 312.0117 |  | 6H | 313.5048 | 314.3048 | 316.1029 | 316.5279 | 320 | 321.291 | 288
| M320x6 | 4g6g | 319.92 | 319.32 | 316.0229 | 315.8229 | 313.4248 | 312.1267
| M320x4 | 6g | 319.94 | 319.465 | 317.3419 | 317.0619 | 315.6099 | 314.5978 |  | 6H | 315.6699 | 316.2699 | 317.4019 | 317.7769 | 320 | 320.9524 | 288
| M320x4 | 4g6g | 319.94 | 319.465 | 317.3419 | 317.1619 | 315.6099 | 314.6978
330 | M330x6 | 6g | 329.92 | 329.32 | 326.0229 | 325.7079 | 323.4248 | 322.0117 |  | 6H | 323.5048 | 324.3048 | 326.1029 | 326.5279 | 330 | 331.291 | 297
| M330x6 | 4g6g | 329.92 | 329.32 | 326.0229 | 325.8229 | 323.4248 | 322.1267
| M330x4 | 6g | 329.94 | 329.465 | 327.3419 | 327.0619 | 325.6099 | 324.5978 |  | 6H | 325.6699 | 326.2699 | 327.4019 | 327.7769 | 330 | 330.9524 | 297
| M330x4 | 4g6g | 329.94 | 329.465 | 327.3419 | 327.1619 | 325.6099 | 324.6978
340 | M330x6 | 6g | 339.92 | 339.32 | 336.0229 | 335.7079 | 333.4248 | 332.0117 |  | 6H | 333.5048 | 334.3048 | 336.1029 | 336.5279 | 340 | 341.291 | 306
| M340x6 | 4g6g | 339.92 | 339.32 | 336.0229 | 335.8229 | 333.4248 | 332.1267
| M340x4 | 6g | 339.94 | 339.465 | 337.3419 | 337.0619 | 335.6099 | 334.5978 |  | 6H | 335.6699 | 336.2699 | 337.4019 | 337.7769 | 340 | 340.9524 | 306
| M340x4 | 4g6g | 339.94 | 339.465 | 337.3419 | 337.1619 | 335.6099 | 334.6978
350 | M350x6 | 6g | 349.92 | 349.32 | 346.0229 | 345.7079 | 343.4248 | 342.0117 |  | 6H | 343.5048 | 344.3048 | 346.1029 | 346.5279 | 350 | 351.291 | 315
| M350x6 | 4g6g | 349.92 | 349.32 | 346.0229 | 345.8229 | 343.4248 | 342.1267
| M350x4 | 6g | 349.94 | 349.465 | 347.3419 | 347.0619 | 345.6099 | 344.5978 |  | 6H | 345.6699 | 346.2699 | 347.4019 | 347.7769 | 350 | 350.9524 | 315
| M350x4 | 4g6g | 349.94 | 349.465 | 347.3419 | 347.1619 | 345.6099 | 344.6978
360 | M360x6 | 6g | 359.92 | 359.32 | 356.0229 | 355.6679 | 353.4248 | 351.9717 |  | 6H | 353.5048 | 354.3048 | 356.1029 | 356.5779 | 360 | 361.341 | 324
| M360x6 | 4g6g | 359.92 | 359.32 | 356.0229 | 355.7989 | 353.4248 | 352.1027
| M360x4 | 6g | 359.94 | 359.465 | 357.3419 | 357.0419 | 355.6099 | 354.5778 |  | 6H | 355.6699 | 356.2699 | 357.4019 | 357.8019 | 360 | 360.9774 | 324
| M360x4 | 4g6g | 359.94 | 359.465 | 357.3419 | 357.1519 | 355.6099 | 354.6878
370 | M370x6 | 6g | 369.92 | 369.32 | 366.0229 | 365.6679 | 363.4248 | 361.9717 |  | 6H | 363.5048 | 364.3048 | 366.1029 | 366.5779 | 370 | 371.341 | 333
| M370x6 | 4g6g | 369.92 | 369.32 | 366.0229 | 365.7989 | 363.4248 | 362.1027
| M370x4 | 6g | 369.94 | 369.465 | 367.3419 | 367.0419 | 365.6099 | 364.5778 |  | 6H | 365.6699 | 366.2699 | 367.4019 | 367.8019 | 370 | 370.9774 | 333
| M370x4 | 4g6g | 369.94 | 369.465 | 367.3419 | 367.1519 | 365.6099 | 364.6878
380 | M380x6 | 6g | 379.92 | 379.32 | 376.0229 | 375.6679 | 373.4248 | 371.9717 |  | 6H | 373.5048 | 374.3048 | 376.1029 | 376.5779 | 380 | 381.341 | 342
| M380x6 | 4g6g | 379.92 | 379.32 | 376.0229 | 375.7989 | 373.4248 | 372.1027
| M380x4 | 6g | 379.94 | 379.465 | 377.3419 | 377.0419 | 375.6099 | 374.5778 |  | 6H | 375.6699 | 376.2699 | 377.4019 | 377.8019 | 380 | 380.9774 | 342
| M380x4 | 4g6g | 379.94 | 379.465 | 377.3419 | 377.1519 | 375.6099 | 374.6878
390 | M390x6 | 6g | 389.92 | 389.32 | 386.0229 | 385.6679 | 383.4248 | 381.9717 |  | 6H | 383.5048 | 384.3048 | 386.1029 | 386.5779 | 390 | 391.341 | 351
| M390x6 | 4g6g | 389.92 | 389.32 | 386.0229 | 385.7989 | 383.4248 | 382.1027
| M390x4 | 6g | 389.94 | 389.465 | 387.3419 | 387.0419 | 385.6099 | 384.5778 |  | 6H | 385.6699 | 386.2699 | 387.4019 | 387.8019 | 390 | 390.9774 | 351
| M390x4 | 4g6g | 389.94 | 389.465 | 387.3419 | 387.1519 | 385.6099 | 384.6878
400 | M400x6 | 6g | 399.92 | 399.32 | 396.0229 | 395.6679 | 393.4248 | 391.9717 |  | 6H | 393.5048 | 394.3048 | 396.1029 | 396.5779 | 400 | 401.341 | 360
| M400x6 | 4g6g | 399.92 | 399.32 | 396.0229 | 395.7989 | 393.4248 | 392.1027
| M400x4 | 6g | 399.94 | 399.465 | 397.3419 | 397.0419 | 395.6099 | 394.5778 |  | 6H | 395.6699 | 396.2699 | 397.4019 | 397.8019 | 400 | 400.9774 | 360
| M400x4 | 4g6g | 399.94 | 399.465 | 397.3419 | 397.1519 | 395.6099 | 394.6878
410 | M410x6 | 6g | 409.92 | 409.32 | 406.0229 | 405.6679 | 403.4248 | 401.9717 |  | 6H | 403.5048 | 404.3048 | 406.1029 | 406.5779 | 410 | 411.341 | 369
| M410x6 | 4g6g | 409.92 | 409.32 | 406.0229 | 405.7989 | 403.4248 | 402.1027
420 | M420x6 | 6g | 419.92 | 419.32 | 416.0229 | 415.6679 | 413.4248 | 411.9717 |  | 6H | 413.5048 | 414.3048 | 416.1029 | 416.5779 | 420 | 421.341 | 378
| M420x6 | 4g6g | 419.92 | 419.32 | 416.0229 | 415.7989 | 413.4248 | 412.1027
430 | M430x6 | 6g | 429.92 | 429.32 | 426.0229 | 425.6679 | 423.4248 | 421.9717 |  | 6H | 423.5048 | 424.3048 | 426.1029 | 426.5779 | 430 | 431.341 | 387
| M430x6 | 4g6g | 429.92 | 429.32 | 426.0229 | 425.7989 | 423.4248 | 422.1027
440 | M440x6 | 6g | 439.92 | 439.32 | 436.0229 | 435.6679 | 433.4248 | 431.9717 |  | 6H | 433.5048 | 434.3048 | 436.1029 | 436.5779 | 440 | 441.341 | 396
| M440x6 | 4g6g | 439.92 | 439.32 | 436.0229 | 435.7989 | 433.4248 | 432.1027
450 | M450x6 | 6g | 449.92 | 449.32 | 446.0229 | 445.6679 | 443.4248 | 441.9717 |  | 6H | 443.5048 | 444.3048 | 446.1029 | 446.5779 | 450 | 451.341 | 405
| M450x6 | 4g6g | 449.92 | 449.32 | 446.0229 | 445.7989 | 443.4248 | 442.1027
460 | M460x6 | 6g | 459.92 | 459.32 | 456.0229 | 455.6679 | 453.4248 | 451.9717 |  | 6H | 453.5048 | 454.3048 | 456.1029 | 456.5779 | 460 | 461.341 | 414
| M460x6 | 4g6g | 459.92 | 459.32 | 456.0229 | 455.7989 | 453.4248 | 452.1027
470 | M470x6 | 6g | 469.92 | 469.32 | 466.0229 | 465.6679 | 463.4248 | 461.9717 |  | 6H | 463.5048 | 464.3048 | 466.1029 | 466.5779 | 470 | 471.341 | 423
| M470x6 | 4g6g | 469.92 | 469.32 | 466.0229 | 465.7989 | 463.4248 | 462.1027
480 | M480x6 | 6g | 479.92 | 479.32 | 476.0229 | 475.6679 | 473.4248 | 471.9717 |  | 6H | 473.5048 | 474.3048 | 476.1029 | 476.5779 | 480 | 481.341 | 432
| M480x6 | 4g6g | 479.92 | 479.32 | 476.0229 | 475.7989 | 473.4248 | 472.1027
490 | M490x6 | 6g | 489.92 | 489.32 | 486.0229 | 485.6679 | 483.4248 | 481.9717 |  | 6H | 483.5048 | 484.3048 | 486.1029 | 486.5779 | 490 | 491.341 | 441
| M490x6 | 4g6g | 489.92 | 489.32 | 486.0229 | 485.7989 | 483.4248 | 482.1027
500 | M500x6 | 6g | 499.92 | 499.32 | 496.0229 | 495.6679 | 493.4248 | 491.9717 |  | 6H | 493.5048 | 494.3048 | 496.1029 | 496.5779 | 500 | 501.341 | 450
| M500x6 | 4g6g | 499.92 | 499.32 | 496.0229 | 495.7989 | 493.4248 | 492.1027
510 | M510x6 | 6g | 509.92 | 509.32 | 506.0229 | 505.6679 | 503.4248 | 501.9717 |  | 6H | 503.5048 | 504.3048 | 506.1029 | 506.5779 | 510 | 511.341 | 459
| M510x6 | 4g6g | 509.92 | 509.32 | 506.0229 | 505.7989 | 503.4248 | 502.1027
520 | M520x6 | 6g | 519.92 | 519.32 | 516.0229 | 515.6679 | 513.4248 | 511.9717 |  | 6H | 513.5048 | 514.3048 | 516.1029 | 516.5779 | 520 | 521.341 | 468
| M520x6 | 4g6g | 519.92 | 519.32 | 516.0229 | 515.7989 | 513.4248 | 512.1027
530 | M530x6 | 6g | 529.92 | 529.32 | 526.0229 | 525.6679 | 523.4248 | 521.9717 |  | 6H | 523.5048 | 524.3048 | 526.1029 | 526.5779 | 530 | 531.341 | 477
| M530x6 | 4g6g | 529.92 | 529.32 | 526.0229 | 525.7989 | 523.4248 | 522.1027
540 | M540x6 | 6g | 539.92 | 539.32 | 536.0229 | 535.6679 | 533.4248 | 531.9717 |  | 6H | 533.5048 | 534.3048 | 536.1029 | 536.5779 | 540 | 541.341 | 486
| M540x6 | 4g6g | 539.92 | 539.32 | 536.0229 | 535.7989 | 533.4248 | 532.1027
550 | M550x6 | 6g | 549.92 | 549.32 | 546.0229 | 545.6679 | 543.4248 | 541.9717 |  | 6H | 543.5048 | 544.3048 | 546.1029 | 546.5779 | 550 | 551.341 | 495
| M550x6 | 4g6g | 549.92 | 549.32 | 546.0229 | 545.7989 | 543.4248 | 542.1027
560 | M560x6 | 6g | 559.92 | 559.32 | 556.0229 | 555.6679 | 553.4248 | 551.9717 |  | 6H | 553.5048 | 554.3048 | 556.1029 | 556.5779 | 560 | 561.341 | 504
| M560x6 | 4g6g | 559.92 | 559.32 | 556.0229 | 555.7989 | 553.4248 | 552.1027
570 | M570x6 | 6g | 569.92 | 569.32 | 566.0229 | 565.6679 | 563.4248 | 561.9717 |  | 6H | 563.5048 | 564.3048 | 566.1029 | 566.5779 | 570 | 571.341 | 513
| M570x6 | 4g6g | 569.92 | 569.32 | 566.0229 | 565.7989 | 563.4248 | 562.1027
580 | M580x6 | 6g | 579.92 | 579.32 | 576.0229 | 575.6679 | 573.4248 | 571.9717 |  | 6H | 573.5048 | 574.3048 | 576.1029 | 576.5779 | 580 | 581.341 | 522
| M580x6 | 4g6g | 579.92 | 579.32 | 576.0229 | 575.7989 | 573.4248 | 572.1027
590 | M590x6 | 6g | 589.92 | 589.32 | 586.0229 | 585.6679 | 583.4248 | 581.9717 |  | 6H | 583.5048 | 584.3048 | 586.1029 | 586.5779 | 590 | 591.341 | 531
| M590x6 | 4g6g | 589.92 | 589.32 | 586.0229 | 585.7989 | 583.4248 | 582.1027
600 | M600x6 | 6g | 599.92 | 599.32 | 596.0229 | 595.6679 | 593.4248 | 591.9717 |  | 6H | 593.5048 | 594.3048 | 596.1029 | 596.5779 | 600 | 601.341 | 540
| M600x6 | 4g6g | 599.92 | 599.32 | 596.0229 | 595.7989 | 593.4248 | 592.1027
1060 | M1060x8 | 6g | 1059.9 | 1059.19 | 1054.7038 | 1054.2788 | 1051.2397 | 1049.3506 |  | 6H | 1051.3397 | 1052.3397 | 1054.8038 | 1055.3638 | 1060 | 1061.7147 | 954
| M1060x8 | 4g6g | 1059.9 | 1059.19 | 1054.7038 | 1054.4388 | 1051.2397 | 1049.5106

## 椭圆
参考书籍：机械设计手册（第五版）第一卷 第1篇 1-116页
各种截面的力学性能-椭圆
输入参数区 |  |  | 输出结果区
输入的参数及代号(单位) | 输入参数值 | 备注说明 | 计算的参数代号(单位) | 计算公式 | 计算结果 | 备注说明
长半轴a(cm) | 10 |  | 面A(cm2) | A=pab | 188.4956
返回目录
|  |  | 惯性距Ix(cm4) |  | 1696.46
|  |  | 惯性距Iy(cm4) |  | 4712.389
|  |  | 抗弯截面系数Wx(cm3) |  | 282.7433
|  |  | 抗弯截面系数Wy(cm3) |  | 471.2389
短半轴b(cm) | 6
|  |  | 重心S到相应边的距离ex(cm) |  | 6
|  |  | 重心S到相应边的距离ey(cm) |  | 10
|  |  | 惯量半径ix(cm) |  | 3
|  |  | 惯量半径iy(cm) |  | 3.3333
版权所有：杭州新迪数字工程系统有限公司
免责声明：本工具的计算结果仅供设计参考，开发方对此不承担任何保证责任。

## 正方形
参考书籍：机械设计手册（第五版）第一卷 第1篇 1-111页
各种截面的力学性能-正方形
输入参数区 |  |  | 输出结果区
输入的参数及代号(单位) | 输入参数值 | 备注说明 | 计算的参数代号(单位) | 计算公式 | 计算结果 | 备注说明
边长a(cm) | 6 |  | 面A(cm2) |  | 36
|  |  | 惯性距I(cm4) |  | 108 |  | 返回目录
|  |  | 抗弯截面系数Wx(cm3) |  | 36
|  |  | 抗弯截面系数Wx1(cm3) |  | 25.4664
|  |  | 重心S到相应边的距离ex(cm) |  | 3
|  |  | 重心S到相应边的距离ex1(cm) |  | 4.2426
|  |  | 惯量半径i(cm) |  | 1.7321
免责声明：本工具的计算结果仅供设计参考，开发方对此不承担任何保证责任。

## 圆
参考书籍：机械设计手册（第五版）第一卷 第1篇 1-113页
各种截面的力学性能-圆
输入参数区 |  |  | 输出结果区
输入的参数及代号(单位) | 输入参数值 | 备注说明 | 计算的参数代号(单位) | 计算公式 | 计算结果 | 备注说明
直径d(cm) | 12 |  | 面A(cm2) |  | 113.0973
返回目录
|  |  | 惯性距Ix=Iy(cm4) |  | 1017.876
|  |  | 惯性距Ip(cm4) |  | 2035.752
|  |  | 抗弯截面系数W(cm3) |  | 169.646
|  |  | 重心S到相应边的距离ex(cm) |  | 6
|  |  | 惯量半径i(cm) |  | 3
免责声明：本工具的计算结果仅供设计参考，开发方对此不承担任何保证责任。

## 扇形圆环
参考书籍：机械设计手册（第五版）第一卷 第1篇 1-112页
各种截面的力学性能-扇形圆环
输入参数区 |  |  | 输出结果区
输入的参数及代号(单位) | 输入参数值 | 备注说明 | 计算的参数代号(单位) | 计算公式 | 计算结果 | 备注说明
圆环外径R(cm) | 9 |  | 面A(cm2) |  | 11.781
|  |  | 惯性距Ix1(cm4) |  | 673.6559 |  | 返回目录
|  |  | 惯性距Ix(cm4) |  | 641.351
圆环内径r(cm) | 6
|  |  | 惯性距Iy(cm5) |  | 15.5309
|  |  | 重心S到相应边的距离ys(cm) |  | 1.6559
弧度α(°) | 15
|  |  | 惯量半径ix(cm) |  | 7.3783
|  |  | 惯量半径iy(cm) |  | 1.3183
免责声明：本工具的计算结果仅供设计参考，开发方对此不承担任何保证责任。

## 扇形
参考书籍：机械设计手册（第五版）第一卷 第1篇 1-115页
各种截面的力学性能-扇形
输入参数区 |  |  | 输出结果区
输入的参数及代号(单位) | 输入参数值 | 备注说明 | 计算的参数代号(单位) | 计算公式 | 计算结果 | 备注说明
半径r(cm) | 10 |  | 面A(cm2) |  | 17.4533
|  |  | 弧长l(cm) |  | 3.4907
返回目录
|  |  | 弦长C(cm) |  | 3.473
|  |  | 惯性距Ix1(cm4) |  | 863.8575
|  |  | 惯性距Ix(cm4) |  | 96.0001
夹角α(°) | 20
|  |  | 惯性距Iy(cm4) |  | 8.8071
|  |  | 重心S到相应边的距离ys(cm) |  | 6.6329
|  |  | 惯量半径ix(cm) |  | 5.3112
|  |  | 惯量半径iy(cm) |  | 0.035626
免责声明：本工具的计算结果仅供设计参考，开发方对此不承担任何保证责任。

## 三角形
参考书籍：机械设计手册（第五版）第一卷 第1篇 1-112页
各种截面的力学性能-三角形
输入参数区 |  |  | 输出结果区
输入的参数及代号(单位) | 输入参数值 | 备注说明 | 计算的参数代号(单位) | 计算公式 | 计算结果 | 备注说明
低边b(cm) | 6 |  | 面A(cm2) |  | 24
|  |  | 惯性距Ix1(cm4) |  | 768 |  | 返回目录
|  |  | 惯性距Ix(cm4) |  | 85.3333
|  |  | 惯性距Ix2(cm4) |  | 256
高h(cm) | 8 |  | 抗弯截面系数Wx1(cm3) |  | 16
|  |  | 抗弯截面系数Wx2(cm3) |  | 32
|  |  | 重心S到相应边的距离ex(cm) |  | 5.3333
|  |  | 惯量半径ix(cm) |  | 1.888
免责声明：本工具的计算结果仅供设计参考，开发方对此不承担任何保证责任。

## 六边形
参考书籍：机械设计手册（第五版）第一卷 第1篇 1-112页
各种截面的力学性能-六边形
输入参数区 |  |  | 输出结果区
输入的参数及代号(单位) | 输入参数值 | 备注说明 | 计算的参数代号(单位) | 计算公式 | 计算结果 | 备注说明
外切圆半径R(cm) | 10 |  | 面A(cm2) |  | 127.302
|  |  | 惯性距Ix=Iy(cm4) |  | 5413
返回目录
|  |  | 抗弯截面系数Wx(cm3) |  | 625
边长C(cm) | 7 |  | 抗弯截面系数Wy(cm3) |  | 541.3
|  |  | 重心S到相应边的距离ex(cm) |  | 8.66
|  |  | 重心S到相应边的距离ey(cm) |  | 10
|  |  | 惯量半径ix(cm) |  | 4.566
免责声明：本工具的计算结果仅供设计参考，开发方对此不承担任何保证责任。

## 空心正方形
参考书籍：机械设计手册（第五版）第一卷 第1篇 1-111页
各种截面的力学性能-空心正方形
输入参数区 |  |  | 输出结果区
输入的参数及代号(单位) | 输入参数值 | 备注说明 | 计算的参数代号(单位) | 计算公式 | 计算结果 | 备注说明
外正方形边长a(cm) | 8 |  | 面A(cm2) |  | 39
|  |  | 惯性距I(cm4) |  | 289.25
返回目录
|  |  | 抗弯截面系数Wx(cm3) |  | 72.3125
|  |  | 抗弯截面系数Wy(cm3) |  | 51.1539
内正方形边长b(cm) | 5
|  |  | 重心S到相应边的距离ex(cm) |  | 4
|  |  | 重心S到相应边的距离ex1(cm) |  | 5.6568
|  |  | 惯量半径i(cm) |  | 2.7264
免责声明：本工具的计算结果仅供设计参考，开发方对此不承担任何保证责任。

## 空心正方形（圆）
参考书籍：机械设计手册（第五版）第一卷 第1篇 1-113页
各种截面的力学性能-空心正方形（圆）
输入参数区 |  |  | 输出结果区
输入的参数及代号(单位) | 输入参数值 | 备注说明 | 计算的参数代号(单位) | 计算公式 | 计算结果 | 备注说明
正方形边长a(cm) | 10 |  | 面A(cm2) |  | 71.7257
返回目录
|  |  | 惯性距I(cm4) |  | 769.7161
|  |  | 抗弯截面系数W(cm3) |  | 153.9432
空心圆直径d(cm) | 6
|  |  | 重心S到相应边的距离ex(cm) |  | 5
|  |  | 惯量半径i(cm) |  | 3.2759
免责声明：本工具的计算结果仅供设计参考，开发方对此不承担任何保证责任。

## 空心圆
参考书籍：机械设计手册（第五版）第一卷 第1篇 1-113页
各种截面的力学性能-空心圆
输入参数区 |  |  | 输出结果区
输入的参数及代号(单位) | 输入参数值 | 备注说明 | 计算的参数代号(单位) | 计算公式 | 计算结果 | 备注说明
外圆直径D(cm) | 12 |  | 面A(cm2) |  | 93.4624
|  |  | 惯性距Ix=Iy(cm4) |  | 987.1964
返回目录
|  |  | 惯性距Ip(cm4) |  | 1974.3928
内圆直径d(cm) | 5 |  | 抗弯截面系数W(cm3) |  | 164.5327
|  |  | 重心S到相应边的距离ex(cm) |  | 6
|  |  | 惯量半径i(cm) |  | 3.25
免责声明：本工具的计算结果仅供设计参考，开发方对此不承担任何保证责任。

## 空心椭圆
参考书籍：机械设计手册（第五版）第一卷 第1篇 1-116页
各种截面的力学性能-空心椭圆
输入参数区 |  |  | 输出结果区
输入的参数及代号(单位) | 输入参数值 | 备注说明 | 计算的参数代号(单位) | 计算公式 | 计算结果 | 备注说明
外长半轴a(cm) | 10 |  | 面A(cm2) |  | 87.9646
|  |  | 惯性距Ix(cm4) |  | 1294.3362
|  |  | 惯性距Iy(cm4) |  | 3103.8935
内长半轴a1(cm) | 8 | [5 empty] | 返回目录
|  |  | 抗弯截面系数Wx(cm3) |  | 215.7227
|  |  | 抗弯截面系数Wy(cm3) |  | 310.3894
外短半轴b(cm) | 6
|  |  | 重心S到相应边的距离ex(cm) |  | 6
|  |  | 重心S到相应边的距离ey(cm) |  | 10
外短半轴b1(cm) | 4 |  | 惯量半径ix(cm) |  | 3.8359
|  |  | 惯量半径iy(cm) |  | 5.9402
免责声明：本工具的计算结果仅供设计参考，开发方对此不承担任何保证责任。

## 矩形
参考书籍：机械设计手册（第五版）第一卷 第1篇 1-111页
各种截面的力学性能-矩形
输入参数区 |  |  | 输出结果区
输入的参数及代号(单位) | 输入参数值 | 备注说明 | 计算的参数代号(单位) | 计算公式 | 计算结果 | 备注说明
边长a(cm) | 6 |  | 面A(cm2) |  | 72
|  |  | 惯性距Ix(cm4) |  | 864
|  |  | 惯性距Iy(cm4) |  | 216
返回目录
|  |  | 抗弯截面系数Wx(cm3) |  | 144
|  |  | 抗弯截面系数Wy(cm3) |  | 72
边长b(cm) | 12
|  |  | 重心S到相应边的距离ex(cm) |  | 6
|  |  | 重心S到相应边的距离ey(cm) |  | 3
|  |  | 惯量半径ix(cm) |  | 3.468
|  |  | 惯量半径iy(cm) |  | 1.734
免责声明：本工具的计算结果仅供设计参考，开发方对此不承担任何保证责任。

## 花键
参考书籍：机械设计手册（第五版）第一卷 第1篇 1-114页
各种截面的力学性能-花键
输入参数区 |  |  | 输出结果区
输入的参数及代号(单位) | 输入参数值 | 备注说明 | 计算的参数代号(单位) | 计算公式 | 计算结果 | 备注说明
外直径D(cm) | 12 |  | 面A(cm2) |  | 113.4845 | Z为花键齿数，计算取值为6
|  |  | 惯性距Ix(cm4) |  | 963.9526 |  | 返回目录
花键齿数Z | 6
|  |  | 抗弯截面系数Wx(cm3) |  | 160.6588
齿宽b(cm) | 5 |  | 重心S到相应边的距离ey(cm) |  | 6
|  |  | 重心S到相应边的距离ex(cm) |  | 3.5
内直径d(cm) | 7
|  |  | 惯量半径i(cm) |  | 2.9145
免责声明：本工具的计算结果仅供设计参考，开发方对此不承担任何保证责任。

## 钢型截面
参考书籍：机械设计手册（第五版）第一卷 第1篇 1-117页
各种截面的力学性能-钢型截面
输入参数区 |  |  | 输出结果区
输入的参数及代号(单位) | 输入参数值 | 备注说明 | 计算的参数代号(单位) | 计算公式 | 计算结果 | 备注说明
如图B(cm) | 2 |  | 面A(cm2) |  | 26
如图H(cm) | 10 |  | 惯性距I(cm4) |  | 2002 |  | 返回目录
|  |  | 抗弯截面系数W(cm3) |  | 2000.4
如图b(cm) | 3
|  |  | 重心S到相应边的距离ex(cm) |  | 5
如图h(cm) | 2 |  | 惯量半径i(cm) |  | 8.775
免责声明：本工具的计算结果仅供设计参考，开发方对此不承担任何保证责任。

## 带横孔圆
参考书籍：机械设计手册（第五版）第一卷 第1篇 1-114页
各种截面的力学性能-带横孔圆
输入参数区 |  |  | 输出结果区
输入的参数及代号(单位) | 输入参数值 | 备注说明 | 计算的参数代号(单位) | 计算公式 | 计算结果 | 备注说明
圆直径d(cm) | 12 |  | 面A(cm2) |  | 41.0973 | b=d1/d，其中公式中已经转换
|  |  | 惯性距Ix(cm4) |  | 157.7708
|  |  | 惯性距Iy(cm4) |  | 802.8497
返回目录
|  |  | 抗弯截面系数Wx(cm3) |  | 26.2951
横孔圆直径d1(cm) | 6 |  | 抗弯截面系数Wy(cm3) |  | 133.8083
|  |  | 重心S到相应边的距离ey(cm) |  | 6
|  |  | 重心S到相应边的距离ex(cm) |  | 6
|  |  | 惯量半径ix(cm) |  | 1.9593
免责声明：本工具的计算结果仅供设计参考，开发方对此不承担任何保证责任。

## 薄壁正方形
参考书籍：机械设计手册（第五版）第一卷 第1篇 1-112页
各种截面的力学性能-薄壁正方形
输入参数区 |  |  | 输出结果区
输入的参数及代号(单位) | 输入参数值 | 备注说明 | 计算的参数代号(单位) | 计算公式 | 计算结果 | 备注说明
正方形边长a(cm) | 8 |  | 面A(cm2) |  | 17.0667 | 一般δ≤a/15 这里计算取值为δ=a/15
返回目录
|  |  | 惯性距I(cm4) |  | 182.0444
|  |  | 抗弯截面系数W(cm3) |  | 364.0889
|  |  | 重心S到相应边的距离ex(cm) |  | 4
|  |  | 惯量半径i(cm) |  | 3.266
免责声明：本工具的计算结果仅供设计参考，开发方对此不承担任何保证责任。

## 半圆环
参考书籍：机械设计手册（第五版）第一卷 第1篇 1-114页
各种截面的力学性能-半圆环
输入参数区 |  |  | 输出结果区
输入的参数及代号(单位) | 输入参数值 | 备注说明 | 计算的参数代号(单位) | 计算公式 | 计算结果 | 备注说明
外半圆直径D(cm) | 9 |  | 面A(cm2) |  | 21.9911
|  |  | 惯性距Ix(cm4) |  | 30.4802
返回目录
|  |  | 惯性距Iy(cm4) |  | 145.6914
|  |  | 抗弯截面系数Wy(cm3) |  | 5.5514
内半圆直径d(d) | 5
|  |  | 重心S到相应边的距离ys(cm) |  | 2.2888
|  |  | 惯量半径ix(cm) |  | 1.1773
|  |  | 惯量半径iy(cm) |  | 2.5739
免责声明：本工具的计算结果仅供设计参考，开发方对此不承担任何保证责任。

## 半圆
参考书籍：机械设计手册（第五版）第一卷 第1篇 1-114页
各种截面的力学性能-半圆
输入参数区 |  |  | 输出结果区
输入的参数及代号(单位) | 输入参数值 | 备注说明 | 计算的参数代号(单位) | 计算公式 | 计算结果 | 备注说明
半圆直径d(cm) | 15 |  | 面A(cm2) |  | 88.3573
|  |  | 惯性距Ix(cm4) |  | 347.2875
|  |  | 惯性距Iy(cm4) |  | 1242.5244 |  | 返回目录
|  |  | 抗弯截面系数Wx(cm3) |  | 806.625
|  |  | 抗弯截面系数Wy(cm3) |  | 165.6699
|  |  | 重心S到相应边的距离ex(cm) |  | 4.317
|  |  | 重心S到相应边的距离ys(cm) |  | 3.183
|  |  | 惯量半径ix(cm) |  | 1.9785
|  |  | 惯量半径iy(cm) |  | 3.75

## 功率计算公式
参考手册：机械设计手册（第五版）第五卷 第17篇 20-98页 | [5 empty] | 返回目录
功率计算公式
输入参数区 |  |  | 输出结果区
输入的参数及代号(单位) | 输入参数值 | 备注说明 | 计算的参数代号(单位) | 计算公式 | 计算结果 | 备注说明
电动机转矩TD（N·m） | 1000 |  | 一般旋转运动的机械P(kW) |  | 52.356
电动机转速nD（r/min） | 500
电动机角速度ωD（rad/s） | 52.3599 |  |  |  | 52.3599
余量系数K | 500 |  | 离心式通风机P（kW） |  | 250
空气耗量Q（m3/s） | 20
空气压力H（Pa） | 10
风机效率η | 0.4
传动效率ηc | 1
传动效率ηc | 1 |  | 离心泵及活塞泵P（kW） |  | 14.4
余量系数K | 2
泵的出水量Q（m3/s） | 100
水头（扬程）H（m） | 4
主管损失水头△H（m） | 4
泵的效率η | 1
液体密度ρ（kg/m3） | 3
重力加速度g（m/s2） | 3
压缩机的生产率Q（m3/s） | 10 |  | 离心式压缩机P（kW） |  | 0.0033333
等温功Ad（J） | 1
绝热功Ar（J） | 1
压缩机总效率η | 3
作用力F（N） | 4 |  | 直线运动机械P（kW） |  | 0.002
运动速度v（m/s） | 5
传动效率η | 10

## 捲料沖壓效率
捲料沖壓效率計算 | [8 empty] | 返回目录
這料捲重量約 |  | 942.2215 |  | Kgs
這料捲可沖製 |  | 9902.3517 |  | Pcs | [5 empty] | 列印日期 : | 44471
備 註 :
[5 empty] | 沖製品送距 |  | 50
[6 empty] | 捲料厚度 | 2
[6 empty] | 捲料寬度 | 120
| 捲料內徑 |  | 408
捲料材質
[6 empty] | 我選擇 | 4
[5 empty] | 1. 鋁 | [6 empty] | 0
[5 empty] | 2. 黃銅 . 青銅 | [6 empty] | 0
[5 empty] | 3. 磷青銅 | [6 empty] | 0
[5 empty] | 4. 冷軋鋼板 | [6 empty] | 7850
[5 empty] | 5. 矽鋼板 | [6 empty] | 0
[5 empty] | 6. 高碳鋼 . 工具鋼 | [6 empty] | 0
| 捲料外徑 |  | 1200 |  | 7. 不銹鋼 | [6 empty] | 0
7850
Note on L12: 輸入單位為 "mm"
Note on L14: 輸入單位為 "mm"
Note on L16: 輸入單位為 "mm"
Note on F17: 輸入單位為 "mm"
Note on L19: 請選擇正確材料種類 輸入錯誤無法計算重量
Note on F26: 輸入單位為 "mm"

## 剪切力計算
落料剪切力之理论(参考)值计算 |  |  |  |  | 返回目录
最大抗剪应力 : |  | 0.090317 | 吨 |  | 冲剪所需能量 |  |  | 0.008099 |  | Kg-m | [10 empty] | 列印日期 : |  | 44471
B.选择材料特性 |  | A.选择材料种类 |  |  |  | 剪断长度计算工具
我选择 | 2 | 我选择 | 20 | 软质 | 硬质 | Ⅰ. |  |  |  | Ⅱ. |  |  |  | Ⅲ. |  |  |  | Ⅳ. |  |  |  | Ⅴ.
1. 软质 |  | 1. 铅 |  | 3 | --- | [20 empty] | --- | 0
2. 硬质 |  | 2. 锡 |  | 4 | --- | [20 empty] | --- | 0
|  | 3. 纯铝 |  | 9 | 16 | [20 empty] | 16 | 0
C.输入材料厚度 |  | 4. 杜拉铝 |  | 22 | 36 | [20 empty] | 36 | 0
材料厚 | 0.2 | 5. 耐蚀铝 |  | 11 | 18 | [9 empty] | a | b | c | [5 empty] | a | b | c | 18 | 0
|  | 6. 锌 |  | 12 | 20 | [5 empty] | a | b | c | 长度 |  |  |  |  | a | b | c | 长边 |  |  |  | 20 | 0
D.输入剪断长度 |  | 7. 铜 |  | 20 | 30 |  | a | b | c | 长度 |  |  |  | 宽度 |  |  |  | 长轴 |  |  |  | 短边 |  |  |  | 30 | 0
剪断长 | 4 | 8. 黄铜 |  | 25 | 40 | 直径 | 8 |  |  | 宽度 |  |  |  | 圆角 |  |  |  | 短轴 |  |  |  | 高度 |  |  |  | 40 | 0
|  | 9. 磷青铜 |  | 35 | 60 | 数量 | 1 |  |  | 数量 |  |  |  | 数量 |  |  |  | 数量 |  |  |  | 数量 |  |  |  | 60 | 0
E.选择弹簧压力 |  | 10. 铍铜 |  | 45 | 70 | 周长 | 25.1327 | 0 | 0 | 周长 | 0 | 0 | 0 | 周长 | 0 | 0 | 0 | 周长 | 0 | 0 | 0 | 周长 | 0 | 0 | 0 | 70 | 0
我选择 | 3 | 11. 冷轧钢(SPCC) |  | 32 | 35 | 剪断长度合计 : |  |  |  | 25.1327 |  | mm | [13 empty] | 35 | 0
1. 10% |  | 12. 冷轧钢(SPCD) |  | 32 | 35 | [20 empty] | 35 | 0
2. 15% |  | 13. 冷轧钢(SPCE) |  | 32 | 35 | [20 empty] | 35 | 0
3. 20% |  | 14. 碳钢0.2%C |  | 32 | 40 | A |  | x | C |  | x | D |  | x | E |  | x | F |  | x | G |  | = |  |  | 40 | 0
|  | 15. 碳钢0.3%C |  | 36 | 48 | 56 |  | x | 0.2 |  | x | 4 |  | x | 1.2 |  | x | 1.4 |  | x | 1.2 |  | = |  |  | 48 | 0
F.预留刀刃磨耗 |  | 16. 碳钢0.4%C |  | 45 | 56 | 备注: | [19 empty] | 56 | 0
我选择 | 3 | 17. 碳钢0.6%C |  | 55 | 72 | [20 empty] | 72 | 0
1. 30% |  | 18. 碳钢0.8%C |  | 70 | 90 | [20 empty] | 90 | 0
2. 35% |  | 19. 碳钢1.0%C |  | 80 | 105 | [20 empty] | 105 | 0
3. 40% |  | 20. 不锈钢 |  | 20 | 56 | [20 empty] | 56 | 56 | 0.44837
|  | 21. 硅钢片 |  | 45 | 55 | [20 empty] | 55 | 0
G.预留安全系数 |  | 22. 镍钢 |  | 25 | 30 | [20 empty] | 30 | 0
我选择 | 2 | 23. 热硬化树脂 |  | 13 | ---- | [20 empty] | ---- | 0
1. 10% , | 2. 20% | 24. 云母 |  | 8 | ---- | [20 empty] | ---- | 0
[26 empty] | 56 |  | 0.44837
0.2
0.4
0.2
Note on J4: 请利用下列工具帮助您计算剪断长度 每一种形状提供3种尺寸计算栏位 如栏位不够多请分次计算再加总
Note on C5: 请选择正确的材料特性种类 不正确的输入计算值将为 " 0 "
Note on F5: 请选择正确的材料种类 不正确的选择计算值将为 "0" 1. 铅 3 --- 2. 锡 4 --- 3. 纯铝 9 16 4. 杜拉铝 22 36 5. 耐蚀铝 11 18 6. 锌 12 20 7. 铜 20 30 8. 黄铜 25 40 9. 磷青铜 35 60 10. 铍铜 45 70 11. 冷轧钢(SPCC) 32 35 12. 冷轧钢(SPCD) 32 35 13. 冷轧钢(SPCE) 32 35 14. 碳钢0.2%C 32 40 15. 碳钢0.3%C 36 48 16. 碳钢0.4%C 45 56 17. 碳钢0.6%C 55 72 18. 碳钢0.8%C 70 90 19. 碳钢1.0%C 80 105 20. 不锈钢 20 56 21. 硅钢片 45 55 22. 镍钢 25 30 23. 热硬化树脂 13 ---- 24. 云母 8 ----
Note on C10: 请输入正确的材料厚度 输入单位为mm 无输入时计算值将为 "0"
Note on Z12: 三角形之短边为 "0"
Note on C13: 请计算并输入正确周长 输入单位为mm 无输入时计算值将为 "0"
Note on C16: 一般选择 15% 不需要时输入 " 0 " 输入错误时以 " 0 % "计算
Note on C22: 冲剪过程中模具刃口变钝会使抗剪力增加30% 一般选择 35% 不需要时输入 " 0 " 输入错误时以 0% 计算
Note on C28: 请选择安全系数 1. 10% 2. 20% 不留安全系数时 , 输入 " 0 " 无输入时以 " 0% " 计算
圆形
四边形
四边圆角
椭圆形
梯形
三角形
长轴
短轴
宽度
宽度
直径
长边
短边
高

## 板材壓印成型之加工壓力
板材壓印、壓縮成型加工之壓力計算 | [9 empty] | 返回目录
| 壓印所需之壓力為 : |  |  | 1820.7 | 噸
| 壓印所需之能量為 : |  |  | 910.35 | Kg-m | [8 empty] | 列印日期: | 44471
|  | 沖 頭 |  |  |  | 沖 頭 |  |  |  |  | 沖 頭
|  | 下 模 |  |  |  | 下 模 |  |  |  |  | 下 模
| 1. 文字或花紋之刻入 |  |  |  | 2. 突起沖壓加工 |  |  |  |  | 3. 壓印沖壓加工 |  |  |  | 4. 壓縮成型
[5 empty] | 突起部位之面積不可過大 |  |  |  |  | 壓印深度不可大於材料之30% |  |  | 硬幣及紀念章等
[5 empty] | 面積過大應以引伸或成型計算 |  |  |  |  | 材料側方必須為開放
A. 選擇壓印加工型式
B. 選擇壓印材料為 |  |  | 6 | 不銹鋼 | 350 | Kgs | [5 empty] | 備註 : |  |  |  | 1.5
| kg/mm2 | 文字刻印 | 突起加工 | 壓印加工 | 壓縮成型 |  | 4 | 壓縮成型
1. | 純 鋁 | 8 | 10 | 15 | 110 | [10 empty] | 110 | 0
2. | 鋁合金 | 15 | 14 | 35 | 70 |  | C. 板材壓印之投影面積為 |  |  | 3468 | mm2 |  |  |  |  | 70 | 0
3. | 電解銅 | 30 | 25 | 90 | 120 | [10 empty] | 120 | 0
4. | 黃 銅 | 30 | 30 | 100 | 180 |  | D. 壓印板材厚度為 |  | 1.5 | mm | [5 empty] | 180 | 0
5. | 軟鋼板 | 40 | 40 | 150 | 250 | [10 empty] | 250 | 0
6. | 不銹鋼 | 80 | 90 | 250 | 350 |  | E. 板材壓印深度為 |  | 0.5 | mm | 壓印深度過大 |  |  |  |  | 350 | 350
7. | 鎳 | 50 | 35 | 150 | 180 | [10 empty] | 180 | 0
8 | 銀合金 | 40 | 40 | 170 | 220 |  | F. 沖床型式選用 |  | 1 | 曲柄式沖床 | [5 empty] | 220 | 0
9 | 黃 金 | 18 | 16 | 80 | 150 |  | 1. 曲柄式沖床 | [8 empty] | 150 | 0
10 | 白 銀 | 20 | 18 | 100 | 180 |  | 2. 肘節式沖床 | [8 empty] | 180 | 0
350

## V型 彎曲力之計算
V型彎曲之彎曲荷重計算 | [8 empty] | 返回目录
A. 自由彎曲荷重 : | 1.9663 | 噸 |  | B. 限制彎曲荷重 : |  |  | 5.1896 | 噸
自由彎曲能量 : | 816.9769 | Kgf - m |  | 限制彎曲能量 : |  |  | 1467.3457 | Kgf - m |  | 列印日期 : | 44471
| A . 自由彎曲 | [7 empty] | 材料選擇 : |  | 13 | 碳鋼 1.0%C |  | 130 |  | 碳鋼 1.0%C |  | 130
[9 empty] | 1. | 純鋁 | 20 | 8. | 冷軋鋼 (SPCC) | 28
[6 empty] | 板厚= | 1 |  | 2. | 鋁合金 | 45 | 9. | 冷軋鋼 (SPCD) | 45 |  | 5t | 6t | 8t | 10t | 12t | 15t | 20t | 25t
| 1 | [7 empty] | 3. | 鎳鋼 | 60 | 10. | 碳鋼 0.1-0.2%C | 45 | r=t | 1.8 | 1.65 | 1.5 | 1.42 | 1.36 | 1.28 | 1.21 | 1.18
| r | [7 empty] | 4. | 電解銅 | 35 | 11. | 碳鋼 0.3-0.4%C | 70 | r=1.5t | 1.55 | 1.5 | 1.4 | 1.35 | 1.3 | 1.25 | 1.2 | 1.18
|  |  | 2.5 | [5 empty] | 5. | 青銅 (PB) | 60 | 12. | 碳鋼 0.6-0.8%C | 90 | r=2t | 1.42 | 1.39 | 1.32 | 1.28 | 1.25 | 1.21 | 1.19 | 1.18
[6 empty] | 料寬 | 200 |  | 6. | 黃銅 (BS) | 50 | 13. | 碳鋼 1.0%C | 130 | 1 | 1.8 | 1.65 | 1.5 | 1.42 | 1.36 | 1.28 | 1.21 | 1.18
[9 empty] | 7. | 磷青銅 | 70 | 14. | 不銹鋼 (SUS) | 70 | 16 | 1.21
| 16 | [13 empty] | 深度 | 6.925 | 6.925
[5 empty] | 備 註: | [9 empty] | 係數 | 0.6
| B . 限制彎曲 | [13 empty] | 深度 | 9.425 | 9.425
[15 empty] | 係數 | 0.3
4.1916
1
r
|  |  | 2.5 | [11 empty] | 最小模寬 | 21.4018 | 16.0513
[16 empty] | 21 | 16
21

## U型 彎曲力之計算
U型彎曲之彎曲荷重計算 | [19 empty] | 返回目录
A.自由彎曲荷重: |  |  | 4.095 | 噸 |  |  | B.限制彎曲荷重: |  |  |  | 22.5225 | 噸
自由彎曲能量: |  |  | 19.4872 | Kgf - m |  |  | 限制彎曲能量: |  |  |  | 66.3493 | Kgf - m |  |  | 列印日期 : | 44471
| A . 自由彎曲 | [7 empty] | B . 限制彎曲
|  |  | 3.15 | [7 empty] | 17.325 |  |  | 材料選擇 : |  | 14 | 不銹鋼 (SUS) |  | 70 |  |  | 不銹鋼 (SUS) |  | 70
[14 empty] | 1. | 純鋁 | 20 | 8. | 冷軋鋼 (SPCC) | 28
[5 empty] | 3.5201 | [7 empty] | 3.5201 | 2. | 鋁合金 | 45 | 9. | 冷軋鋼 (SPCD) | 45 |  |  | R=2t | R=3t | R=4t | R=5t | R=6t | R=7t | R=8t | R=10t
|  |  | 1 | [7 empty] | 1 |  |  | 3. | 鎳鋼 | 60 | 10. | 碳鋼 0.1-0.2%C | 45 |  | r=0.5t | 0.6 | 0.5 | 0.4 | 0.35 | 0.325 | 0.3 | 0.228 | 0.226
| 4.2996 | [7 empty] | 4.2996 |  |  |  |  | 4. | 電解銅 | 35 | 11. | 碳鋼 0.3-0.4%C | 70 |  | r=1t | 0.5 | 0.4 | 0.35 | 0.325 | 0.3 | 0.228 | 0.226 | 0.224
[14 empty] | 5. | 青銅 (PB) | 60 | 12. | 碳鋼 0.6-0.8%C | 90 |  | r=1.5t | 0.4 | 0.35 | 0.325 | 0.3 | 0.228 | 0.226 | 0.224 | 0.222
[14 empty] | 6. | 黃銅 (BS) | 50 | 13. | 碳鋼 1.0% C | 130 |  | r=2t | 0.35 | 0.325 | 0.3 | 0.228 | 0.226 | 0.224 | 0.222 | 0.2
[14 empty] | 7. | 磷青銅 | 70 | 14. | 不銹鋼 (SUS) | 70 |  | r=3t | 0.325 | 0.3 | 0.228 | 0.226 | 0.224 | 0.222 | 0.2 | 0.18
|  |  | 0.945 | [7 empty] | 5.1975 | [9 empty] | 0.5 | 0.6 | 0.5 | 0.4 | 0.35 | 0.325 | 0.3 | 0.228 | 0.226
|  | L= | 22.5 | [6 empty] | L= | 22.5 | [9 empty] | 2.1498 | R=2t: 0.5
|  | W= | 0 | [6 empty] | W= | 0 | [10 empty] | R=2t | R=3t | R=4t | R=5t | R=6t | R=7t | R=8t | R=10t
[9 empty] | 22 | [11 empty] | r=0.5t | 0.6 | 0.5 | 0.4 | 0.35 | 0.325 | 0.3 | 0.228 | 0.226
[10 empty] | 備 註 : | [10 empty] | r=1t | 0.5 | 0.4 | 0.35 | 0.325 | 0.3 | 0.228 | 0.226 | 0.224
[21 empty] | r=1.5t | 0.4 | 0.35 | 0.325 | 0.3 | 0.228 | 0.226 | 0.224 | 0.222
[21 empty] | r=2t | 0.35 | 0.325 | 0.3 | 0.228 | 0.226 | 0.224 | 0.222 | 0.2
|  | 料厚 | 2 | [17 empty] | r=3t | 0.325 | 0.3 | 0.228 | 0.226 | 0.224 | 0.222 | 0.2 | 0.18
[7 empty] | L= | 22.5 | [12 empty] | 0.5 | 0.6 | 0.5 | 0.4 | 0.35 | 0.325 | 0.3 | 0.228 | 0.226
[21 empty] | 2.1498 | 0.5 R=2t: 0.5; 0.5 R=3t: 2.75
[21 empty] | 深度 | 0.5 R=2t: 9.8197; 0.5 R=5t: 深度; 0.5 R=6t: 9.8197
|  | W= | 0 |  |  | 外圓角= |  | 3 | [12 empty] | 係數 | 0.5 R=2t: 0.63; 0.5 R=5t: 係數; 0.5 R=6t: 0.3
如折彎處僅為二邊時,請將此邊尺寸值輸入 " 0 "

## 齿轮齿条电机选型
齿轮齿条电机选型（网友坐看云起分享） |  |  |  |  | 返回目录
质量 | m= | 280 | kg | 180+10+80+10
定位时间 | t= | 4 | s
路程 | s= | 5 | m
摩擦系数 | u= | 0.15
齿轮模数 | m= | 3 |  |  |  | S=vt+½at²
齿轮齿数 | z= | 70
齿轮半径 | R= | 0.105 | m
电机扭矩 | T= | 8 | NM | 30-90
电机转速 | n= | 2000 | rpm | 2000-4000
减速比 | i= | 16
加减速条件 | a> | 1.25 | m/s^2 | a>4s/t^2
重力 | mg= | 2744 | N | 物体受的重力
摩擦力 | f= | 411.6 | N | 电机要带动
牵引力 | F= | 807.4476 | NM | 电机剩余的力（加速度力）
加速度 | a= | 2.8837 | m/s^2
加速度确认 | a= | 2.8837 | m/s^2
加速时间 | t1= | 0.49463 | s
| t1= | 3.5054 | s | 无效解
匀速时间 | t2= | 3.0107 | s
匀速速度 | vt1= | 1.4264 | m/s | 最高速度
路程确认 | s= | 5 | m
匀速时电机速度 | V= | 2076.6262 | rpm | 校核电机转速情况
MP=2πM
V
T
t1
t2
Vt1
S

## 正弦加速度凸轮
正弦加速度凸轮
fai | s | x | y | h=30 | rb=100
1 | 0.00091335 | 1.7453 | 99.9857 | faio=60 | faio'=60
2 | 0.0072948 | 3.4902 | 99.9464 | fais=120 | fais'=120
3 | 0.024553 | 5.2349 | 99.8875
4 | 0.057976 | 6.9797 | 99.8142
5 | 0.11268 | 8.7254 | 99.7317
6 | 0.19353 | 10.4731 | 99.6447
7 | 0.30514 | 12.2241 | 99.5575
8 | 0.45174 | 13.9802 | 99.4742
9 | 0.63723 | 15.7431 | 99.3982
10 | 0.86503 | 17.515 | 99.3327
11 | 1.1381 | 19.2981 | 99.2799
12 | 1.459 | 21.0945 | 99.2419
13 | 1.8297 | 22.9067 | 99.2198 |  | 返回目录
14 | 2.2515 | 24.7369 | 99.2142
15 | 2.7254 | 26.5873 | 99.2251
16 | 3.2515 | 28.46 | 99.2517
17 | 3.8297 | 30.3569 | 99.2928
18 | 4.459 | 32.2796 | 99.3465
19 | 5.1381 | 34.2296 | 99.4101
20 | 5.865 | 36.208 | 99.4806
21 | 6.6372 | 38.2154 | 99.5544
22 | 7.4517 | 40.2521 | 99.6275
23 | 8.3051 | 42.3182 | 99.6954
24 | 9.1935 | 44.413 | 99.7533
25 | 10.1127 | 46.5356 | 99.796
26 | 11.058 | 48.6846 | 99.8182
27 | 12.0246 | 50.8581 | 99.8146
28 | 13.0073 | 53.0537 | 99.7795
29 | 14.0009 | 55.2687 | 99.7074
30 | 15 | 57.5 | 99.5929
31 | 15.9991 | 59.7439 | 99.4306
32 | 16.9927 | 61.9967 | 99.2154
33 | 17.9754 | 64.254 | 98.9425
34 | 18.942 | 66.5115 | 98.6074
35 | 19.8873 | 68.7645 | 98.2059
36 | 20.8065 | 71.0083 | 97.7345
37 | 21.6949 | 73.2378 | 97.1898
38 | 22.5483 | 75.4482 | 96.5693
39 | 23.3628 | 77.6347 | 95.8709
40 | 24.135 | 79.7924 | 95.0929
41 | 24.8619 | 81.9167 | 94.2344
42 | 25.541 | 84.0033 | 93.2951
43 | 26.1703 | 86.0479 | 92.2751
44 | 26.7485 | 88.0469 | 91.1752
45 | 27.2746 | 89.9968 | 89.9968
46 | 27.7485 | 91.8946 | 88.7416
47 | 28.1703 | 93.7378 | 87.4119 |  | 返回目录
48 | 28.541 | 95.5245 | 86.0107
49 | 28.8619 | 97.2533 | 84.541
50 | 29.135 | 98.9231 | 83.0064
51 | 29.3628 | 100.5338 | 81.4106
52 | 29.5483 | 102.0854 | 79.7579
53 | 29.6949 | 103.5789 | 78.0523
54 | 29.8065 | 105.0156 | 76.2983
55 | 29.8873 | 106.3975 | 74.5003
56 | 29.942 | 107.7268 | 72.6627
57 | 29.9754 | 109.0066 | 70.7897
58 | 29.9927 | 110.2401 | 68.8856
59 | 29.9991 | 111.431 | 66.9545
60 | 30 | 112.5833 | 65
61 | 30 | 113.7006 | 63.0253
62 | 30 | 114.7832 | 61.0313
63 | 30 | 115.8308 | 59.0188
64 | 30 | 116.8432 | 56.9882
65 | 30 | 117.82 | 54.9404
66 | 30 | 118.7609 | 52.8758
67 | 30 | 119.6656 | 50.795
68 | 30 | 120.5339 | 48.6989
69 | 30 | 121.3655 | 46.5878
70 | 30 | 122.16 | 44.4626
71 | 30 | 122.9174 | 42.3239
72 | 30 | 123.6373 | 40.1722
73 | 30 | 124.3196 | 38.0083
74 | 30 | 124.964 | 35.8329 |  | 返回目录
75 | 30 | 125.5704 | 33.6465
76 | 30 | 126.1384 | 31.4498
77 | 30 | 126.6681 | 29.2436
78 | 30 | 127.1592 | 27.0285
79 | 30 | 127.6115 | 24.8052
80 | 30 | 128.025 | 22.5743
81 | 30 | 128.3995 | 20.3365
82 | 30 | 128.7348 | 18.0925
83 | 30 | 129.031 | 15.843
84 | 30 | 129.2878 | 13.5887
85 | 30 | 129.5053 | 11.3302
86 | 30 | 129.6833 | 9.0683
87 | 30 | 129.8218 | 6.8037
88 | 30 | 129.9208 | 4.5369
89 | 30 | 129.9802 | 2.2688
90 | 30 | 130 | 7.9635e-15
91 | 30 | 129.9802 | -2.2688
92 | 30 | 129.9208 | -4.5369
93 | 30 | 129.8218 | -6.8037
94 | 30 | 129.6833 | -9.0683
95 | 30 | 129.5053 | -11.3302
96 | 30 | 129.2878 | -13.5887
97 | 30 | 129.031 | -15.843
98 | 30 | 128.7348 | -18.0925
99 | 30 | 128.3995 | -20.3365
100 | 30 | 128.025 | -22.5743
101 | 30 | 127.6115 | -24.8052
102 | 30 | 127.1592 | -27.0285
103 | 30 | 126.6681 | -29.2436 |  | 返回目录
104 | 30 | 126.1384 | -31.4498
105 | 30 | 125.5704 | -33.6465
106 | 30 | 124.964 | -35.8329
107 | 30 | 124.3196 | -38.0083
108 | 30 | 123.6373 | -40.1722
109 | 30 | 122.9174 | -42.3239
110 | 30 | 122.16 | -44.4626
111 | 30 | 121.3655 | -46.5878
112 | 30 | 120.5339 | -48.6989
113 | 30 | 119.6656 | -50.795
114 | 30 | 118.7609 | -52.8758
115 | 30 | 117.82 | -54.9404
116 | 30 | 116.8432 | -56.9882
117 | 30 | 115.8308 | -59.0188
118 | 30 | 114.7832 | -61.0313
119 | 30 | 113.7006 | -63.0253
120 | 30 | 112.5833 | -65
121 | 30 | 111.4317 | -66.9549
122 | 30 | 110.2463 | -68.8895
123 | 30 | 109.0272 | -70.8031
124 | 30 | 107.7749 | -72.6951
125 | 30 | 106.4898 | -74.5649
126 | 30 | 105.1722 | -76.4121
127 | 30 | 103.8226 | -78.236
128 | 30 | 102.4414 | -80.036
129 | 30 | 101.029 | -81.8117
130 | 30 | 99.5858 | -83.5624
131 | 30 | 98.1122 | -85.2877
132 | 30 | 96.6088 | -86.987
133 | 30 | 95.076 | -88.6598
134 | 30 | 93.5142 | -90.3056
135 | 30 | 91.9239 | -91.9239
136 | 30 | 90.3056 | -93.5142
137 | 30 | 88.6598 | -95.076
138 | 30 | 86.987 | -96.6088
139 | 30 | 85.2877 | -98.1122
140 | 30 | 83.5624 | -99.5858
141 | 30 | 81.8117 | -101.029
142 | 30 | 80.036 | -102.4414
143 | 30 | 78.236 | -103.8226
144 | 30 | 76.4121 | -105.1722
145 | 30 | 74.5649 | -106.4898
146 | 30 | 72.6951 | -107.7749
147 | 30 | 70.8031 | -109.0272
148 | 30 | 68.8895 | -110.2463
149 | 30 | 66.9549 | -111.4317
150 | 30 | 65 | -112.5833
151 | 30 | 63.0253 | -113.7006
152 | 30 | 61.0313 | -114.7832
153 | 30 | 59.0188 | -115.8308
154 | 30 | 56.9882 | -116.8432 |  | 返回目录
155 | 30 | 54.9404 | -117.82
156 | 30 | 52.8758 | -118.7609
157 | 30 | 50.795 | -119.6656
158 | 30 | 48.6989 | -120.5339
159 | 30 | 46.5878 | -121.3655
160 | 30 | 44.4626 | -122.16
161 | 30 | 42.3239 | -122.9174
162 | 30 | 40.1722 | -123.6373
163 | 30 | 38.0083 | -124.3196
164 | 30 | 35.8329 | -124.964
165 | 30 | 33.6465 | -125.5704
166 | 30 | 31.4498 | -126.1384
167 | 30 | 29.2436 | -126.6681
168 | 30 | 27.0285 | -127.1592
169 | 30 | 24.8052 | -127.6115
170 | 30 | 22.5743 | -128.025
171 | 30 | 20.3365 | -128.3995
172 | 30 | 18.0925 | -128.7348
173 | 30 | 15.843 | -129.031
174 | 30 | 13.5887 | -129.2878
175 | 30 | 11.3302 | -129.5053
176 | 30 | 9.0683 | -129.6833
177 | 30 | 6.8037 | -129.8218
178 | 30 | 4.5369 | -129.9208
179 | 30 | 2.2688 | -129.9802 |  | 返回目录
180 | 30 | 1.5927e-14 | -130
181 | 29.9991 | -2.2688 | -129.9793
182 | 29.9927 | -4.5367 | -129.9135
183 | 29.9754 | -6.8024 | -129.7973
184 | 29.942 | -9.0643 | -129.6255
185 | 29.8873 | -11.3204 | -129.3931
186 | 29.8065 | -13.5685 | -129.0954
187 | 29.6949 | -15.8058 | -128.7281
188 | 29.5483 | -18.0296 | -128.2875
189 | 29.3628 | -20.2368 | -127.7701
190 | 29.135 | -22.4241 | -127.1731
191 | 28.8619 | -24.588 | -126.4943
192 | 28.541 | -26.7252 | -125.732
193 | 28.1703 | -28.832 | -124.8853
194 | 27.7485 | -30.9052 | -123.9538
195 | 27.2746 | -32.9411 | -122.9379
196 | 26.7485 | -34.9366 | -121.8385
197 | 26.1703 | -36.8886 | -120.6573
198 | 25.541 | -38.7943 | -119.3965
199 | 24.8619 | -40.651 | -118.0592
200 | 24.135 | -42.4567 | -116.6487
201 | 23.3628 | -44.2093 | -115.1691
202 | 22.5483 | -45.9074 | -113.6248
203 | 21.6949 | -47.55 | -112.0207
204 | 20.8065 | -49.1364 | -110.3622
205 | 19.8873 | -50.6666 | -108.6548
206 | 18.942 | -52.1408 | -106.9044
207 | 17.9754 | -53.5597 | -105.1169 |  | 返回目录
208 | 16.9927 | -54.9247 | -103.2984
209 | 15.9991 | -56.2375 | -101.4551
210 | 15 | -57.5 | -99.5929
211 | 14.0009 | -58.7148 | -97.7179
212 | 13.0073 | -59.8847 | -95.8356
213 | 12.0246 | -61.0129 | -93.9517
214 | 11.058 | -62.1028 | -92.0712
215 | 10.1127 | -63.158 | -90.199
216 | 9.1935 | -64.1823 | -88.3394
217 | 8.3051 | -65.1797 | -86.4963
218 | 7.4517 | -66.1539 | -84.6731
219 | 6.6372 | -67.109 | -82.8727
220 | 5.865 | -68.0487 | -81.0973
221 | 5.1381 | -68.9768 | -79.3488
222 | 4.459 | -69.8967 | -77.6282
223 | 3.8297 | -70.8117 | -75.9362
224 | 3.2515 | -71.7245 | -74.2729
225 | 2.7254 | -72.6378 | -72.6378
226 | 2.2515 | -73.5536 | -71.0299
227 | 1.8297 | -74.4735 | -69.4477
228 | 1.459 | -75.3988 | -67.8893
229 | 1.1381 | -76.3299 | -66.3526
230 | 0.86503 | -77.2671 | -64.8348
231 | 0.63723 | -78.2098 | -63.3331
232 | 0.45174 | -79.1571 | -61.8443
233 | 0.30514 | -80.1072 | -60.3651
234 | 0.19353 | -81.0583 | -58.8923
235 | 0.11268 | -82.0075 | -57.4223
236 | 0.057976 | -82.9518 | -55.9517
237 | 0.024553 | -83.8876 | -54.4773
238 | 0.0072948 | -84.811 | -52.9958
239 | 0.00091335 | -85.7175 | -51.5043
240 | -5.4107e-15 | -86.6025 | -50
241 | 0 | -87.462 | -48.481
242 | 0 | -88.2948 | -46.9472
243 | 0 | -89.1007 | -45.399
244 | 0 | -89.8794 | -43.8371
245 | 0 | -90.6308 | -42.2618
246 | 0 | -91.3545 | -40.6737
247 | 0 | -92.0505 | -39.0731 |  | 返回目录
248 | 0 | -92.7184 | -37.4607
249 | 0 | -93.358 | -35.8368
250 | 0 | -93.9693 | -34.202
251 | 0 | -94.5519 | -32.5568
252 | 0 | -95.1057 | -30.9017
253 | 0 | -95.6305 | -29.2372
254 | 0 | -96.1262 | -27.5637
255 | 0 | -96.5926 | -25.8819
256 | 0 | -97.0296 | -24.1922
257 | 0 | -97.437 | -22.4951
258 | 0 | -97.8148 | -20.7912
259 | 0 | -98.1627 | -19.0809
260 | 0 | -98.4808 | -17.3648
261 | 0 | -98.7688 | -15.6434
262 | 0 | -99.0268 | -13.9173
263 | 0 | -99.2546 | -12.1869
264 | 0 | -99.4522 | -10.4528
265 | 0 | -99.6195 | -8.7156
266 | 0 | -99.7564 | -6.9756
267 | 0 | -99.863 | -5.2336
268 | 0 | -99.9391 | -3.4899
269 | 0 | -99.9848 | -1.7452
270 | 0 | -100 | -1.8377e-14
271 | 0 | -99.9848 | 1.7452
272 | 0 | -99.9391 | 3.4899
273 | 0 | -99.863 | 5.2336
274 | 0 | -99.7564 | 6.9756
275 | 0 | -99.6195 | 8.7156
276 | 0 | -99.4522 | 10.4528
277 | 0 | -99.2546 | 12.1869
278 | 0 | -99.0268 | 13.9173
279 | 0 | -98.7688 | 15.6434
280 | 0 | -98.4808 | 17.3648
281 | 0 | -98.1627 | 19.0809
282 | 0 | -97.8148 | 20.7912
283 | 0 | -97.437 | 22.4951
284 | 0 | -97.0296 | 24.1922
285 | 0 | -96.5926 | 25.8819
286 | 0 | -96.1262 | 27.5637
287 | 0 | -95.6305 | 29.2372
288 | 0 | -95.1057 | 30.9017
289 | 0 | -94.5519 | 32.5568
290 | 0 | -93.9693 | 34.202 |  | 返回目录
291 | 0 | -93.358 | 35.8368
292 | 0 | -92.7184 | 37.4607
293 | 0 | -92.0505 | 39.0731
294 | 0 | -91.3545 | 40.6737
295 | 0 | -90.6308 | 42.2618
296 | 0 | -89.8794 | 43.8371
297 | 0 | -89.1007 | 45.399
298 | 0 | -88.2948 | 46.9472
299 | 0 | -87.462 | 48.481
300 | 0 | -86.6025 | 50
301 | 0 | -85.7167 | 51.5038
302 | 0 | -84.8048 | 52.9919
303 | 0 | -83.8671 | 54.4639
304 | 0 | -82.9038 | 55.9193
305 | 0 | -81.9152 | 57.3576
306 | 0 | -80.9017 | 58.7785
307 | 0 | -79.8636 | 60.1815
308 | 0 | -78.8011 | 61.5661
309 | 0 | -77.7146 | 62.932
310 | 0 | -76.6044 | 64.2788
311 | 0 | -75.471 | 65.6059
312 | 0 | -74.3145 | 66.9131
313 | 0 | -73.1354 | 68.1998
314 | 0 | -71.934 | 69.4658
315 | 0 | -70.7107 | 70.7107
316 | 0 | -69.4658 | 71.934
317 | 0 | -68.1998 | 73.1354
318 | 0 | -66.9131 | 74.3145
319 | 0 | -65.6059 | 75.471
320 | 0 | -64.2788 | 76.6044
321 | 0 | -62.932 | 77.7146
322 | 0 | -61.5661 | 78.8011 |  | 返回目录
323 | 0 | -60.1815 | 79.8636
324 | 0 | -58.7785 | 80.9017
325 | 0 | -57.3576 | 81.9152
326 | 0 | -55.9193 | 82.9038
327 | 0 | -54.4639 | 83.8671
328 | 0 | -52.9919 | 84.8048
329 | 0 | -51.5038 | 85.7167
330 | 0 | -50 | 86.6025
331 | 0 | -48.481 | 87.462
332 | 0 | -46.9472 | 88.2948
333 | 0 | -45.399 | 89.1007
334 | 0 | -43.8371 | 89.8794
335 | 0 | -42.2618 | 90.6308
336 | 0 | -40.6737 | 91.3545
337 | 0 | -39.0731 | 92.0505
338 | 0 | -37.4607 | 92.7184
339 | 0 | -35.8368 | 93.358
340 | 0 | -34.202 | 93.9693
341 | 0 | -32.5568 | 94.5519
342 | 0 | -30.9017 | 95.1057
343 | 0 | -29.2372 | 95.6305
344 | 0 | -27.5637 | 96.1262
345 | 0 | -25.8819 | 96.5926
346 | 0 | -24.1922 | 97.0296
347 | 0 | -22.4951 | 97.437
348 | 0 | -20.7912 | 97.8148
349 | 0 | -19.0809 | 98.1627
350 | 0 | -17.3648 | 98.4808
351 | 0 | -15.6434 | 98.7688
352 | 0 | -13.9173 | 99.0268
353 | 0 | -12.1869 | 99.2546
354 | 0 | -10.4528 | 99.4522
355 | 0 | -8.7156 | 99.6195
356 | 0 | -6.9756 | 99.7564 |  | 返回目录
357 | 0 | -5.2336 | 99.863
358 | 0 | -3.4899 | 99.9391
359 | 0 | -1.7452 | 99.9848
360 | 0 | -2.4503e-14 | 100

## 凸轮正弦余弦计算对照表
凸轮正弦余弦计算对照表
70+H/2*{1-COS[π/60*(θ-20)]} / 70+H*[（θ-20）/60-sin[2π（θ-20）/60] /2π] | [11 empty] | 弧度转角度公式
角度 | 圆周率 | 起始角度 | 行程H | 回程夹角 | 近程夹角 | 推程夹角 | 常数 | 基圆半径 | 余弦值凸轮半径R | 正弦值凸轮半径R |  | sin(θ/180*PI())
0 | 3.1416 |  | 20 | 60 | 40 | 60 | 180 | 70 |  |  |  | cos(θ/180*PI())
2.5 | 3.1416 |  | 20 | 60 | 40 | 60 | 180 | 70
5 | 3.1416 |  | 20 | 60 | 40 | 60 | 180 | 70
7.5 | 3.1416 |  | 20 | 60 | 40 | 60 | 180 | 70
10 | 3.1416 |  | 20 | 60 | 40 | 60 | 180 | 70
12.5 | 3.1416 |  | 20 | 60 | 40 | 60 | 180 | 70
15 | 3.1416 |  | 20 | 60 | 40 | 60 | 180 | 70
17.5 | 3.1416 |  | 20 | 60 | 40 | 60 | 180 | 70
20 | 3.1416 | 20 | 20 | 60 | 40 | 60 | 180 | 70 | 70
22.5 | 3.1416 | 20 | 20 | 60 | 40 | 60 | 180 | 70 | 70.0856 | 70.0095 | 0.25882 | 返回目录
25 | 3.1416 | 20 | 20 | 60 | 40 | 60 | 180 | 70 | 70.3407 | 70.0751
27.5 | 3.1416 | 20 | 20 | 60 | 40 | 60 | 180 | 70 | 70.7612 | 70.2492
30 | 3.1416 | 20 | 20 | 60 | 40 | 60 | 180 | 70 | 71.3397 | 70.5767
32.5 | 3.1416 | 20 | 20 | 60 | 40 | 60 | 180 | 70 | 72.0665 | 71.092
35 | 3.1416 | 20 | 20 | 60 | 40 | 60 | 180 | 70 | 72.9289 | 71.8169
37.5 | 3.1416 | 20 | 20 | 60 | 40 | 60 | 180 | 70 | 73.9124 | 72.7587
40 | 3.1416 | 20 | 20 | 60 | 40 | 60 | 180 | 70 | 75 | 73.91
42.5 | 3.1416 | 20 | 20 | 60 | 40 | 60 | 180 | 70 | 76.1732 | 75.2492
45 | 3.1416 | 20 | 20 | 60 | 40 | 60 | 180 | 70 | 77.4118 | 76.7418
47.5 | 3.1416 | 20 | 20 | 60 | 40 | 60 | 180 | 70 | 78.6947 | 78.3428
50 | 3.1416 | 20 | 20 | 60 | 40 | 60 | 180 | 70 | 80 | 80
52.5 | 3.1416 | 20 | 20 | 60 | 40 | 60 | 180 | 70 | 81.3053 | 81.6572
55 | 3.1416 | 20 | 20 | 60 | 40 | 60 | 180 | 70 | 82.5882 | 83.2582
57.5 | 3.1416 | 20 | 20 | 60 | 40 | 60 | 180 | 70 | 83.8268 | 84.7508
60 | 3.1416 | 20 | 20 | 60 | 40 | 60 | 180 | 70 | 85 | 86.09
62.5 | 3.1416 | 20 | 20 | 60 | 40 | 60 | 180 | 70 | 86.0876 | 87.2413
65 | 3.1416 | 20 | 20 | 60 | 40 | 60 | 180 | 70 | 87.0711 | 88.1831
67.5 | 3.1416 | 20 | 20 | 60 | 40 | 60 | 180 | 70 | 87.9335 | 88.908
70 | 3.1416 | 20 | 20 | 60 | 40 | 60 | 180 | 70 | 88.6603 | 89.4233
72.5 | 3.1416 | 20 | 20 | 60 | 40 | 60 | 180 | 70 | 89.2388 | 89.7508
75 | 3.1416 | 20 | 20 | 60 | 40 | 60 | 180 | 70 | 89.6593 | 89.9249
77.5 | 3.1416 | 20 | 20 | 60 | 40 | 60 | 180 | 70 | 89.9144 | 89.9905
80 | 3.1416 | 20 | 20 | 60 | 40 | 60 | 180 | 70 | 90 | 90
| 3.1416 |  | 20 | 60 | 40 | 60 | 180 |  |  | 0
280 | 3.1416 | 280 | 20 | 60 | 40 | 60 | 180 | 90 | 90 | 90
282.5 | 3.1416 | 280 | 20 | 60 | 40 | 60 | 180 | 90 | 89.9144 | 89.9905 |  | 90-10X{1-COS[90/30X(θ-280)]}
285 | 3.1416 | 280 | 20 | 60 | 40 | 60 | 180 | 90 | 89.6593 | 89.9249
287.5 | 3.1416 | 280 | 20 | 60 | 40 | 60 | 180 | 90 | 89.2388 | 89.7508
290 | 3.1416 | 280 | 20 | 60 | 40 | 60 | 180 | 90 | 88.6603 | 89.4233
292.5 | 3.1416 | 280 | 20 | 60 | 40 | 60 | 180 | 90 | 87.9335 | 88.908
295 | 3.1416 | 280 | 20 | 60 | 40 | 60 | 180 | 90 | 87.0711 | 88.1831
297.5 | 3.1416 | 280 | 20 | 60 | 40 | 60 | 180 | 90 | 86.0876 | 87.2413
300 | 3.1416 | 280 | 20 | 60 | 40 | 60 | 180 | 90 | 85 | 86.09
302.5 | 3.1416 | 280 | 20 | 60 | 40 | 60 | 180 | 90 | 83.8268 | 84.7508
305 | 3.1416 | 280 | 20 | 60 | 40 | 60 | 180 | 90 | 82.5882 | 83.2582
307.5 | 3.1416 | 280 | 20 | 60 | 40 | 60 | 180 | 90 | 81.3053 | 81.6572
310 | 3.1416 | 280 | 20 | 60 | 40 | 60 | 180 | 90 | 80 | 80
312.5 | 3.1416 | 280 | 20 | 60 | 40 | 60 | 180 | 90 | 78.6947 | 78.3428
315 | 3.1416 | 280 | 20 | 60 | 40 | 60 | 180 | 90 | 77.4118 | 76.7418
317.5 | 3.1416 | 280 | 20 | 60 | 40 | 60 | 180 | 90 | 76.1732 | 75.2492
320 | 3.1416 | 280 | 20 | 60 | 40 | 60 | 180 | 90 | 75 | 73.91
322.5 | 3.1416 | 280 | 20 | 60 | 40 | 60 | 180 | 90 | 73.9124 | 72.7587
325 | 3.1416 | 280 | 20 | 60 | 40 | 60 | 180 | 90 | 72.9289 | 71.8169
327.5 | 3.1416 | 280 | 20 | 60 | 40 | 60 | 180 | 90 | 72.0665 | 71.092
330 | 3.1416 | 280 | 20 | 60 | 40 | 60 | 180 | 90 | 71.3397 | 70.5767
332.5 | 3.1416 | 280 | 20 | 60 | 40 | 60 | 180 | 90 | 70.7612 | 70.2492 |  | 返回目录
335 | 3.1416 | 280 | 20 | 60 | 40 | 60 | 180 | 90 | 70.3407 | 70.0751
337.5 | 3.1416 | 280 | 20 | 60 | 40 | 60 | 180 | 90 | 70.0856 | 70.0095
340 | 3.1416 | 280 | 20 | 60 | 40 | 60 | 180 | 90 | 70 | 70
| 3.1416 | 280 | 20 | 60 | 40 | 60 | 180 | 90
| 3.1416 | 280 | 20 | 60 | 40 | 60 | 180 | 90
| 3.1416 | 280 | 20 | 60 | 40 | 60 | 180 | 90
| 3.1416 | 280 | 20 | 60 | 40 | 60 | 180 | 90
| 3.1416 | 280 | 20 | 60 | 40 | 60 | 180 | 90
| 3.1416 | 280 | 20 | 60 | 40 | 60 | 180 | 90
| 3.1416 | 280 | 20 | 60 | 40 | 60 | 180 | 90
| 3.1416 | 280 | 20 | 60 | 40 | 60 | 180 | 90
| 3.1416 | 280 | 20 | 60 | 40 | 60 | 180 | 90
| 3.1416 | 280 | 20 | 60 | 40 | 60 | 180 | 90
| 3.1416 | 280 | 20 | 60 | 40 | 60 | 180 | 90
| 3.1416 | 280 | 20 | 60 | 40 | 60 | 180 | 90
| 3.1416 | 280 | 20 | 60 | 40 | 60 | 180 | 90
| 3.1416 | 280 | 20 | 60 | 40 | 60 | 180 | 90

## 凸轮的轮廓曲线设计
凸轮的轮廓曲线设计
推程角 | 25 | 回程角 | 40 | 升距 | 5
47.03 | 0 | 0 | 47.03 |  |  | 0 | 47.03
47.03 | 1 | 0.017453 | 47.1488 |  |  | 0.82286 | 47.1416
47.03 | 2 | 0.034907 | 47.2676 |  |  | 1.6496 | 47.2388
47.03 | 3 | 0.05236 | 47.3864 |  |  | 2.48 | 47.3215
47.03 | 4 | 0.069813 | 47.5052 |  |  | 3.3138 | 47.3895
47.03 | 5 | 0.087266 | 47.624 |  |  | 4.1507 | 47.4428
47.03 | 6 | 0.10472 | 47.7428 |  |  | 4.9905 | 47.4813
47.03 | 7 | 0.12217 | 47.8616 |  |  | 5.8329 | 47.5048
47.03 | 8 | 0.13963 | 47.9804 |  |  | 6.6776 | 47.5135
47.03 | 9 | 0.15708 | 48.0992 |  |  | 7.5244 | 47.507
47.03 | 10 | 0.17453 | 48.218 |  |  | 8.373 | 47.4855
47.03 | 11 | 0.19199 | 48.3368 |  |  | 9.2231 | 47.4487
47.03 | 12 | 0.20944 | 48.4556 |  |  | 10.0745 | 47.3967
47.03 | 13 | 0.22689 | 48.5744 |  |  | 10.9269 | 47.3294
47.03 | 14 | 0.24435 | 48.6932 |  |  | 11.78 | 47.2468
47.03 | 15 | 0.2618 | 48.812 |  |  | 12.6335 | 47.1488
47.03 | 16 | 0.27925 | 48.9308 |  |  | 13.4872 | 47.0353
47.03 | 17 | 0.29671 | 49.0496 |  |  | 14.3407 | 46.9064
47.03 | 18 | 0.31416 | 49.1684 |  |  | 15.1939 | 46.7619
47.03 | 19 | 0.33161 | 49.2872 |  |  | 16.0463 | 46.602
47.03 | 20 | 0.34907 | 49.406 |  |  | 16.8978 | 46.4265
47.03 | 21 | 0.36652 | 49.5248 |  |  | 17.7481 | 46.2354
47.03 | 22 | 0.38397 | 49.6436 |  |  | 18.5968 | 46.0287
47.03 | 23 | 0.40143 | 49.7624 |  |  | 19.4437 | 45.8065
47.03 | 24 | 0.41888 | 49.8812 |  |  | 20.2885 | 45.5687
47.03 | 25 | 0.43633 | 50.03 |  |  | 21.1436 | 45.3426
47.03 | 26 | 0.45379 | 50.03 |  |  | 21.9317 | 44.9667
47.03 | 27 | 0.47124 | 50.03 |  |  | 22.7131 | 44.5771
47.03 | 28 | 0.48869 | 50.03 |  |  | 23.4877 | 44.1739
47.03 | 29 | 0.50615 | 50.03 |  |  | 24.255 | 43.7572 | 返回目录
47.03 | 30 | 0.5236 | 50.03 |  |  | 25.015 | 43.3273
47.03 | 31 | 0.54105 | 50.03 |  |  | 25.7674 | 42.8841
47.03 | 32 | 0.55851 | 50.03 |  |  | 26.5119 | 42.4278
47.03 | 33 | 0.57596 | 50.03 |  |  | 27.2483 | 41.9587
47.03 | 34 | 0.59341 | 50.03 |  |  | 27.9764 | 41.4767
47.03 | 35 | 0.61087 | 50.03 |  |  | 28.696 | 40.9822
47.03 | 36 | 0.62832 | 50.03 |  |  | 29.4069 | 40.4751
47.03 | 37 | 0.64577 | 50.03 |  |  | 30.1088 | 39.9557
47.03 | 38 | 0.66323 | 50.03 |  |  | 30.8015 | 39.4242
47.03 | 39 | 0.68068 | 50.03 |  |  | 31.4849 | 38.8806
47.03 | 40 | 0.69813 | 50.03 |  |  | 32.1587 | 38.3252
47.03 | 41 | 0.71558 | 50.03 |  |  | 32.8226 | 37.7581
47.03 | 42 | 0.73304 | 50.03 |  |  | 33.4766 | 37.1795
47.03 | 43 | 0.75049 | 50.03 |  |  | 34.1204 | 36.5896
47.03 | 44 | 0.76794 | 50.03 |  |  | 34.7538 | 35.9886
47.03 | 45 | 0.7854 | 50.03 |  |  | 35.3766 | 35.3766
47.03 | 46 | 0.80285 | 50.03 |  |  | 35.9886 | 34.7538
47.03 | 47 | 0.8203 | 50.03 |  |  | 36.5896 | 34.1204
47.03 | 48 | 0.83776 | 50.03 |  |  | 37.1795 | 33.4766
47.03 | 49 | 0.85521 | 50.03 |  |  | 37.7581 | 32.8226
47.03 | 50 | 0.87266 | 50.03 |  |  | 38.3252 | 32.1587
47.03 | 51 | 0.89012 | 50.03 |  |  | 38.8806 | 31.4849
47.03 | 52 | 0.90757 | 50.03 |  |  | 39.4242 | 30.8015
47.03 | 53 | 0.92502 | 50.03 |  |  | 39.9557 | 30.1088
47.03 | 54 | 0.94248 | 50.03 |  |  | 40.4751 | 29.4069
47.03 | 55 | 0.95993 | 50.03 |  |  | 40.9822 | 28.696
47.03 | 56 | 0.97738 | 50.03 |  |  | 41.4767 | 27.9764
47.03 | 57 | 0.99484 | 50.03 |  |  | 41.9587 | 27.2483 | 返回目录
47.03 | 58 | 1.0123 | 50.03 |  |  | 42.4278 | 26.5119
47.03 | 59 | 1.0297 | 50.03 |  |  | 42.8841 | 25.7674
47.03 | 60 | 1.0472 | 50.03 |  |  | 43.3273 | 25.015
47.03 | 61 | 1.0647 | 50.03 |  |  | 43.7572 | 24.255
47.03 | 62 | 1.0821 | 50.03 |  |  | 44.1739 | 23.4877
47.03 | 63 | 1.0996 | 50.03 |  |  | 44.5771 | 22.7131
47.03 | 64 | 1.117 | 50.03 |  |  | 44.9667 | 21.9317
47.03 | 65 | 1.1345 | 50.03 |  |  | 45.3426 | 21.1436
47.03 | 66 | 1.1519 | 50.03 |  |  | 45.7047 | 20.349
47.03 | 67 | 1.1694 | 50.03 |  |  | 46.0529 | 19.5483
47.03 | 68 | 1.1868 | 50.03 |  |  | 46.387 | 18.7416
47.03 | 69 | 1.2043 | 50.03 |  |  | 46.707 | 17.9291
47.03 | 70 | 1.2217 | 50.03 |  |  | 47.0128 | 17.1113
47.03 | 71 | 1.2392 | 50.03 |  |  | 47.3043 | 16.2882
47.03 | 72 | 1.2566 | 50.03 |  |  | 47.5814 | 15.4601
47.03 | 73 | 1.2741 | 50.03 |  |  | 47.8439 | 14.6274
47.03 | 74 | 1.2915 | 50.03 |  |  | 48.0919 | 13.7901
47.03 | 75 | 1.309 | 50.03 |  |  | 48.3253 | 12.9487
47.03 | 76 | 1.3265 | 50.03 |  |  | 48.5439 | 12.1034
47.03 | 77 | 1.3439 | 50.03 |  |  | 48.7477 | 11.2543
47.03 | 78 | 1.3614 | 50.03 |  |  | 48.9367 | 10.4018
47.03 | 79 | 1.3788 | 50.03 |  |  | 49.1108 | 9.5462
47.03 | 80 | 1.3963 | 50.03 |  |  | 49.2699 | 8.6876
47.03 | 81 | 1.4137 | 50.03 |  |  | 49.414 | 7.8264
47.03 | 82 | 1.4312 | 50.03 |  |  | 49.5431 | 6.9628
47.03 | 83 | 1.4486 | 50.03 |  |  | 49.6571 | 6.0971
47.03 | 84 | 1.4661 | 50.03 |  |  | 49.7559 | 5.2296
47.03 | 85 | 1.4835 | 50.03 |  |  | 49.8396 | 4.3604
47.03 | 86 | 1.501 | 50.03 |  |  | 49.9081 | 3.4899 | 返回目录
47.03 | 87 | 1.5184 | 50.03 |  |  | 49.9614 | 2.6184
47.03 | 88 | 1.5359 | 50.03 |  |  | 49.9995 | 1.746
47.03 | 89 | 1.5533 | 50.03 |  |  | 50.0224 | 0.87314
47.03 | 90 | 1.5708 | 50.03 |  |  | 50.03 | 3.0647e-15
47.03 | 91 | 1.5882 | 50.03 |  |  | 50.0224 | -0.87314
47.03 | 92 | 1.6057 | 50.03 |  |  | 49.9995 | -1.746
47.03 | 93 | 1.6232 | 50.03 |  |  | 49.9614 | -2.6184
47.03 | 94 | 1.6406 | 50.03 |  |  | 49.9081 | -3.4899
47.03 | 95 | 1.6581 | 50.03 |  |  | 49.8396 | -4.3604
47.03 | 96 | 1.6755 | 50.03 |  |  | 49.7559 | -5.2296
47.03 | 97 | 1.693 | 50.03 |  |  | 49.6571 | -6.0971
47.03 | 98 | 1.7104 | 50.03 |  |  | 49.5431 | -6.9628
47.03 | 99 | 1.7279 | 50.03 |  |  | 49.414 | -7.8264
47.03 | 100 | 1.7453 | 50.03 |  |  | 49.2699 | -8.6876
47.03 | 101 | 1.7628 | 50.03 |  |  | 49.1108 | -9.5462
47.03 | 102 | 1.7802 | 50.03 |  |  | 48.9367 | -10.4018
47.03 | 103 | 1.7977 | 49.9042 | K | -5.4893 | 48.6252 | -11.226
47.03 | 104 | 1.8151 | 49.8084 | C | 12.7423 | 48.3289 | -12.0497
47.03 | 105 | 1.8326 | 49.7126 |  |  | 48.0187 | -12.8666
47.03 | 106 | 1.85 | 49.6168 |  |  | 47.6947 | -13.6762
47.03 | 107 | 1.8675 | 49.521 |  |  | 47.3571 | -14.4785
47.03 | 108 | 1.885 | 49.4252 |  |  | 47.0061 | -15.2732
47.03 | 109 | 1.9024 | 49.3294 |  |  | 46.6418 | -16.0601
47.03 | 110 | 1.9199 | 49.2335 |  |  | 46.2644 | -16.8389
47.03 | 111 | 1.9373 | 49.1377 |  |  | 45.874 | -17.6094
47.03 | 112 | 1.9548 | 49.0419 |  |  | 45.4709 | -18.3714
47.03 | 113 | 1.9722 | 48.9461 |  |  | 45.0551 | -19.1248 | 返回目录
47.03 | 114 | 1.9897 | 48.8503 |  |  | 44.627 | -19.8692
47.03 | 115 | 2.0071 | 48.7545 |  |  | 44.1866 | -20.6045
47.03 | 116 | 2.0246 | 48.6587 |  |  | 43.7342 | -21.3306
47.03 | 117 | 2.042 | 48.5629 |  |  | 43.2699 | -22.0471
47.03 | 118 | 2.0595 | 48.4671 |  |  | 42.7939 | -22.7539
47.03 | 119 | 2.0769 | 48.3713 |  |  | 42.3065 | -23.4509
47.03 | 120 | 2.0944 | 48.2755 |  |  | 41.8078 | -24.1377
47.03 | 121 | 2.1118 | 48.1797 |  |  | 41.298 | -24.8144
47.03 | 122 | 2.1293 | 48.0839 |  |  | 40.7774 | -25.4806
47.03 | 123 | 2.1468 | 47.9881 |  |  | 40.2462 | -26.1362
47.03 | 124 | 2.1642 | 47.8923 |  |  | 39.7045 | -26.781
47.03 | 125 | 2.1817 | 47.7965 |  |  | 39.1526 | -27.4149
47.03 | 126 | 2.1991 | 47.7006 |  |  | 38.5906 | -28.0377
47.03 | 127 | 2.2166 | 47.6048 |  |  | 38.0189 | -28.6493
47.03 | 128 | 2.234 | 47.509 |  |  | 37.4376 | -29.2495
47.03 | 129 | 2.2515 | 47.4132 |  |  | 36.847 | -29.8381
47.03 | 130 | 2.2689 | 47.3174 |  |  | 36.2472 | -30.4151
47.03 | 131 | 2.2864 | 47.2216 |  |  | 35.6386 | -30.9802
47.03 | 132 | 2.3038 | 47.1258 |  |  | 35.0213 | -31.5333
47.03 | 133 | 2.3213 | 47.03 |  |  | 34.3956 | -32.0744
47.03 | 134 | 2.3387 | 47.03 |  |  | 33.8306 | -32.6698
47.03 | 135 | 2.3562 | 47.03 |  |  | 33.2552 | -33.2552
47.03 | 136 | 2.3736 | 47.03 |  |  | 32.6698 | -33.8306
47.03 | 137 | 2.3911 | 47.03 |  |  | 32.0744 | -34.3956
47.03 | 138 | 2.4086 | 47.03 |  |  | 31.4692 | -34.9501
47.03 | 139 | 2.426 | 47.03 |  |  | 30.8545 | -35.494 | 返回目录
47.03 | 140 | 2.4435 | 47.03 |  |  | 30.2303 | -36.0271
47.03 | 141 | 2.4609 | 47.03 |  |  | 29.5969 | -36.5492
47.03 | 142 | 2.4784 | 47.03 |  |  | 28.9546 | -37.0601
47.03 | 143 | 2.4958 | 47.03 |  |  | 28.3034 | -37.5598
47.03 | 144 | 2.5133 | 47.03 |  |  | 27.6435 | -38.0481
47.03 | 145 | 2.5307 | 47.03 |  |  | 26.9753 | -38.5247
47.03 | 146 | 2.5482 | 47.03 |  |  | 26.2988 | -38.9896
47.03 | 147 | 2.5656 | 47.03 |  |  | 25.6144 | -39.4427
47.03 | 148 | 2.5831 | 47.03 |  |  | 24.9221 | -39.8837
47.03 | 149 | 2.6005 | 47.03 |  |  | 24.2222 | -40.3126
47.03 | 150 | 2.618 | 47.03 |  |  | 23.515 | -40.7292
47.03 | 151 | 2.6354 | 47.03 |  |  | 22.8006 | -41.1334
47.03 | 152 | 2.6529 | 47.03 |  |  | 22.0792 | -41.525
47.03 | 153 | 2.6704 | 47.03 |  |  | 21.3512 | -41.904
47.03 | 154 | 2.6878 | 47.03 |  |  | 20.6166 | -42.2703
47.03 | 155 | 2.7053 | 47.03 |  |  | 19.8757 | -42.6237
47.03 | 156 | 2.7227 | 47.03 |  |  | 19.1288 | -42.964
47.03 | 157 | 2.7402 | 47.03 |  |  | 18.3761 | -43.2913
47.03 | 158 | 2.7576 | 47.03 |  |  | 17.6177 | -43.6055
47.03 | 159 | 2.7751 | 47.03 |  |  | 16.854 | -43.9063
47.03 | 160 | 2.7925 | 47.03 |  |  | 16.0852 | -44.1937
47.03 | 161 | 2.81 | 47.03 |  |  | 15.3115 | -44.4677
47.03 | 162 | 2.8274 | 47.03 |  |  | 14.5331 | -44.7282
47.03 | 163 | 2.8449 | 47.03 |  |  | 13.7502 | -44.975
47.03 | 164 | 2.8623 | 47.03 |  |  | 12.9632 | -45.2081
47.03 | 165 | 2.8798 | 47.03 |  |  | 12.1723 | -45.4275
47.03 | 166 | 2.8972 | 47.03 |  |  | 11.3776 | -45.633
47.03 | 167 | 2.9147 | 47.03 |  |  | 10.5794 | -45.8246 | 返回目录
47.03 | 168 | 2.9322 | 47.03 |  |  | 9.7781 | -46.0023
47.03 | 169 | 2.9496 | 47.03 |  |  | 8.9737 | -46.1659
47.03 | 170 | 2.9671 | 47.03 |  |  | 8.1667 | -46.3155
47.03 | 171 | 2.9845 | 47.03 |  |  | 7.3571 | -46.451
47.03 | 172 | 3.002 | 47.03 |  |  | 6.5453 | -46.5723
47.03 | 173 | 3.0194 | 47.03 |  |  | 5.7315 | -46.6794
47.03 | 174 | 3.0369 | 47.03 |  |  | 4.916 | -46.7724
47.03 | 175 | 3.0543 | 47.03 |  |  | 4.0989 | -46.851
47.03 | 176 | 3.0718 | 47.03 |  |  | 3.2806 | -46.9154
47.03 | 177 | 3.0892 | 47.03 |  |  | 2.4614 | -46.9655
47.03 | 178 | 3.1067 | 47.03 |  |  | 1.6413 | -47.0014
47.03 | 179 | 3.1241 | 47.03 |  |  | 0.82079 | -47.0228
47.03 | 180 | 3.1416 | 47.03 |  |  | 5.7619e-15 | -47.03
47.03 | 181 | 3.159 | 47.03 |  |  | -0.82079 | -47.0228
47.03 | 182 | 3.1765 | 47.03 |  |  | -1.6413 | -47.0014
47.03 | 183 | 3.194 | 47.03 |  |  | -2.4614 | -46.9655
47.03 | 184 | 3.2114 | 47.03 |  |  | -3.2806 | -46.9154
47.03 | 185 | 3.2289 | 47.03 |  |  | -4.0989 | -46.851
47.03 | 186 | 3.2463 | 47.03 |  |  | -4.916 | -46.7724
47.03 | 187 | 3.2638 | 47.03 |  |  | -5.7315 | -46.6794
47.03 | 188 | 3.2812 | 47.03 |  |  | -6.5453 | -46.5723
47.03 | 189 | 3.2987 | 47.03 |  |  | -7.3571 | -46.451
47.03 | 190 | 3.3161 | 47.03 |  |  | -8.1667 | -46.3155
47.03 | 191 | 3.3336 | 47.03 |  |  | -8.9737 | -46.1659
47.03 | 192 | 3.351 | 47.03 |  |  | -9.7781 | -46.0023
47.03 | 193 | 3.3685 | 47.03 |  |  | -10.5794 | -45.8246
47.03 | 194 | 3.3859 | 47.03 |  |  | -11.3776 | -45.633
47.03 | 195 | 3.4034 | 47.03 |  |  | -12.1723 | -45.4275
47.03 | 196 | 3.4208 | 47.03 |  |  | -12.9632 | -45.2081
47.03 | 197 | 3.4383 | 47.03 |  |  | -13.7502 | -44.975
47.03 | 198 | 3.4558 | 47.03 |  |  | -14.5331 | -44.7282 | 返回目录
47.03 | 199 | 3.4732 | 47.03 |  |  | -15.3115 | -44.4677
47.03 | 200 | 3.4907 | 47.03 |  |  | -16.0852 | -44.1937
47.03 | 201 | 3.5081 | 47.03 |  |  | -16.854 | -43.9063
47.03 | 202 | 3.5256 | 47.03 |  |  | -17.6177 | -43.6055
47.03 | 203 | 3.543 | 47.03 |  |  | -18.3761 | -43.2913
47.03 | 204 | 3.5605 | 47.03 |  |  | -19.1288 | -42.964
47.03 | 205 | 3.5779 | 47.03 |  |  | -19.8757 | -42.6237
47.03 | 206 | 3.5954 | 47.03 |  |  | -20.6166 | -42.2703
47.03 | 207 | 3.6128 | 47.03 |  |  | -21.3512 | -41.904
47.03 | 208 | 3.6303 | 47.03 |  |  | -22.0792 | -41.525
47.03 | 209 | 3.6477 | 47.03 |  |  | -22.8006 | -41.1334
47.03 | 210 | 3.6652 | 47.03 |  |  | -23.515 | -40.7292
47.03 | 211 | 3.6826 | 47.03 |  |  | -24.2222 | -40.3126
47.03 | 212 | 3.7001 | 47.03 |  |  | -24.9221 | -39.8837
47.03 | 213 | 3.7176 | 47.03 |  |  | -25.6144 | -39.4427
47.03 | 214 | 3.735 | 47.03 |  |  | -26.2988 | -38.9896
47.03 | 215 | 3.7525 | 47.03 |  |  | -26.9753 | -38.5247
47.03 | 216 | 3.7699 | 47.03 |  |  | -27.6435 | -38.0481
47.03 | 217 | 3.7874 | 47.03 |  |  | -28.3034 | -37.5598
47.03 | 218 | 3.8048 | 47.03 |  |  | -28.9546 | -37.0601
47.03 | 219 | 3.8223 | 47.03 |  |  | -29.5969 | -36.5492
47.03 | 220 | 3.8397 | 47.03 |  |  | -30.2303 | -36.0271
47.03 | 221 | 3.8572 | 47.03 |  |  | -30.8545 | -35.494
47.03 | 222 | 3.8746 | 47.03 |  |  | -31.4692 | -34.9501
47.03 | 223 | 3.8921 | 47.03 |  |  | -32.0744 | -34.3956
47.03 | 224 | 3.9095 | 47.03 |  |  | -32.6698 | -33.8306
47.03 | 225 | 3.927 | 47.03 |  |  | -33.2552 | -33.2552
47.03 | 226 | 3.9444 | 47.03 |  |  | -33.8306 | -32.6698
47.03 | 227 | 3.9619 | 47.03 |  |  | -34.3956 | -32.0744
47.03 | 228 | 3.9794 | 47.03 |  |  | -34.9501 | -31.4692
47.03 | 229 | 3.9968 | 47.03 |  |  | -35.494 | -30.8545
47.03 | 230 | 4.0143 | 47.03 |  |  | -36.0271 | -30.2303
47.03 | 231 | 4.0317 | 47.03 |  |  | -36.5492 | -29.5969
47.03 | 232 | 4.0492 | 47.03 |  |  | -37.0601 | -28.9546 | 返回目录
47.03 | 233 | 4.0666 | 47.03 |  |  | -37.5598 | -28.3034
47.03 | 234 | 4.0841 | 47.03 |  |  | -38.0481 | -27.6435
47.03 | 235 | 4.1015 | 47.03 |  |  | -38.5247 | -26.9753
47.03 | 236 | 4.119 | 47.03 |  |  | -38.9896 | -26.2988
47.03 | 237 | 4.1364 | 47.03 |  |  | -39.4427 | -25.6144
47.03 | 238 | 4.1539 | 47.03 |  |  | -39.8837 | -24.9221
47.03 | 239 | 4.1713 | 47.03 |  |  | -40.3126 | -24.2222
47.03 | 240 | 4.1888 | 47.03 |  |  | -40.7292 | -23.515
47.03 | 241 | 4.2062 | 47.03 |  |  | -41.1334 | -22.8006
47.03 | 242 | 4.2237 | 47.03 |  |  | -41.525 | -22.0792
47.03 | 243 | 4.2412 | 47.03 |  |  | -41.904 | -21.3512
47.03 | 244 | 4.2586 | 47.03 |  |  | -42.2703 | -20.6166
47.03 | 245 | 4.2761 | 47.03 |  |  | -42.6237 | -19.8757
47.03 | 246 | 4.2935 | 47.03 |  |  | -42.964 | -19.1288
47.03 | 247 | 4.311 | 47.03 |  |  | -43.2913 | -18.3761
47.03 | 248 | 4.3284 | 47.03 |  |  | -43.6055 | -17.6177
47.03 | 249 | 4.3459 | 47.03 |  |  | -43.9063 | -16.854
47.03 | 250 | 4.3633 | 47.03 |  |  | -44.1937 | -16.0852
47.03 | 251 | 4.3808 | 47.03 |  |  | -44.4677 | -15.3115
47.03 | 252 | 4.3982 | 47.03 |  |  | -44.7282 | -14.5331
47.03 | 253 | 4.4157 | 47.03 |  |  | -44.975 | -13.7502
47.03 | 254 | 4.4331 | 47.03 |  |  | -45.2081 | -12.9632
47.03 | 255 | 4.4506 | 47.03 |  |  | -45.4275 | -12.1723
47.03 | 256 | 4.468 | 47.03 |  |  | -45.633 | -11.3776
47.03 | 257 | 4.4855 | 47.03 |  |  | -45.8246 | -10.5794
47.03 | 258 | 4.5029 | 47.03 |  |  | -46.0023 | -9.7781
47.03 | 259 | 4.5204 | 47.03 |  |  | -46.1659 | -8.9737
47.03 | 260 | 4.5379 | 47.03 |  |  | -46.3155 | -8.1667
47.03 | 261 | 4.5553 | 47.03 |  |  | -46.451 | -7.3571
47.03 | 262 | 4.5728 | 47.03 |  |  | -46.5723 | -6.5453
47.03 | 263 | 4.5902 | 47.03 |  |  | -46.6794 | -5.7315
47.03 | 264 | 4.6077 | 47.03 |  |  | -46.7724 | -4.916
47.03 | 265 | 4.6251 | 47.03 |  |  | -46.851 | -4.0989 | 返回目录
47.03 | 266 | 4.6426 | 47.03 |  |  | -46.9154 | -3.2806
47.03 | 267 | 4.66 | 47.03 |  |  | -46.9655 | -2.4614
47.03 | 268 | 4.6775 | 47.03 |  |  | -47.0014 | -1.6413
47.03 | 269 | 4.6949 | 47.03 |  |  | -47.0228 | -0.82079
47.03 | 270 | 4.7124 | 47.03 |  |  | -47.03 | -8.6428e-15
47.03 | 271 | 4.7298 | 47.03 |  |  | -47.0228 | 0.82079
47.03 | 272 | 4.7473 | 47.03 |  |  | -47.0014 | 1.6413
47.03 | 273 | 4.7647 | 47.03 |  |  | -46.9655 | 2.4614
47.03 | 274 | 4.7822 | 47.03 |  |  | -46.9154 | 3.2806
47.03 | 275 | 4.7997 | 47.03 |  |  | -46.851 | 4.0989
47.03 | 276 | 4.8171 | 47.03 |  |  | -46.7724 | 4.916
47.03 | 277 | 4.8346 | 47.03 |  |  | -46.6794 | 5.7315
47.03 | 278 | 4.852 | 47.03 |  |  | -46.5723 | 6.5453
47.03 | 279 | 4.8695 | 47.03 |  |  | -46.451 | 7.3571
47.03 | 280 | 4.8869 | 47.03 |  |  | -46.3155 | 8.1667
47.03 | 281 | 4.9044 | 47.03 |  |  | -46.1659 | 8.9737
47.03 | 282 | 4.9218 | 47.03 |  |  | -46.0023 | 9.7781
47.03 | 283 | 4.9393 | 47.03 |  |  | -45.8246 | 10.5794
47.03 | 284 | 4.9567 | 47.03 |  |  | -45.633 | 11.3776
47.03 | 285 | 4.9742 | 47.03 |  |  | -45.4275 | 12.1723
47.03 | 286 | 4.9916 | 47.03 |  |  | -45.2081 | 12.9632
47.03 | 287 | 5.0091 | 47.03 |  |  | -44.975 | 13.7502
47.03 | 288 | 5.0265 | 47.03 |  |  | -44.7282 | 14.5331
47.03 | 289 | 5.044 | 47.03 |  |  | -44.4677 | 15.3115
47.03 | 290 | 5.0615 | 47.03 |  |  | -44.1937 | 16.0852
47.03 | 291 | 5.0789 | 47.03 |  |  | -43.9063 | 16.854
47.03 | 292 | 5.0964 | 47.03 |  |  | -43.6055 | 17.6177
47.03 | 293 | 5.1138 | 47.03 |  |  | -43.2913 | 18.3761 | 返回目录
47.03 | 294 | 5.1313 | 47.03 |  |  | -42.964 | 19.1288
47.03 | 295 | 5.1487 | 47.03 |  |  | -42.6237 | 19.8757
47.03 | 296 | 5.1662 | 47.03 |  |  | -42.2703 | 20.6166
47.03 | 297 | 5.1836 | 47.03 |  |  | -41.904 | 21.3512
47.03 | 298 | 5.2011 | 47.03 |  |  | -41.525 | 22.0792
47.03 | 299 | 5.2185 | 47.03 |  |  | -41.1334 | 22.8006
47.03 | 300 | 5.236 | 47.03 |  |  | -40.7292 | 23.515
47.03 | 301 | 5.2534 | 47.03 |  |  | -40.3126 | 24.2222
47.03 | 302 | 5.2709 | 47.03 |  |  | -39.8837 | 24.9221
47.03 | 303 | 5.2883 | 47.03 |  |  | -39.4427 | 25.6144
47.03 | 304 | 5.3058 | 47.03 |  |  | -38.9896 | 26.2988
47.03 | 305 | 5.3233 | 47.03 |  |  | -38.5247 | 26.9753
47.03 | 306 | 5.3407 | 47.03 |  |  | -38.0481 | 27.6435
47.03 | 307 | 5.3582 | 47.03 |  |  | -37.5598 | 28.3034
47.03 | 308 | 5.3756 | 47.03 |  |  | -37.0601 | 28.9546
47.03 | 309 | 5.3931 | 47.03 |  |  | -36.5492 | 29.5969
47.03 | 310 | 5.4105 | 47.03 |  |  | -36.0271 | 30.2303
47.03 | 311 | 5.428 | 47.03 |  |  | -35.494 | 30.8545
47.03 | 312 | 5.4454 | 47.03 |  |  | -34.9501 | 31.4692
47.03 | 313 | 5.4629 | 47.03 |  |  | -34.3956 | 32.0744
47.03 | 314 | 5.4803 | 47.03 |  |  | -33.8306 | 32.6698
47.03 | 315 | 5.4978 | 47.03 |  |  | -33.2552 | 33.2552
47.03 | 316 | 5.5152 | 47.03 |  |  | -32.6698 | 33.8306
47.03 | 317 | 5.5327 | 47.03 |  |  | -32.0744 | 34.3956
47.03 | 318 | 5.5501 | 47.03 |  |  | -31.4692 | 34.9501
47.03 | 319 | 5.5676 | 47.03 |  |  | -30.8545 | 35.494
47.03 | 320 | 5.5851 | 47.03 |  |  | -30.2303 | 36.0271
47.03 | 321 | 5.6025 | 47.03 |  |  | -29.5969 | 36.5492
47.03 | 322 | 5.62 | 47.03 |  |  | -28.9546 | 37.0601
47.03 | 323 | 5.6374 | 47.03 |  |  | -28.3034 | 37.5598
47.03 | 324 | 5.6549 | 47.03 |  |  | -27.6435 | 38.0481
47.03 | 325 | 5.6723 | 47.03 |  |  | -26.9753 | 38.5247
47.03 | 326 | 5.6898 | 47.03 |  |  | -26.2988 | 38.9896
47.03 | 327 | 5.7072 | 47.03 |  |  | -25.6144 | 39.4427
47.03 | 328 | 5.7247 | 47.03 |  |  | -24.9221 | 39.8837
47.03 | 329 | 5.7421 | 47.03 |  |  | -24.2222 | 40.3126
47.03 | 330 | 5.7596 | 47.03 |  |  | -23.515 | 40.7292
47.03 | 331 | 5.777 | 47.03 |  |  | -22.8006 | 41.1334
47.03 | 332 | 5.7945 | 47.03 |  |  | -22.0792 | 41.525
47.03 | 333 | 5.8119 | 47.03 |  |  | -21.3512 | 41.904
47.03 | 334 | 5.8294 | 47.03 |  |  | -20.6166 | 42.2703
47.03 | 335 | 5.8469 | 47.03 |  |  | -19.8757 | 42.6237
47.03 | 336 | 5.8643 | 47.03 |  |  | -19.1288 | 42.964
47.03 | 337 | 5.8818 | 47.03 |  |  | -18.3761 | 43.2913
47.03 | 338 | 5.8992 | 47.03 |  |  | -17.6177 | 43.6055
47.03 | 339 | 5.9167 | 47.03 |  |  | -16.854 | 43.9063
47.03 | 340 | 5.9341 | 47.03 |  |  | -16.0852 | 44.1937
47.03 | 341 | 5.9516 | 47.03 |  |  | -15.3115 | 44.4677 | 返回目录
47.03 | 342 | 5.969 | 47.03 |  |  | -14.5331 | 44.7282
47.03 | 343 | 5.9865 | 47.03 |  |  | -13.7502 | 44.975
47.03 | 344 | 6.0039 | 47.03 |  |  | -12.9632 | 45.2081
47.03 | 345 | 6.0214 | 47.03 |  |  | -12.1723 | 45.4275
47.03 | 346 | 6.0388 | 47.03 |  |  | -11.3776 | 45.633
47.03 | 347 | 6.0563 | 47.03 |  |  | -10.5794 | 45.8246
47.03 | 348 | 6.0737 | 47.03 |  |  | -9.7781 | 46.0023
47.03 | 349 | 6.0912 | 47.03 |  |  | -8.9737 | 46.1659
47.03 | 350 | 6.1087 | 47.03 |  |  | -8.1667 | 46.3155
47.03 | 351 | 6.1261 | 47.03 |  |  | -7.3571 | 46.451
47.03 | 352 | 6.1436 | 47.03 |  |  | -6.5453 | 46.5723
47.03 | 353 | 6.161 | 47.03 |  |  | -5.7315 | 46.6794
47.03 | 354 | 6.1785 | 47.03 |  |  | -4.916 | 46.7724
47.03 | 355 | 6.1959 | 47.03 |  |  | -4.0989 | 46.851
47.03 | 356 | 6.2134 | 47.03 |  |  | -3.2806 | 46.9154
47.03 | 357 | 6.2308 | 47.03 |  |  | -2.4614 | 46.9655
47.03 | 358 | 6.2483 | 47.03 |  |  | -1.6413 | 47.0014
47.03 | 359 | 6.2657 | 47.03 |  |  | -0.82079 | 47.0228
47.03 | 360 | 6.2832 | 47.03 |  |  | 0 | 47.03

## 金属材料密度表
常用金属材料密度表
铁碳合金 | 密度 g/mm³ | 铜材 | 密度 g/mm³ | 铝材 | 密度 g/mm³ | 镁、锌、钛、镍及合金 | 密度 g/mm³ | 工程塑料
灰口铸铁 | 6.6~7.4 | 纯铜材 | 8.9 | 纯铝 | 2.7 | 工业纯镁 | 1.74 | 材质名称 | 密度（g/cm3)
白口铸铁 | 7.4~7.7 | 59、62、65、68黄铜 | 8.5 | 防锈铝 LF2、LF43 | 2.68 | 变形镁 MB1 | 1.76 | ULTEM 1000 | 1.35
可锻铸铁 | 7.2~7.4 | 80、85、90黄铜 | 8.7 | LF3 | 2.67 | MB2、MB8 | 1.78 | PTFE | 2.15
铸钢 | 7.8 | 96黄铜 | 8.8 | LF5、LF10、LF11 | 2.65 | MB3 | 1.79 | POLYESTER LAMINATE NERMA GPO-3 | 1.3
工业纯铁 | 7.87 | 59-1、63-3铅黄铜 | 8.5 | LF6 | 2.64 | MB5、MB6、MB7、MB15 | 1.8 | WHITE DELRIN | 1.425
普通碳素钢 | 7.85 | 74-3铅黄铜 | 8.7 | LF21 | 2.73 | 铸镁 | 1.8 | PVC | 1.45
优质碳素钢 | 7.85 | 90-1锡黄铜 | 8.8 | 硬铝 LY1、LY2、LY4、LY6 | 2.76 | 工业纯钛TA1、TA2、TA3 | 4.5 | GLASS EPOXY G10 | 1.8
碳素工具钢 | 7.85 | 70-1锡黄铜 | 8.54 | LY3 | 2.73 | 钛合金 TA4、TA5、TC6 | 4.45 | NYLON | 1.13
易切钢 | 7.85 | 60-1和62-1锡黄铜 | 8.5 | LY7、LY8、LY10、LY11、LY14 | 2.8 | TA6 | 4.4 | PE | 0.93
锰钢 | 7.81 | 77-2铝黄铜 | 8.6 |  |  | TA7、TC5 | 4.46 | TORLON 4203L | 1.41
15CrA铬钢 | 7.74 | 67-2.5、66-6-3-2、60-1-1铝黄铜 | 8.5 | LY9、LY12 | 2.78 | TA8 | 4.56 | PEER | 1.44
20Cr、30Cr、40Cr铬钢 | 7.82 |  |  | LY16、LY17 | 2.84 | TB1、TB2 | 4.89 | TOLY CARBONATE
38CrA铬钢 | 7.8 | 锰黄铜 | 8.5 | 锻铝 LD2、LD30 | 2.7 | TC1、TC2 | 4.55 | ROGERS 4350 | 1.8
铬钒、铬镍、铬镍钼、铬锰、硅、铬锰硅镍、硅锰、硅铬钢 | 7.85 | 硅黄铜、镍黄铜、铁黄铜 | 8.5 | LD4 | 2.65 | TC3、TC4 | 4.43 | POLYCARBONATE（PC） | 1.2
|  | 5-5-5铸锡青铜 | 8.8 | LD8 | 2.77 | TC7 | 4.4 | ASBESTOS(石棉） | 1.4
|  | 3-12-5铸锡青铜 | 8.69 | LD7、LD9、LD10 | 2.8 | TC8 | 4.48 | SILCONE SPONGE PAD | 0.38
铬镍钨钢 | 7.8 | 6-6-3铸锡青铜 | 8.82 | 超硬铝 | 2.85 | TC9 | 4.52 | POM(赛刚) | 1.44
铬钼铝钢 | 7.65 | 7-0.2、6.5-0.4、6.5-0.1、4-3锡青铜 | 8.8 | LT1特殊铝 | 2.75 | TC10 | 4.53 | PET | 1.38
含钨9高速工具钢 | 8.3 |  |  |  |  | 纯镍、阳极镍、电真空镍 | 8.85 | PMMA（亚克力） | 1.18
含钨18高速工具钢 | 8.7 | 4-0.3、4-4-4锡青铜 | 8.9 |  |  | 镍铜、镍镁、镍硅合金 | 8.85
高强度合金钢 | 7.82 | 4-4-2.5锡青铜 | 8.75 |  |  | 镍铬合金 | 8.72
轴承钢 | 7.81 | 5铝青铜 | 8.2 |  |  | 锌锭Zn0.1、Zn1、Zn2、Zn3 | 7.15 | 总目录!A1
不锈钢0Cr13、1Cr13、2Cr13、3Cr13、4Cr13、Cr17Ni2、Cr18、9Cr18、Cr25、Cr28 | 7.75 | 7铝青铜 | 7.8 |  |  | 铸锌 | 6.86
|  | 19-2铝青铜 | 7.6 |  |  | 4-1铸造锌铝合金 | 6.9
|  | 9-4、10-3-1.5铝青铜 | 7.5 |  |  | 4-0.5铸造锌铝合金 | 6.75
|  | 10-4-4铝青铜 | 7.46 |  |  | 铅和铅锑合金 | 11.37
Cr14、Cr17 | 7.7 | 铍青铜 | 8.3 |  |  | 铅阳极板 | 11.33
0Cr18Ni9、1Cr18Ni9、Cr18Ni9Ti、2Cr18Ni9 | 7.85 | 1铍青铜 | 8.8
|  | 3-1硅青铜 | 8.47
1Cr18Ni11Si4A1Ti | 7.52 | 1-3硅青铜 | 8.6
1Crl8NillNb、Cr23Ni18 | 7.9 | 0.5镉青铜 | 8.9
2Cr13Ni4Mn9 | 8.5 | 0.5铬青铜 | 8.9
3Cr13Ni7Si2 | 8 | 1.5锰青铜 | 8.8
|  | 5锰青铜 | 8.6
|  | 白铜B5、B19、B30、BMn40-1.5 | 8.9
|  | BMn3-12 | 8.4
|  | BZN15-20 | 8.6
|  | BA16-1.5 | 8.7
|  | BA113-3 | 8.5 |  |  |  |  | 总目录!A1

## 倍速链的张力计算
倍速链的张力计算
T=G/1000M·{(W1+M)*L1·f1+W2·L2·f2+(W2+M)*L2·f3+1.1M(L1+L2)·f1}
| T: 作用于链条上的最大张力(KN) | 得出： | 2.8028
| L1: 传送部的长度(ｍ) |  | 5
| L2: 滞留部的长度(ｍ) |  | 7
| W1: 含传送部托盘的传送物重量(kg/ｍ) |  | 26
| W2: 含滞留部托盘的传送物重量(kg/ｍ) |  | 180
| M: 链条重量(kg/ｍ) |  | 2
| f1: 有滞留时传送物与链条间的摩擦系数 |  | 0.1 | 返回目录
| f2: 链条与滑轨的摩擦系数 |  | 0.08
| f3: 有滞留时链条与滑轨间的摩擦系数 |  | 0.2
| G: 重力加速度=9.80665(m/s2) |  | 9.8
| KW:所需动力（KW） | 得出： | 1.0277
| V:链条速度（m/min） |  | 15
| n：传动效率（75%） |  | 0.75
| F1：作用在单根链条的最大张力（KN） | 得出： | 1.6817
自流式输送机一般并列使用2条链条， 计算每条链条的张力。
链条的容许张力≥(TMK1MK2)/2 如果超过了链条的容许张力，
请将链条变更为大一号规格， 或将机械长度进行分割后重新计算.
返回目录

## 倍速链线马达功率计算
倍速链线马达功率计算
变量参数 | 输送速度 | V | 20 | m/min
| 速度倍速 | A | 2.5
| 输送链轮直径 | D | 0.164 | m
| 电机效率 | η1 | 0.85
| 输送机构效率 | η2 | 0.9
| 电机轴链轮 | Z1 | 22
| 主动轴链轮 | Z2 | 23
| 输送工件总重量 | M1 | 1000 | KG
| 链条重量 | M2 | 200 | KG
| 转动物重量 | M3 | 150 | KG
| 电机加速时间 | t | 0.2 | S
| 静摩擦系数（滑动摩擦） | μ2 | 0.25
得出 | 链条速度 | Va | 8 | m/min
| 驱动轴转速 | n2 | 15.5253 | rpm
| 输送链加速度 | a | 0.66667 | m/s^2
| 驱动轴角加速度 | α | 0.81301 | rad/s^2
| 马达转速 | n1 | 16.231 | rpm
| 输送加速度需要扭矩 | T1 | 21.8667 | N.m
| 转动物加速度需要扭矩 | T2 | 0.41 | N.m
| 克服静摩擦力需要的扭矩 | T3 | 246 | N.m
| 驱动轴所需最小扭矩 | Te | 268.2767 | N.m
| 马达所需最小扭矩 | Ma | 335.4411 | N.m
| 马达功率 | P | 0.57011 | kw
返回目录

## 英制螺纹
英制螺纹
规 格 | 钻孔径
| 硬材 | 软材
W 1/8 -40 | 2.65 | 2.6
W 5/32 -32 | 3.25 | 3.2
W 3/16 -24 | 3.75 | 3.7
W 1/4 -20 | 5.1 | 5
W 5/16 -18 | 6.6 | 6.5
W 3/8 -16 | 8 | 7.9
W 7/16 -14 | 9.4 | 9.3
W 1/2 -12 | 10.7 | 10.5
W 9/16 -12 | 12.3 | 12
W 5/8 -11 | 13.7 | 13.5
W 3/4 -10 | 16.7 | 16.5
W 7/8 -9 | 19.5 | 19.3
W 1 -8 | 22.4 | 22
W 1-1/8 -7 | 25 | 24.8
W 1-1/4 -7 | 28.3 | 28
返回目录

## 滚珠丝杆水平 (2)
滚珠丝杆水平运动计算【伺服电机】
| 参数名称 | 符号 | 值 | 单位
参 数 输 入 区 | 滚珠丝杆机构 | 符号 | 变化量值 | 单位 | 返回目录
| 工件部分的质量 | m | 50 | Kg
| 预选电机转数 |  | 3000 | 转/min
| 减速比i | 1/ | 1 | /1
| 滚珠丝杆的长度 | BL | 0.72 | M
| 均速移动时最高速度 | Vmax | 1 | m/s |  | 铁的密度 | P1 | 7890 | Kg/m3
| 滚珠丝杆的直径 | BD | 0.02 | M |  | 铝的密度 | P2 | 2800 | Kg/m3
| 滚珠丝杆的螺距 | BP | 0.02 | M |  | 黄铜的密度 | P3 | 8500 | Kg/m3
| 滚珠丝杆的效率 | BN | 0.9
| 联轴器的惯量 | JC | 1e-05 | Kg.m2
| 摩擦系数 | U | 0.02
| 外力 | F | 15 | N
| 重力加速度 | g | 9.8 | m/s2
| 加速时间 | ta | 0.15 | S
| 匀速时间 | tb | 0.57 | S
| 减速时间 | td | 0.15 | S
| 总共时间 | T | 0.87
| 循环时间 | tc | 1.4 | S
以下为自动计算过程
计算量
| 滚珠丝杆的质量 | BW |  | 1.7838 | Kg
| 负载部分的惯量 | JL |  | 0.00060631 | Kg.m2
| 预选电机的惯量 | JM |  | 1.4e-05 | Kg.m2
| 惯量比 | JL/JM |  | 43.3078 | 倍 |  |  |  |  | 定位快的要求惯量比在3-5倍之间，定位慢的要求惯量比在5-8倍之间
| 加速时间换算 | a | = | Vmax/ta
|  |  | = | 6.6667 | m/s^2
| 加速时转矩 | Ta | = | M*a+M*g*u
|  |  | = | 343.1333 | N.M
| 固定时转矩 | Tb | = | M*g*u
|  |  | = | 9.8 | N.M |  | 返回目录
| 减速时转矩 | Td | = | M*a-M*g*u
|  |  | = | 323.5333 | N.M
| 移动转矩 | Tf |  | 0.087757 | N.M
| 确认最大转矩 | Tmax | 343.1333 | N.M
| 确认有效转矩 | Trms | #VALUE! | N.M
加速时转矩=Ta
| 转速 | N | 50 | r/s
| 电机转速 | N | 3000 | r/min
返回目录
返回目录

## 转矩计算
异步电机转矩换算
电机功率P：KW | 0.75 | 参数输入
电机转速n：rmin | 1380 | 参数输入
减速比i | 30
额定转矩T：Nm【T=9550P/n】 | 155.7065 | 自动计算区
扭矩公式：T=9550P/n |  |  | 返回目录
T是扭矩，单位N·m
P是输出功率，单位KW
n是电机转速，单位r/min
以下为参考文献

## 皮带传动
皮带传动机构 | 变化量 | 变化量值 | 单位
工件部分的质量 | WA | 2 | Kg
带轮的直径 | PD | 0.05 | M
带轮的质量 | WP | 0.5 | Kg
机构部分的效率 | BN | 0.8
联轴器的惯量 | JC | 0 | Kg.m2
摩擦系数 | U | 0.1
外力 | F | 0 | N
重力加速度 | g | 9.8 | m/s2
运行模式
移动距离 | L | 1 | M
加速时间 | ta | 0.1 | S
匀速时间 | tb | 0.8 | S
减速时间 | td | 0.1 | S
循环时间 | tc | 2 | S
计算量
负载部分的惯量 | JL | 0.0015625 | Kg.m2
预选电机的惯量 | JM | 8.7e-05 | Kg.m2
惯量比 | JL/JM | 17.9598 | 倍
最高速度 | Vmax | 1.1111 | m/s | 返回目录
转速 | N | 7.0771 | r/s
电机转速 | N | 424.6285 | r/min
移动转矩 | Tf | 0.06125 | N.M
加速时转矩 | Ta | 0.79436 | N.M
减速时转矩 | Td | 0.67186 | N.M
确认最大转矩 | Tmax |  | N.M
确认有效转矩 | Trms | 0.23584 | N.M
返回目录

## 滚珠丝杆垂直
滚珠丝杆垂直运动计算
滚珠丝杆机构 | 变化量 | 变化量值 | 单位
工件部分的质量 | WA | 10 | Kg |  | 返回目录
铁的密度 | P1 | 7900 | Kg/m3
铝的密度 | P2 | 2800 | Kg/m3
黄铜的密度 | P3 | 8500 | Kg/m3
滚珠丝杆的长度 | BL | 0.5 | M
滚珠丝杆的直径 | BD | 0.02 | M
滚珠丝杆的螺距 | BP | 0.02 | M
滚珠丝杆的效率 | BN | 0.9
联轴器的惯量 | JC | 1e-05 | Kg.m2
摩擦系数 | U | 0.1
外力 | F | 0 | N
重力加速度 | g | 9.8 | m/s2
运行模式
移动距离 | L | 0.3 | M
加速时间 | ta | 0.1 | S
匀速时间 | tb | 0.8 | S
减速时间 | td | 0.1 | S
循环时间 | tc | 2 | S
计算量
滚珠丝杆的质量 | BW | 1.2403 | Kg
负载部分的惯量 | JL | 0.00017344 | Kg.m2
预选电机的惯量 | JM | 1.4e-05 | Kg.m2
惯量比 | JL/JM | 12.3885 | 倍 | 定位快的要求惯量比在3-5倍之间，定位慢的要求惯量比在5-8倍之间
最高速度 | Vmax | 0.33333 | m/s
转速 | N | 16.6667 | r/s
电机转速 | N | 1000 | r/min
移动转矩 | Tf | 0.034678 | N.M
加速时转矩 | Ta | 0.23086 | N.M |  | 返回目录
减速时转矩 | Td | 0.16151 | N.M
确认最大转矩 | Tmax |  | N.M | 加速时转矩=Ta
确认有效转矩 | Trms | 0.06671 | N.M
以下为参考文献：
返回目录
返回目录

## 滚珠丝杆水平
滚珠丝杆水平运动计算【伺服电机】
滚珠丝杆机构 | 变化量 | 变化量值 | 单位
工件部分的质量 | WA | 20 | Kg
铁的密度 | P1 | 7900 | Kg/m3
铝的密度 | P2 | 2800 | Kg/m3
黄铜的密度 | P3 | 8500 | Kg/m3
滚珠丝杆的长度 | BL | 0.12 | M
滚珠丝杆的直径 | BD | 0.015 | M
滚珠丝杆的螺距 | BP | 0.005 | M
滚珠丝杆的效率 | BN | 0.9
联轴器的惯量 | JC | 1e-05 | Kg.m2
摩擦系数 | U | 0.3
外力 | F | 10 | N
重力加速度 | g | 9.8 | m/s2
运行模式
移动距离 | L | 0.1 | M
加速时间 | ta | 0.1 | S
匀速时间 | tb | 60 | S
减速时间 | td | 0.1 | S
循环时间 | tc | 5 | S
计算量
滚珠丝杆的质量 | BW | 0.16744 | Kg
负载部分的惯量 | JL | 2.7387e-05 | Kg.m2
预选电机的惯量 | JM | 1.4e-05 | Kg.m2
惯量比 | JL/JM | 1.9562 | 倍 | 定位快的要求惯量比在3-5倍之间，定位慢的要求惯量比在5-8倍之间 | 返回目录
最高速度 | Vmax | 0.0016639 | m/s
转速 | N | 0.33278 | r/s
电机转速 | N | 19.9667 | r/min
移动转矩 | Tf | 0.060863 | N.M
加速时转矩 | Ta | 0.061728 | N.M
减速时转矩 | Td | -0.059998 | N.M
确认最大转矩 | Tmax |  | N.M | 加速时转矩=Ta
确认有效转矩 | Trms | 0.21119 | N.M
返回目录

## 弹簧刚度计算大全
弹 簧 刚 度 计 算 大 全
| 钢丝直径与旋绕比选择 | [7 empty] | 弹 | 角度正弦值的计算方法：SIN(30*PI()/180) |  |  |  | 角度余弦值的计算方法：COS(60*PI()/180)
| 钢丝直径： d |  | 0.2～0.4 | 0.45～1 | 1.1～2.2 | 2.5～6 | 7～16 | 18～24 |  | 角度正切值的计算方法：TAN(45*PI()/180) |  |  |  | 乘方或开方计算方法: |  | 8^2=64 | 64^(1/3)=4
| 旋绕比： C=D2/d |  | 7～14 | 5～12 | 5～10 | 4～10 | 4～8 | 4～6 |  |  | 国内专利网 | www.sipo.gov.cn
| 拉伸（压缩）弹簧计算 （方案一） | [8 empty] | 拉伸（压缩）弹簧计算 （方案四）
| 材料剪切弹性系数： G |  | 8030 | kgf/mm2 |  | 旋绕比： C=D2/d |  | 11.1364 | 簧 | 材料剪切弹性系数： G |  | 8000 | kgf/mm2 |  | 旋绕比： C=D2/d |  | 8.4286
| 弹簧中径： D2 |  | 24.5 | mm |  | 拉、压弹簧： K |  | 1.1292 |  | 弹簧中径： D2 |  | 5.9 | mm |  | 拉、压弹簧： K |  | 1.1739
| 钢丝直径： d |  | 2.2 | mm | [5 empty] | 钢丝直径： d |  | 0.7 | mm
| 有效圈数: n |  | 30.25 |  |  | 材料：65Mnτ(kgf/mm2) |  | 50 |  | 有效圈数: n |  | 4 |  |  | 材料：65Mnτ(kgf/mm2) |  | 50
| 弹簧刚度： P` |  | 0.052856 | kgf/mm | 0.51834 | N/mm |  | 拼圈高度 | 设 | 弹簧刚度： P` |  | 0.29226 | kgf/mm | 2.8661 | N/mm |  | 拼圈高度
| 允许极限负荷： P3 |  | 7.5571 | kgf | 74.1098 | N |  | （参考） |  | 允许极限负荷： P3 |  | 0.97237 | kgf | 9.5357 | N |  | （参考）
| 极限负荷弹簧总变形量： f3 |  |  | mm | 142.9757 | mm |  | 66.55 |  | 极限负荷弹簧总变形量： f3 |  |  | mm | 3.327 | mm |  | 3.5
| 拉伸（压缩）弹簧计算 （方案二） | [8 empty] | 拉伸（压缩）弹簧计算 （方案五）
| 材料剪切弹性系数： G |  | 8030 | kgf/mm2 |  | 旋绕比： C=D2/d |  | 11.6522 | 计 | 材料剪切弹性系数： G |  | 8030 | kgf/mm2 |  | 旋绕比： C=D2/d |  | 12.1591 |  | ` | ``
| 弹簧中径： D2 |  | 26.8 | mm |  | 拉、压弹簧： K |  | 1.1232 |  | 弹簧中径： D2 |  | 26.75 | mm |  | 拉、压弹簧： K |  | 1.1178
| 钢丝直径： d |  | 2.3 | mm | [5 empty] | 钢丝直径： d |  | 2.2 | mm
| 有效圈数: n |  | 26.25 |  |  | 材料：65Mnτ(kgf/mm2) |  | 50 |  | 有效圈数: n |  | 20.25 |  |  | 材料：65Mnτ(kgf/mm2) |  | 50
| 弹簧刚度： P` |  | 0.055591 | kgf/mm | 0.54516 | N/mm |  | 拼圈高度 | 验 | 弹簧刚度： P` |  | 0.060662 | kgf/mm | 0.5949 | N/mm |  | 拼圈高度
| 允许极限负荷： P3 |  | 7.9364 | kgf | 77.83 | N |  | （参考） |  | 允许极限负荷： P3 |  | 6.9922 | kgf | 68.5701 | N |  | （参考）
| 极限负荷弹簧总变形量： f3 |  |  | mm | 142.7654 | mm |  | 60.375 |  | 极限负荷弹簧总变形量： f3 |  |  | mm | 115.2642 | mm |  | 44.55
| 拉伸（压缩）弹簧计算 （方案三） | [8 empty] | 拉伸（压缩）弹簧计算 （方案六）
| 材料剪切弹性系数： G |  | 8030 | kgf/mm2 |  | 旋绕比： C=D2/d |  | 11.25 | 算 | 材料剪切弹性系数： G |  | 8140 | kgf/mm2 |  | 旋绕比： C=D2/d |  | 12.1591
| 弹簧中径： D2 |  | 27 | mm |  | 拉、压弹簧： K |  | 1.1278 |  | 弹簧中径： D2 |  | 26.75 | mm |  | 拉、压弹簧： K |  | 1.1178
| 钢丝直径： d |  | 2.4 | mm | [5 empty] | 钢丝直径： d |  | 2.2 | mm |  |  |  |  | 返回目录
| 有效圈数: n |  | 27.25 |  |  | 材料：65Mnτ(kgf/mm2) |  | 50 |  | 有效圈数: n |  | 20.25 |  |  | 材料：65Mnτ(kgf/mm2) |  | 50
| 弹簧刚度： P` |  | 0.062089 | kgf/mm | 0.60888 | N/mm |  | 拼圈高度 |  | 弹簧刚度： P` |  | 0.061493 | kgf/mm | 0.60304 | N/mm |  | 拼圈高度
| 允许极限负荷： P3 |  | 8.9136 | kgf | 87.4126 | N |  | （参考） |  | 允许极限负荷： P3 |  | 6.9922 | kgf | 68.5701 | N |  | （参考）
| 极限负荷弹簧总变形量： f3 |  |  | mm | 143.5624 | mm |  | 65.4 |  | 极限负荷弹簧总变形量： f3 |  |  | mm | 113.7065 | mm |  | 44.55
拉伸（压缩）弹簧设计计算步骤
第一步（验算弹簧钢丝直径及有关参数） | [9 empty] | 第二步（验算弹簧工作圈数及有关参数）
弹簧材料：60Si2Mn |  | [τ] | 60 | kgf/mm2 | 节距 |  | t | 7.0212 | mm | 弹簧材料：60Si2Mn |  | [τ] | 60 | kgf/mm2 | 节距 |  | t | 7.068 | mm
弹簧材料：60Si2Mn |  | τ | 75 | kgf/mm2 | 自由高度或长度: YI型 |  | H | 26.4268 | mm | 弹簧材料：60Si2Mn |  | τ | 75 | kgf/mm2 | 自由高度或长度: YI型 |  | H | 48.8572 | mm
弹簧剪切弹性系数 |  | G | 8030 | kgf/mm2 |  | YII型 | H | 21.5047 | mm | 弹簧剪切弹性系数 |  | G | 8030 | kgf/mm2 |  | YII型 | H | 42.8572 | mm
弹簧指数： C=D2/d |  | C | 5.75 |  |  | L型（不加钩环尺寸） | H | 7.75 | mm | 弹簧指数： C=D2/d |  | C | 5.75 |  |  | L型（不加钩环尺寸） | H | 20.8587 | mm
曲度系数 |  | K | 1.2649 |  | 压缩弹簧稳定性指标: YI型 |  | b≤3 | 1.149 |  | 曲度系数 |  | K | 1.2649 |  | 压缩弹簧稳定性指标: YI型 |  | b≤3 | 2.1242
钢丝直径 |  | d | 3.2814 | mm |  | YII型 | b≤3 | 0.93499 |  | 钢丝直径 |  | d | 4 | mm |  | YII型 | b≤3 | 1.8634
弹簧中径 |  | D2 | 23 | mm |  | L型（不加钩环尺寸） | b≤3 | 0.33696 |  | 弹簧中径 |  | D2 | 23 | mm |  | L型（不加钩环尺寸） | b≤3 | 0.9069
工作圈数 |  | n | 2.3618 |  |  | 当b＞3时，弹簧须套在心轴上使用。 |  |  |  | 工作圈数 |  | n | 5.2147 |  |  | 当b＞3时，弹簧须套在心轴上使用。
总圈数 |  | n1 | 4.3618 |  | 最小工作负荷下变形量 |  | F1 | 7 | mm | 总圈数 |  | n1 | 7.2147 |  | 最小工作负荷下变形量 |  | F1 | 7 | mm
最小工作负荷 |  | P1 | 26.6 | kgf | 最大工作负荷下变形量 |  | F2 | 9 | mm | 最小工作负荷 |  | P1 | 26.6 | kgf | 最大工作负荷下变形量 |  | F2 | 9 | mm
最大工作负荷 |  | P2 | 34.7 | kgf | 极限负荷下变形量 |  | F3 | 8.8326 | mm | 最大工作负荷 |  | P2 | 34.7 | kgf | 极限负荷下变形量 |  | F3 | 15.9985 | mm
允许极限负荷 |  | P3 | 35.7719 | kgf | 最小工作负荷下高（长）度 |  | H1 | H-F1 | mm | 允许极限负荷 |  | P3 | 64.7939 | kgf | 最小工作负荷下高（长）度 |  | H1 | H-F1 | mm
极限负荷单圈变形量 |  | f3 | 3.7398 | mm | 最大工作负荷下高（长）度 |  | H2 | H-F2 | mm | 极限负荷单圈变形量 |  | f3 | 3.068 | mm | 最大工作负荷下高（长）度 |  | H2 | H-F2 | mm
弹簧钢丝间距 |  | δ | 3.7398 | mm | 极限负荷下高（长）度 |  | H3 | H-F3 | mm | 弹簧钢丝间距 |  | δ | 3.068 | mm | 极限负荷下高（长）度 |  | H3 | H-F3 | mm
弹簧刚度 |  | P` | 4.05 | kgf/mm | 螺旋角 |  | tgα | 0.097171 |  | 弹簧刚度 |  | P` | 4.05 | kgf/mm | 螺旋角 |  | tgα | 0.097818
最大工作负荷下间距 |  | δ1 | 0.11206 | mm | ←δ1（适用于压缩弹簧，指弹簧钢丝间隙） |  |  |  |  | 最大工作负荷下间距 |  | δ1 | 1.4249 | mm | ←δ1（适用于压缩弹簧，指弹簧钢丝间隙）
CM8（计算弹簧刚度及有关参数） | [9 empty] | 第四步（方案确定设计计算）
材料剪切弹性系数： G |  | 8030 | kgf/mm2 |  | 旋绕比： C=D2/d |  | 12.1818 |  |  | 弹簧材料：60Si2Mn |  | [τ] | 60 | kgf/mm2 | 节距 |  | t | 7.068 | mm
弹簧中径： D2 |  | 26.8 | mm |  | 拉、压弹簧： K |  | 1.1176 |  |  | 弹簧材料：60Si2Mn |  | τ | 75 | kgf/mm2 | 自由高度或长度: YI型 |  | H | 54.4078 | mm
钢丝直径： d |  | 2.2 | mm | [6 empty] | 弹簧剪切弹性系数 |  | G | 8030 | kgf/mm2 |  | YII型 | H | 48.4078 | mm
有效圈数: n |  | 28.25 |  |  | 材料：65Mnτ(kgf/mm2) |  | 75 |  |  | 弹簧指数： C=D2/d |  | C | 5.75 |  |  | L型（不加钩环尺寸） | H | 24 | mm
弹簧刚度： P` |  | 0.043241 | kgf/mm | 0.42405 | N/mm |  | 拼圈高度 |  |  | 曲度系数 |  | K | 1.2649 |  | 压缩弹簧稳定性指标: YI型 |  | b≤3 | 2.3656
允许极限负荷： P3 |  | 10.4709 | kgf | 102.6845 | N |  | （参考） |  |  | 钢丝直径 |  | d | 4 | mm |  | YII型 | b≤3 | 2.1047
极限负荷弹簧总变形量： f3 |  |  |  | 242.1535 | mm |  | 62.15 |  |  | 弹簧中径 |  | D2 | 23 | mm |  | L型（不加钩环尺寸） | b≤3 | 1.0435
[10 empty] | 工作圈数 |  | n | 6 |  |  | 当b＞3时，弹簧须套在心轴上使用。
注：1. 弹簧结构形式-----YII型 | [9 empty] | 总圈数 |  | n1 | 8 |  | 最小工作负荷下变形量 |  | F1 | 7.557 | mm
2. 计算结果应满足：P3≥1.25P2 | [9 empty] | 最小工作负荷 |  | P1 | 26.6 | kgf | 最大工作负荷下变形量 |  | F2 | 9.8582 | mm
[10 empty] | 最大工作负荷 |  | P2 | 34.7 | kgf | 极限负荷下变形量 |  | F3 | 18.4078 | mm
第三步（计算弹簧刚度及有关参数） | [9 empty] | 允许极限负荷 |  | P3 | 64.7939 | kgf | 最小工作负荷下高（长）度 |  | H1 | 40.8508 | mm
材料剪切弹性系数： G |  | 8000 | kgf/mm2 |  | 旋绕比： C=D2/d |  | 12.1818 |  |  | 极限负荷单圈变形量 |  | f3 | 3.068 | mm | 最大工作负荷下高（长）度 |  | H2 | 38.5496 | mm
弹簧中径： D2 |  | 26.8 | mm |  | 拉、压弹簧： K |  | 1.1176 |  |  | 弹簧钢丝间距 |  | δ | 3.068 | mm | 极限负荷下高（长）度 |  | H3 | 30 | mm
钢丝直径： d |  | 2.2 | mm | [6 empty] | 弹簧刚度 |  | P` | 3.5199 | kgf/mm | 螺旋角 |  | tgα | 0.097818
有效圈数: n |  | 28.25 |  |  | 材料：65Mnτ(kgf/mm2) |  | 75 |  |  | 最大工作负荷下间距 |  | δ1 | 1.4249 | mm | ←δ1（适用于压缩弹簧，指弹簧钢丝间隙）
弹簧刚度： P` |  | 0.043079 | kgf/mm | 0.42246 | N/mm |  | 拼圈高度
允许极限负荷： P3 |  | 10.4709 | kgf | 102.6845 | N |  | （参考）
极限负荷弹簧总变形量： f3 |  |  |  | 243.0616 | mm |  | 62.15
返回目录
截锥簧（计算弹簧刚度及有关参数） | [7 empty] | mm |  |  |  | N | p '
材料剪切弹性系数： G |  | 8000 | kgf/mm2 |  | 旋绕比： C=D2/d |  |  | 0 | 0 | 0 | 0 | 0 | 0
弹簧小中径： d2 |  | 1.9 | mm |  |  |  |  | 10 | 4.2 | 4.1 | 4.2 | 4.1667 | 0.41667
弹簧大中径： D2 |  | 2.4 | mm |  | 拉、压弹簧： K |  |  | 20 | 8.4 | 8.3 | 8.4 | 8.3667 | 0.41833
钢丝直径： d |  | 0.3 | mm |  |  |  |  | 30 | 12.6 | 12.6 | 12.7 | 12.6333 | 0.42111
有效圈数: n |  | 2.5 |  |  | 材料：65Mnτ(kgf/mm2) |  | 75 | 40 | 16.9 | 16.9 | 16.9 | 16.9 | 0.4225
弹簧刚度： P` |  | 0.040207 | kgf/mm | 0.3943 | N/mm |  | 拼圈高度 | 50 | 21.1 | 21.1 | 21.1 | 21.1 | 0.422
允许极限负荷： P3 |  | #DIV/0! | kgf |  | N |  | （参考） |  | d=2.2 | D=28.8 | n=22.75 |  | 0.42012
极限负荷弹簧总变形量： f3 |  |  |  |  | mm
圆柱簧（计算弹簧刚度及有关参数）
材料剪切弹性系数： G |  | 8030 | kgf/mm2 |  | 旋绕比： C=D2/d |  | 5.8571
弹簧中径： D2 |  | 20.5 | mm |  | 拉、压弹簧： K |  | 1.2594
钢丝直径： d |  | 3.5 | mm
有效圈数: n |  | 1.5 |  |  | 材料：65Mnτ(kgf/mm2) |  | 75
弹簧刚度： P` |  | 11.6559 | kgf/mm | 114.3051 | N/mm |  | 拼圈高度
允许极限负荷： P3 |  | 48.9107 | kgf | 479.6499 | N |  | （参考）
极限负荷弹簧总变形量： f3 |  |  |  | 4.1962 | mm |  | 5.25 | [9 empty] | 返回目录

## 链轮齿槽形状
请输入齿数 |  | 齿数Z | 30 | 14 | 14 | 20 | 14 | 14 | 14 | 14 | 14 | 14 | 14 | 返回目录
链条参数
基本参数 |  | 链条编号 | 06B | 08A | 08B | 10A | 10B | 12A | 12B | 16A | 16B | 20A | 20B
|  | 节距P | 9.525 | 12.7 | 12.7 | 15.875 | 15.875 | 19.05 | 19.05 | 25.4 | 25.4 | 31.75 | 31.75
|  | 滚子外径d1 | 6.35 | 7.92 | 8.51 | 10.16 | 10.16 | 11.91 | 12.07 | 15.88 | 15.88 | 19.05 | 19.05
名 称 | 符号 | 最大齿槽形状--公式 | 最大齿槽形状
齿侧圆弧半径 | re |  | 54.864 | 23.8234 | 25.5981 | 47.1424 | 30.5613 | 35.8253 | 36.3066 | 47.767 | 47.767 | 57.3024 | 57.3024
滚子定位圆弧半径 | ri |  | 3.3345 | 4.1371 | 4.4384 | 5.2802 | 5.2802 | 6.1721 | 6.2536 | 8.1928 | 8.1928 | 9.8045 | 9.8045
滚子定位角 | α(°) |  | 117 | 113.5714 | 113.5714 | 115.5 | 113.5714 | 113.5714 | 113.5714 | 113.5714 | 113.5714 | 113.5714 | 113.5714
名 称 | 符号 | 最小齿槽形状--公式 | 最小齿槽形状
齿侧圆弧半径 | re |  | 24.384 | 15.2064 | 16.3392 | 26.8224 | 19.5072 | 22.8672 | 23.1744 | 30.4896 | 30.4896 | 36.576 | 36.576
滚子定位圆弧半径 | ri |  | 3.2067 | 3.9996 | 4.2976 | 5.1308 | 5.1308 | 6.0145 | 6.0953 | 8.0194 | 8.0194 | 9.6203 | 9.6203
滚子定位角 | α(°) |  | 137 | 133.5714 | 133.5714 | 135.5 | 133.5714 | 133.5714 | 133.5714 | 133.5714 | 133.5714 | 133.5714 | 133.5714

## 链轮的基本参数和主要尺寸
链轮的基本参数和主要尺寸
输入链轮齿数z |  |  |  |  | Z | 36 | 36 | 30 | 18 | 16 | 17 | 20 | 20 | 20 | 20 | 15 | 15
名称 |  |  | 符号 | 计算公式 | 说明 | 06B | 08A | 08B | 10A | 10B | 12A | 12B | 16A | 16B | 20A | 20B | 24B
基本参数 | 配用链条的 | 节距 | P |  | P | 9.525 | 12.7 | 12.7 | 15.875 | 15.875 | 19.05 | 19.05 | 25.4 | 25.4 | 31.75 | 31.75 | 38.1
|  | 滚子直径 | d1 |  | d1 | 6.35 | 7.92 | 8.51 | 10.16 | 10.16 | 11.91 | 12.07 | 15.88 | 15.88 | 19.05 | 19.05 | 25.4
|  | 排距 | pt |  | pt | 10.24 | 14.38 | 13.92 | 18.11 | 16.59 | 22.78 | 19.46 | 29.29 | 31.88 | 35.76 | 36.45 | 48.36 | 返回目录
|  | 内链节内宽 | b1 |  | b1 | 5.72 | 7.85 | 7.75 | 9.4 | 9.65 | 12.57 | 11.68 | 15.75 | 17.02 | 18.9 | 19.56 | 25.4
|  | 内链板高度 | h2 |  | h2 | 8.26 | 12.07 | 11.81 | 15.09 | 14.73 | 18.08 | 16.13 | 24.13 | 21.08 | 30.18 | 26.42 | 33.4
主要尺寸 | 分度圆直径 |  | d |  | 可在damax与damin范围内选取，但当选用damax时，应注意用展成法加工时有可能发生顶切 | 109.2871 | 145.7162 | 121.498 | 91.4205 | 81.3726 | 103.6737 | 121.7762 | 162.3683 | 162.3683 | 202.9604 | 152.7091 | 183.2509
| 齿顶圆直径 |  | da | damax=d+1.25p-d1 |  | 114.8434 | 153.6712 | 128.863 | 101.1042 | 91.0563 | 115.5762 | 133.5187 | 178.2383 | 178.2383 | 223.5979 | 173.3466 | 205.4759
|  |  |  | damin=d+(1-1.6/z)p-d1 |  | 112.0388 | 149.9317 | 125.0107 | 95.7244 | 85.5001 | 109.0208 | 127.2322 | 169.8563 | 169.8563 | 213.1204 | 162.0224 | 191.8869
|  |  |  | 若为三圆弧-直线齿形 则da=p(0.54+cot(180°/z) |  | 114.0147 | 152.0197 | 127.6904 | 98.6041 | 88.3815 | 112.1955 | 130.564 | 174.0853 | 174.0853 | 217.6066 | 166.517 | 199.8204
| 齿根圆直径 |  | df | df=d-d1 |  | 102.9371 | 137.7962 | 112.988 | 81.2605 | 71.2126 | 91.7637 | 109.7062 | 146.4883 | 146.4883 | 183.9104 | 133.6591 | 157.8509
| 齿侧凸缘直径 |  | dg | dg<p*cot(180°/z)-1.04*h-0.76 |  | 99.5208 | 131.8489 | 107.79 | 73.578 | 63.7298 | 82.3453 | 102.7418 | 134.5141 | 137.6861 | 168.3144 | 121.1352 | 143.7504
滚子链链轮的量柱测量距Mr
项目 |  |  | 符号 | 计算公式 |  | 06B | 08A | 08B | 10A | 10B | 12A | 12B | 16A | 16B | 20A | 20B | 24B
量柱测量距 | 偶数齿 |  | MR | Mr=d+drmin |  | 115.6371 | 153.6362 | 130.008 | 101.5805 | 91.5326 | 115.1415 | 133.8462 | 178.2483 | 178.2483 | 222.0104 | 170.9225 | 207.647 | 返回目录
| 奇数齿 |  |  | MR=dcos(90°/z)+drmin |  | 115.6371 | 153.6362 | 130.008 | 101.5805 | 91.5326 | 115.1415 | 133.8462 | 178.2483 | 178.2483 | 222.0104 | 170.9225 | 207.647

## 传动用短节距精密滚子链
传动用短节距精密滚子链 GB1243-1997
链条名称 | 链条编号 | 节距 | 排距 | 滚子外径 | 内链节内宽 | 销轴直径 | 销轴长度 |  |  | 内链板高度 | 极限拉伸载荷 |  |  | 单排重量
[7 empty] | 单排 | 双排 | 三排 |  | 单排 | 双排 | 三排
|  | p | pt | d1 | b1 | d2 | b2 | b3 | b4 | h1 | Qmin | Qmin | Qmin | q
|  | mm | mm | mm | mm | mm | mm | mm | mm | mm | KN | KN | KN | kg/m | 返回目录
3/8 | 06B | 9.525 | 10.24 | 6.35 | 5.72 | 3.82 | 13.5 | 23.8 | 34 | 8.26 | 8.82 | 17.64 | 26.46 | 0.4
1/2 | 08A | 12.7 | 14.38 | 7.92 | 7.85 | 3.96 | 17.8 | 32.3 | 46.7 | 12.07 | 13.72 | 27.44 | 41.16 | 0.6
08B | 08B | 12.7 | 13.92 | 8.51 | 7.75 | 4.45 | 17 | 31 | 44.9 | 11.81 | 17.8 | 31.1 | 44.5 | 0.7
5/8 | 10A | 15.875 | 18.11 | 10.16 | 9.4 | 5.08 | 21.8 | 39.9 | 57.9 | 15.09 | 21.8 | 43.6 | 65.4 | 1
5/8 | 10B | 15.875 | 16.59 | 10.16 | 9.65 | 5.08 | 19.6 | 36.2 | 52.8 | 14.73 | 22.2 | 44.5 | 66.7 | 0.95
3/4 | 12A | 19.05 | 22.78 | 11.91 | 12.57 | 5.94 | 26.9 | 49.8 | 72.6 | 18.08 | 31.1 | 62.3 | 93.4 | 1.5
3/4 | 12B | 19.05 | 19.46 | 12.07 | 11.68 | 5.72 | 22.7 | 42.2 | 61.7 | 16.13 | 28.9 | 57.8 | 86.7 | 1.25
1 | 16A | 25.4 | 29.29 | 15.88 | 15.75 | 7.92 | 33.5 | 62.7 | 91.7 | 24.13 | 55.6 | 111.2 | 166.8 | 2.6
1 | 16B | 25.4 | 31.88 | 15.88 | 17.02 | 8.28 | 36.1 | 68 | 99.9 | 21.08 | 60 | 106 | 160 | 2.7
11/4 | 20A | 31.75 | 35.76 | 19.05 | 18.9 | 9.53 | 41.1 | 77 | 113 | 30.18 | 86.7 | 174.5 | 260.2 | 3.8
11/4 | 20B | 31.75 | 36.45 | 19.05 | 19.58 | 10.19 | 43.2 | 79 | 116 | 26.4 | 95 | 170 | 250 | 3.6
11/2 | 24A | 38.1 | 45.44 | 22.23 | 25.22 | 11.1 | 50.8 | 96.3 | 141.7 | 36.2 | 124.6 | 249.1 | 373.7 | 5.6
11/2 | 24B | 38.1 | 48.36 | 25.4 | 25.4 | 14.63 | 53.4 | 101 | 150 | 33.4 | 160 | 280 | 425 | 6.7
13/4 | 28A | 44.45 | 48.87 | 25.4 | 25.22 | 12.7 | 54.9 | 103.6 | 152.4 | 42.24 | 169 | 338.1 | 507.1 | 7.5
13/4 | 28B | 44.45 | 59.56 | 27.94 | 30.99 | 15.9 | 65.1 | 124 | 184 | 37 | 200 | 360 | 530 | 8.3 | 返回目录
2 | 32A | 50.8 | 58.55 | 28.58 | 31.55 | 14.27 | 65.5 | 124.2 | 182.9 | 48.26 | 222.4 | 444.8 | 667.2 | 10.1
2 | 32B | 50.8 | 58.55 | 29.21 | 30.99 | 17.81 | 67.4 | 126 | 184 | 42.2 | 250 | 450 | 670 | 10.5

## 链条长度计算
滚子链长度计算
名 称 | 公式 |  | 传动用短节距精密滚子链 GB1243-1997
链条编号 |  | 04C | 06B | 08A | 08B | 10A | 10B | 12A | 12B | 16A | 16B | 20A | 20B
节距P |  | 6.35 | 9.525 | 12.7 | 12.7 | 15.875 | 15.875 | 19.05 | 19.05 | 25.4 | 25.4 | 31.75 | 31.75
滚子外径d1 |  | 3.3 | 6.35 | 7.92 | 8.51 | 10.16 | 10.16 | 11.91 | 12.07 | 15.88 | 15.88 | 19.05 | 19.05
小链轮齿数z1 |  | 24 | 12 | 30 | 30 | 18 | 19 | 18 | 22 | 14
大链轮齿数z2 |  | 31 | 12 | 30 | 30 | 18 | 29 | 18 | 48 | 28
初定中心距a0 (mm) |  | 102 | 130 | 317 | 300 | 298 | 250 | 396 | 650 | 672
以节距计的初定中心距a0p |  | 16.063 | 13.6483 | 24.9606 | 23.622 | 18.7717 | 15.748 | 20.7874 | 34.1207 | 26.4567
c值 |  | 1.2412 | 0 | 0 | 0 | 0 | 2.533 | 0 | 17.1233 | 4.9647 | 0 | 0 | 0
链条节数Lp (节） |  | 59.7033 | 39.2966 | 79.9213 | 77.2441 | 55.5433 | 55.6569 | 59.5748 | 103.7433 | 74.101
实际选用链条节数LP0 (节） | LP0>LP,且为整数 | 60 | 39 | 80 | 77 | 56 | 56 | 60 | 104 | 74
链条长度L (m) | lp0*P | 381 | 371.475 | 1016 | 977.9 | 889 | 889 | 1143 | 1981.2 | 1879.6
注：只要输入大小链轮的齿数、中心距（红色字），就可得出链条的节数（绿色字） | [12 empty] | 返回目录

## 轴向齿廓及尺寸
链条编号 | [5 empty] | 06B | 08A | 08B | 10A | 10B | 12A | 12B | 16A | 16B | 20A | 20B | 24B
基本参数 |  |  | 节距 |  | P | 9.525 | 12.7 | 12.7 | 15.875 | 15.875 | 19.05 | 19.05 | 25.4 | 25.4 | 31.75 | 31.75 | 38.1
|  |  | 滚子直径 |  | d1 | 6.35 | 7.92 | 8.51 | 10.16 | 10.16 | 11.91 | 12.07 | 15.88 | 15.88 | 19.05 | 19.05 | 25.4
|  |  | 排距 |  | pt | 10.24 | 14.38 | 13.92 | 18.11 | 16.59 | 22.78 | 19.46 | 29.29 | 31.88 | 35.76 | 36.45 | 48.36
|  |  | 内链节内宽 |  | b1 | 5.72 | 7.85 | 7.75 | 9.4 | 9.65 | 12.57 | 11.68 | 15.75 | 17.02 | 18.9 | 19.56 | 25.4
|  |  | 内链板高度 |  | h2 | 8.26 | 12.07 | 11.81 | 15.09 | 14.73 | 18.08 | 16.13 | 24.13 | 21.08 | 30.18 | 26.42 | 33.4
轴向齿廓及尺寸
名称 |  | 符号 | 计算公式 |  | 备注 | 06B | 08A | 08B | 10A | 10B | 12A | 12B | 16A | 16B | 20A | 20B | 24B
|  |  | p≤12.7 | p>12.7 |  | p≤12.7 |  |  | p>12.7
齿 宽 | 单排 | bf1 | 0.93b1 | 0.95b1 | p>12.7时，经制造厂同意，亦可使用p≤12.7时的齿宽。 B1-内链节内宽，查表33.2-2 | 5.3196 | 7.3005 | 7.2075 | 8.93 | 9.1675 | 11.9415 | 11.096 | 14.9625 | 16.169 | 17.955 | 18.582 | 24.13
| 双排、三排 |  | 0.91b1 | 0.93b1 |  | 5.2052 | 7.1435 | 7.0525 | 8.742 | 8.9745 | 11.6901 | 10.8624 | 14.6475 | 15.8286 | 17.577 | 18.1908 | 23.622
齿侧倒角 |  |  | ba公称=0.13P |  | 适用于其余A或B系列链条 | 1.2383 | 1.651 | 1.651 | 2.0638 | 2.0638 | 2.4765 | 2.4765 | 3.302 | 3.302 | 4.1275 | 4.1275 | 4.953
齿侧半径 |  | rx | rx公称=P |  |  | 9.525 | 12.7 | 12.7 | 15.875 | 15.875 | 19.05 | 19.05 | 25.4 | 25.4 | 31.75 | 31.75 | 38.1
排数 |  | m | m |  | m>1 | 2 | 2 | 2 | 2 | 2 | 2 | 2 | 2 | 2 | 2 | 3 | 2
双排齿全宽 |  | bfm | bfm=(m-1)pt+bf1 |  | m-排数 | 15.4452 | 21.5235 | 20.9725 | 26.852 | 25.5645 | 34.4701 | 30.3224 | 43.9375 | 47.7086 | 53.337 | 91.0908 | 71.982
返回目录

## 英制螺纹底孔对照表
英 制 螺 纹 底 孔 对 照 表
粗牙螺纹 | 切削丝锥 |  |  | 细牙螺纹 | 切削丝锥 |  |  | 锥管螺纹 | 切削丝锥
| 钻头直径 | Min | Max |  | 钻头直径 | Min | Max |  | 钻头直径 | Min | Max
1#-64UNC | Φ1.55 | 1.425 | 1.582 | 1#-72UNF | Φ1.6 | 1.47 | 1.61 | 1/8"-27NPT | Φ8.4 | 8.4 | 8.7
2#-56UNC | Φ1.8 | 1.69 | 1.87 | 2#-64UNF | Φ1.9 | 1.75 | 1.91 | 1/4"-18NPT | Φ11.1 | 11.1 | 11.4
3#-48UNC | Φ2.1 | 1.94 | 2.15 | 3#-56UNF | Φ2.1 | 2.02 | 2.19 | 3/8"-18NPT | Φ14.3 | 14.3 | 14.8
4#-40UNC | Φ2.3 | 2.157 | 2.385 | 4#-48UNF | Φ2.4 | 2.27 | 2.46 | 1/2"-14NPT | Φ17.9 | 17.9 | 18.3
6#-32UNC | Φ2.8 | 2.642 | 2.895 | 6#-40UNF | Φ3 | 2.82 | 3.01 | 3/4"-14NPT | Φ23 | 23 | 23.7
8#-32UNC | Φ3.4 | 3.302 | 3.53 | 8#-36UNF | Φ3.5 | 3.4 | 3.6 | 1"-11.5NPT | Φ29 | 29 | 29.7
10#-24UNC | Φ3.9 | 3.683 | 3.962 | 10#-32UNF | Φ4.1 | 3.96 | 4.18 | 1-14"-11.5NPT | Φ37.7 | 37.7 | 38.4
12#-24UNC | Φ4.5 | 4.34 | 4.59 | 12#-28UNF | Φ4.7 | 4.5 | 4.72 | 1-1/2"-11.5NPT | Φ44 | 44 | 44.5
1/4"-20UNC | Φ5.1 | 4.979 | 5.257 | 1/4"-28UNF | Φ5.5 | 5.36 | 5.6 | 2"-11.5NPT | Φ56 | 56 | 56.6
5/16"-18UNC | Φ6.6 | 6.401 | 6.731 | 5/16"-24UNF | Φ6.9 | 6.78 | 7 | 圆管螺纹
3/8"-16UNC | Φ8 | 7.798 | 8.153 | 3/8"-24UNF | Φ8.5 | 8.38 | 8.63 | RC1/8"-28 | Φ8.3 | 8.3 | 8.5
7/16"-14UNC | Φ9.4 | 9.144 | 9.55 | 7/16"-20UNF | Φ9.9 | 9.73 | 10 | RC1/4"-19 | Φ11.1 | 11.1 | 11.35
1/2"-13UNC | Φ10.8 | 10.592 | 11.203 | 1/2"-20UNF | Φ11.5 | 11.3 | 11.6 | RC3/8"-19 | Φ14.5 | 14.5 | 14.85
9/16"-12UNC | Φ12.2 | 11.989 | 12.446 | 9/16"-18UNF | Φ12.9 | 12.7 | 13 | RC1/2"-14 | Φ18.1 | 18.1 | 18.5
5/8"-11UNC | Φ13.6 | 13.386 | 13.868 | 5/8"-18UNF | Φ14.5 | 14.3 | 14.68 | RC3/4"-14 | Φ23.5 | 23.5 | 24
3/4"-10UNC | Φ16.5 | 16.307 | 16.84 | 3/4"-16UNF | Φ17.5 | 17.3 | 17.68 | RC1"-11 | Φ29.75 | 29.7 | 30.15
7/8"-9UNC | Φ19.5 | 19.177 | 19.761 | 7/8"-14UNF | Φ20.4 | 20.27 | 20.67 | RC1-1/4"-11 | Φ38.2 | 38.2 | 38.8
1"-8UNC | Φ22.2 | 21.971 | 22.606 | 1"-12UNF | Φ23.3 | 23.1 | 23.57 | RC1-1/2"-11 | Φ44 | 44 | 44.7
说明:如7/8"-9UNC指的是外径为7/8英寸,在一英寸距离内螺纹牙数为9牙(螺距为25.4/9=2.822)的粗牙螺纹,
其中UNF指的是细牙螺纹,NPT指的是管螺纹.以上基本包括所有的英制螺纹.,请参考
返回目录 | [9 empty] | 返回目录

## C型三角带规格
|  |  | * 顶宽: 22mm |  | * 最小轮径: 120mm |  | 返回目录
|  |  | * 高度: 14mm |  | * Li(内长)= La(外长)-88mm
|  |  | * 角度: 40° |  | * Li(内长)= Lp(节园长)-56mm
型号 | Li mm | 型号 | Li mm | 型号 | Li mm | 型号 | Li mm
C38 | 965 | C75 | 1905 | C110 | 2794 | C160 | 4064
C43 | 1092 | C78 | 1981 | C111 | 2819 | C166 | 4216
C47 | 1194 | C80 | 2032 | C112 | 2845 | C168 | 4267
C48 | 1219 | C81 | 2057 | C114 | 2896 | C173 | 4394
C49 | 1245 | C83 | 2108 | C115 | 2921 | C180 | 4572
C50 | 1270 | C84 | 2134 | C116 | 2946 | C185 | 4699
C51 | 1295 | C85 | 2159 | C117 | 2972 | C187 | 4750
C53 | 1346 | C86 | 2184 | C120 | 3048 | C190 | 4826
C54 | 1372 | C87 | 2210 | C122 | 3099 | C198 | 5029
C57 | 1448 | C88 | 2235 | C126 | 3200 | C200 | 5080
C59 | 1499 | C89 | 2261 | C130 | 3302 | C204 | 5182
C60 | 1524 | C90 | 2286 | C132 | 3353 | C208 | 5283
C62 | 1575 | C91 | 2311 | C136 | 3454 | C210 | 5334
C63 | 1600 | C92 | 2337 | C138 | 3505 | C220 | 5588
C64 | 1626 | C93 | 2362 | C140 | 3556 | C225 | 5715
C65 | 1651 | C95 | 2413 | C142 | 3607 | C238 | 6045
C66 | 1676 | C96 | 2438 | C144 | 3658 | C240 | 6096
C67 | 1702 | C99 | 2515 | C146 | 3708 | C264 | 6706
C68 | 1727 | C101 | 2565 | C148 | 3759 | C280 | 7112
C69 | 1753 | C102 | 2591 | C149 | 3785 | C295 | 7493
C70 | 1778 | C104 | 2642 | C150 | 3810 | C320 | 8128
C71 | 1803 | C105 | 2667 | C152 | 3861 | C328 | 8331
C72 | 1829 | C106 | 2692 | C153 | 3886 | C418 | 10617
C74 | 1880 | C108 | 2743 | C158 | 4013 | C658 | 16713

## B型三角带规格
|  |  |  | * 顶宽: 17mm | * 最小轮径: 125mm |  | 返回目录
|  |  |  | * 高度: 11mm | * Li(内长)= La(外长)-69mm
|  |  |  | * 角度: 40° | * Li(内长)= Lp(节园长)-43mm
型号 | Li mm | 型号 | Li mm | 型号 | Li mm | 型号 | Li mm
B23 | 584 | B52 | 1321 | B89 | 2261 | B132 | 3353
B24 | 610 | B53 | 1346 | B90 | 2286 | B136 | 3454
B25 | 635 | B53 1/2 | 1359 | B91 | 2311 | B140 | 3556
B26 | 660 | B55 | 1397 | B92 | 2337 | B142 | 3607
B26 1/2 | 673 | B56 | 1422 | B93 | 2362 | B146 | 3708
B27 | 686 | B57 | 1448 | B94 | 2388 | B150 | 3810
B28 | 711 | B58 | 1473 | B94 1/2 | 2400 | B151 | 3835
B29 | 737 | B59 | 1499 | B95 | 2413 | B152 | 3861
B31 | 787 | B60 | 1524 | B96 | 2438 | B155 | 3937
B32 | 813 | B62 | 1575 | B96 1/2 | 2451 | B158 | 4013
B33 | 838 | B63 | 1600 | B98 | 2489 | B160 | 4064
B341/2 | 876 | B64 | 1626 | B99 | 2515 | B162 | 4115
B35 | 889 | B65 | 1651 | B101 | 2565 | B164 | 4166
B37 | 940 | B66 | 1676 | B103 | 2616 | B167 | 4242
B37 1/2 | 953 | B67 | 1702 | B104 | 2642 | B168 | 4267
B38 | 965 | B68 | 1727 | B106 | 2692 | B173 | 4394
B39 | 991 | B69 1/2 | 1765 | B108 | 2743 | B179 | 4547
B40 | 1016 | B70 | 1778 | B109 | 2769 | B180 | 4572
B41 | 1041 | B71 | 1803 | B110 | 2794 | B187 | 4750
B41 1/2 | 1054 | B73 | 1854 | B111 | 2819 | B191 | 4851
B42 | 1067 | B74 | 1880 | B114 | 2896 | B208 | 5283
B43 | 1092 | B78 | 1981 | B116 | 2946 | B226 | 5740
B44 | 1118 | B79 | 2007 | B117 | 2972 | B236 | 5994
B45 | 1143 | B81 | 2057 | B118 | 2997 | B238 | 6045
B45 1/2 | 1156 | B82 | 2083 | B119 | 3023 | B40 | 6096
B46 | 1168 | B83 | 2108 | B120 | 3048 | B248 | 6299
B48 | 1219 | B85 | 2159 | B125 | 3175 | B280 | 7112
B49 | 1245 | B86 | 2184 | B126 | 3200 | B298 | 7569
B50 | 1270 | B88 | 2235 | B128 | 3251 | B345 | 8763

## A型三角带规格
|  |  |  | * 顶宽: 13mm | * 最小轮径: 75mm
|  |  |  | * 高度: 8mm | * Li(内长)= La(外长)-50mm
|  |  |  | * 角度: 40° | * Li(内长)= Lp(节园长)-36mm
型号 | Li mm | 型号 | Li mm | 型号 | Li mm | 型号 | Li mm
A15 | 381 | A42 | 1067 | A72 | 1829 | A96 | 2438
A18 | 457 | A43 | 1092 | A74 | 1880 | A98 | 2489
A20 | 508 | A43 1/2 | 1105 | A75 | 1905 | A99 | 2515
A22 | 559 | A44 | 1118 | A76 | 1930 | A101 | 2565
A23 | 584 | A45 | 1143 | A77 | 1956 | A102 | 2591
A23 1/2 | 597 | A45 1/2 | 1156 | A78 | 1727 | A103 | 2616
A24 | 610 | A46 | 1168 | A79 | 1753 | A104 | 2642
A25 | 635 | A46 1/2 | 1181 | A80 | 1778 | A105 | 2667
A26 | 660 | A47 | 1194 | A81 | 1803 | A107 | 2718
A27 | 686 | A48 | 1219 | A83 | 1854 | A108 | 2743
A28 | 711 | A49 | 1245 | A85 | 1905 | A110 | 2794
A29 | 737 | A50 | 1270 | A86 | 1930 | A112 | 2845
A29 1/2 | 749 | A51 | 1295 | A87 | 1956 | A113 | 2870
A30 | 762 | A52 | 1321 | A88 | 1981 | A114 | 2896
A31 | 787 | A53 | 1346 | A89 | 2007 | A115 | 2921
A32 | 813 | A55 | 1397 | A91 | 2057 | A118 | 2997
A32 1/2 | 826 | A56 | 1422 | A92 | 2083 | A120 | 3048
A33 | 838 | A57 | 1448 | A83 | 2108 | A124 | 3150
A34 | 864 | A58 | 1473 | A83 1/2 | 2121 | A125 | 3175
A34 1/2 | 876 | A59 | 1499 | A84 | 2134 | A126 | 3200
A35 | 889 | A60 | 1524 | A84 1/2 | 2146 | A128 | 3251
A35 1/2 | 902 | A61 | 1549 | A85 | 2159 | A130 | 3302
A36 | 914 | A62 | 1575 | A86 | 2184 | A132 | 3353
A37 | 940 | A63 | 1600 | A87 | 2210 | A140 | 3556
A38 | 965 | A65 | 1651 | A89 | 2261 | A148 | 3759
A38 1/2 | 978 | A66 | 1676 | A90 | 2286 | A154 | 3912
A39 | 991 | A67 | 1702 | A91 | 2311 | A162 | 4115
A40 | 1016 | A68 | 1727 | A92 | 2337 | A167 | 4242
A41 | 1041 | A70 | 1778 | A94 | 2388 | A192 | 4877
A41 1/2 | 1054 | A71 | 1803 | A95 | 2413 | A197 | 5004
返回目录

## V型带槽型齿
V型带槽规格
返回目录 |  | 返回目录

## V型带轮规格型号
SPA&SPB型带轮规格型号
SPA系列 | dd | da | SPB系列 | dd | da | SPC系列 | dd | da | 返回目录
SPA40 | 40 | 45.5
SPA50 | 50 | 55.5
SPA60 | 60 | 65.5
SPA71 | 71 | 76.5
SPA75 | 75 | 80.5
SPA80 | 80 | 85.5
SPA85 | 85 | 90.5 | SPB70 | 70 | 77
SPA90 | 90 | 95.5 | SPB80 | 80 | 87
SPA95 | 95 | 100.5 | SPB90 | 90 | 97
SPA100 | 100 | 105.5 | SPB100 | 100 | 107 | SPC100 | 100 | 109.6
SPA106 | 106 | 111.5 | SPB112 | 112 | 119
SPA112 | 112 | 117.5 | SPB120 | 120 | 127 | SPC120 | 120 | 129.6
SPA118 | 118 | 123.5 | SPB125 | 125 | 132
SPA132 | 132 | 137.5 | SPB132 | 132 | 139
SPA140 | 140 | 145.5 | SPB140 | 140 | 147 | SPC140 | 140 | 149.6
SPA150 | 150 | 155.5 | SPB150 | 150 | 157 | SPC150 | 150 | 159.6
SPA160 | 160 | 165.5 | SPB160 | 160 | 167 | SPC160 | 160 | 169.6
SPA170 | 170 | 175.5 | SPB170 | 170 | 177
SPA180 | 180 | 185.5 | SPB180 | 180 | 187 | SPC180 | 180 | 189.6
SPA200 | 200 | 205.5 | SPB200 | 200 | 207 | SPC200 | 200 | 209.6
SPA212 | 212 | 217.5 | SPB212 | 212 | 219
SPA224 | 224 | 229.5 | SPB224 | 224 | 231 | SPC224 | 224 | 233.6
SPA250 | 250 | 255.5 | SPB250 | 250 | 257 | SPC250 | 250 | 259.6
SPA280 | 280 | 285.5 | SPB280 | 280 | 287 | SPC280 | 280 | 289.6
SPA300 | 300 | 305.5 | SPB300 | 300 | 307 | SPC300 | 300 | 309.6
SPA315 | 315 | 320.5 | SPB315 | 315 | 322 | SPC315 | 315 | 324.6
SPA355 | 355 | 360.5 | SPB355 | 355 | 362 | SPC355 | 355 | 364.6
SPA400 | 400 | 405.5 | SPB400 | 400 | 407 | SPC400 | 400 | 409.6
SPA450 | 450 | 455.5 | SPB450 | 450 | 457 | SPC450 | 450 | 459.6
SPA500 | 500 | 505.5 | SPB500 | 500 | 507 | SPC500 | 500 | 509.6
SPA560 | 560 | 565.5 | SPB560 | 560 | 567 | SPC560 | 560 | 569.6
SPA600 | 600 | 605.5 | SPB600 | 600 | 607 | SPC600 | 600 | 609.6
SPA630 | 630 | 635.5 | SPB630 | 630 | 637 | SPC630 | 630 | 639.6 | 返回目录

## 凸轮各曲线特征
一、 | 选择凸轮曲线的基本原则： | [9 empty] | 举例 |  |  | 返回目录
| 1） | 速度V和加速度A的曲线连续。
| 2） | 低速重载时选择 Vm 和 Qm 值小的曲线。
| 3） | 高速轻载时选择 Am 和 Jm 值小的曲线。
| 4） | 当要求停留精度，没有残留振动时，选择加速范围小而减速范围大的非对称曲线。
| 5） | 要求单停留（终端部停止的迅速回程运动）时，选择单停留曲线。
| 6） | 当要求中间是等速且凸轮直径小时，选择修正等速系列曲线。
| 7） | 要求加速度小时（如电梯），选择修正梯形曲线。
| 8） | 如果没有任何限制条件，则选择修正正弦曲线。
二、 | 标准曲线参数值：
| 序号 | 曲线号 | 曲线记号 | 曲线名称 | T1 | T2 | T3 | T4 | T5 | T6 |  | 序号 | 曲线号 | 曲线记号 | 曲线名称 | T1 | T2 | T3 | T4 | T5 | T6
| 1、 | 11 | PB | 等加速度 | 0 | 0.5 | 0.5 | 0.5 | 0.5 | 1 |  | 1、 | 11 | PB | 等加速度 | 0 | 0.5 | 0.5 | 0.5 | 0.5 | 1
| 2、 | 12 | SH | 简谐 | 0 | 0 | 0.5 | 0.5 | 1 | 1 |  | 2、 | 12 |  | 简谐 | 0 | 0 | 0.5 | 0.5 | 1 | 1
| 3、 | 22 | CY | 摆线 | 0.25 | 0.25 | 0.5 | 0.5 | 0.75 | 0.75 |  | 3、 | 22 | CY | 摆线 | 0.25 | 0.25 | 0.5 | 0.5 | 0.75 | 0.75
| 4、 | 25 | MT | 修正梯形 | 0.125 | 0.375 | 0.5 | 0.5 | 0.625 | 0.875 |  | 4、 | 25 | MT | 修正梯形 | 0.125 | 0.375 | 0.5 | 0.5 | 0.625 | 0.875
| 5、 | 26 | MS | 修正正弦 | 0.125 | 0.125 | 0.5 | 0.5 | 0.875 | 0.875 |  | 5、 | 26 | MS | 修正正弦 | 0.125 | 0.125 | 0.5 | 0.5 | 0.875 | 0.875
| 6、 | 27 | MCV | 修正等速 | 0.0625 | 0.0625 | 0.75 | 0.75 | 0.9375 | 0.9375 |  | 6、 | 27 | MCV | 修正等速 | 0.0625 | 0.0625 | 0.75 | 0.75 | 0.9375 | 0.9375
| 7、 | 33 |  | 非对称摆线 | 0.2 | 0.2 | 0.4 | 0.4 | 0.7 | 0.7 |  | 7、 | 33 |  | 非对称摆线 | 0.2 | 0.2 | 0.4 | 0.4 | 0.7 | 0.7
| 8、 | 34 |  | 非对称修正梯形 | 0.1 | 0.3 | 0.4 | 0.4 | 0.55 | 0.85 |  | 8、 | 34 |  | 非对称修正梯形 | 0.1 | 0.3 | 0.4 | 0.4 | 0.55 | 0.85
| 9、 | 35 | TRP | 梯形摆线 | 0.125 | A① | A+0.125 | A+0.125 | A+0.125 | A+0.125 |  | 9、 | 35 | TRP | 梯形摆线 | 0.125 | 0.26144 | 0.38644 | 0.38644 | 0.38644 | 0.38644
| 10、 | 43 |  | 单停留摆线 m=1 | 0.25 | 0.25 | 0.5 | 0.5 | 1 | 1 |  | 10、 | 43 |  | 单停留摆线 m=1 | 0.25 | 0.25 | 0.5 | 0.5 | 1 | 1
| 11、 | 44 |  | 单停留摆线 m=2/3 | 0.2 | 0.2 | 0.4 | 0.4 | 1 | 1 |  | 11、 | 44 |  | 单停留摆线 m=2/3 | 0.2 | 0.2 | 0.4 | 0.4 | 1 | 1
| 12、 | 45 |  | 单停留修正梯形 m=1 | 0.125 | B② | B+0.125 | B+0.125 | B+0.125 | 1 |  | 12、 | 45 |  | 单停留修正梯形 m=1 | 0.125 | 0.044801 | 0.1698 | 0.1698 | 0.1698 | 1
| 13、 | 46 |  | 单停留修正梯形 Ferguson | 0.125 | 0.375 | 0.5 | 0.5 | 0.675 | 1 |  | 13、 | 46 |  | 单停留修正梯形 Ferguson | 0.125 | 0.375 | 0.5 | 0.5 | 0.675 | 1
| 14、 | 47 |  | 单停留修正梯形 m=2/3 | 0.125 | C③ | C+0.125 | C+0.125 | C+5/24 | 1 |  | 14、 | 47 |  | 单停留修正梯形 m=2/3 | 0.125 | C③ | C+0.125 | C+0.125 | C+5/24 | 1
| 15、 | 48 |  | 单停留修正正弦 | 0.125 | 0.125 | 0.5 | 0.5 | 1 | 1 |  | 15、 | 48 |  | 单停留修正正弦 | 0.125 | 0.125 | 0.5 | 0.5 | 1 | 1
| 16、 | 49 |  | 单停留梯形摆线 | 0.125 | D④ | D+0.125 | D+0.125 | 1 | 1 |  | 16、 | 49 |  | 单停留梯形摆线 | 0.125 | D④ | D+0.125 | D+0.125 | 1 | 1
| 17、 | 51 |  | 无停留修正梯形 | 0 | 0.25 | 0.5 | 0.5 | 0.75 | 1 |  | 17、 | 51 |  | 无停留修正梯形 | 0 | 0.25 | 0.5 | 0.5 | 0.75 | 1
| 18、 | 52 |  | 无停留修正等速 | 0 | 0 | 0.75 | 0.75 | 1 | 1 |  | 18、 | 52 |  | 无停留修正等速 | 0 | 0 | 0.75 | 0.75 | 1 | 1
| 19、 | 92 |  | NC2曲线 | 0 | 0.25 | 1/3 | 1/3 | 5/6 | 5/6 |  | 19、 | 92 |  | NC2曲线 | 0 | 0.25 | 1/3 | 1/3 | 5/6 | 5/6
| 注： |  | ①②③④ | [8 empty] | 注： |  | ①②③④
|  |  | ① | A=(1.25+0.125π)/(2π) | [9 empty] | ① | A=(1.25+0.125π)/(2π) | = | 0.26144
|  |  | ② | B=7/16-0.125π | [9 empty] | ② | B=7/16-0.125π | = | 0.044801
|  |  | ③ | C=0.6*[1-7/(18Л)]-5/24 | [9 empty] | ③ | C=0.6*[1-7/(18Л)]-5/24 | = | 0.31739
|  |  | ④ | D=(10+π)/(16+8π) | [9 empty] | ④ | D=(10+π)/(16+8π) | = | 0.31949
三、 | 各种凸轮曲线的特点：
| 序号 | 曲线号 | 曲线记号 | 曲线名称 | T1: 曲线的特点
| 1、 | 11 | PB | 等加速度 | T1: 它的最大加速度Am值是所有凸轮曲线中最小的，即Am=4，用最短的时间控制最大加速度。
| 2、 | 12 |  | 简谐 | T1: 不是连续曲线，易产生振动。它具有低且平滑的特性，在低速条件下使用较好。
| 3、 | 22 | CY | 摆线 | T1: 连续性好，助振频率成分少，可作为高速使用曲线。但缺点在于Vm 、Am、 Qm 等特性值很高。
| 4、 | 25 | MT | 修正梯形 | T1: 不但连续性好，而且Am值小，适用于高速轻载场合。对于电梯的运动曲线来说是振动最小的优良曲线。
| 5、 | 26 | MS | 修正正弦 | T1: 最常使用的标准曲线，多用于高速中载的场合。其Vm 、Qm值比修正梯形曲线低，这可以用于功率较小的电动机上。在分度盘工作台中使用，其综合性能较好。
| 6、 | 27 | MCV | 修正等速 | T1: 主要用于要求中间部位具有一定速度，而且能把速度控制在最低的场合。这种曲线Vm值很小，但Am值较大，主要用于中速重载场合。
| 7、 | 33 |  | 非对称摆线
| 8、 | 34 |  | 非对称修正梯形
| 9、 | 35 | TRP | 梯形摆线
| 10、 | 43 |  | 单停留摆线 m=1
| 11、 | 44 |  | 单停留摆线 m=2/3
| 12、 | 45 |  | 单停留修正梯形 m=1 | T1: 这种曲线Amm和Amp相等。
| 13、 | 46 |  | 单停留修正梯形 Ferguson
| 14、 | 47 |  | 单停留修正梯形 m=2/3
| 15、 | 48 |  | 单停留修正正弦 | T1: 这种曲线极为平滑，具有极好的特性。其Vm 、Am、 Qm值都很低，曲线变化平滑，Q曲线非常接近正弦曲线，曲线上没有尖锐突起部分。 | [6 empty] | 返回目录
| 16、 | 49 |  | 单停留梯形摆线
| 17、 | 51 |  | 无停留修正梯形
| 18、 | 52 |  | 无停留修正等速
| 19、 | 92 |  | NC2曲线
四、 | 凸轮曲线的特性值：
| 1、 | 最大无量纲速度：Vm
|  | Vm | 主要影响凸轮机构的压力角和尺寸的大小。
在凸轮机构中，其压力角一般会随速度的增大而增大，而压力角过大会导致磨损加剧、效率降低甚至发生自锁。
为了减小压力角，一般选用Vm较小的运动规律，同时较小的Vm可得到较小的基圆半径，从而减小凸轮机构的尺寸。
| 2、 | 最大无量纲加速度：Am
|  | Am | 是确定动态特性的主要因素之一。Am主要影响凸轮机构的使用寿命和工作精度。
在高速凸轮机构中，由于与加速度成正比的惯性力是主要载荷，而较大的惯性力会加剧构件之间的磨损，从而导致从动振动加大，严重影响工作精度。
一般在中、高速凸轮机构中，要选用Am较小的凸轮曲线。
| 3、 | 最大无量纲跃度：Jm
|  | Jm | 表示惯性力的变化率。Jm主要影响高速凸轮机构的运动精度。
在高速凸轮机构中，为了提高传动精度、减小机构的振动，并保证设计的凸轮轮廓光滑，通常情况下要控制Jm不超过某个数值。
特别在行程终了处使跃度值为零，对改善系统工作的平稳性无疑是有益的。
| 4、 | 加速度均方根值：Arms
|  | Arms | 反映了凸轮机构受惯性力后偏离平均值的动力扭曲程度。
在运动精度要求较高的条件下，应选用Arms较小的运动规律。
| 5、 | 最大动载转矩：（AV)m
|  | （AV)m | 反映了动载转矩的最大值。
由于动载惯性力与凸轮转矩(AV)成正比
|  |  | 为了减小凸轮转矩、降低电动机功率，应选用（AV)较小的运动规律。 | [13 empty] | 返回目录

## 形位公差
GB/T1184-1996
直线度、平面度公差
主参数 |  | 公 差 等 级 | [23 empty] | 主参数
L [mm] |  | 1 |  | 2 |  | 3 |  | 4 |  | 5 |  | 6 |  | 7 |  | 8 |  | 9 |  | 10 |  | 11 |  | 12 |  | L [mm]
大于 | 至 | Ra及公差[μm] | [23 empty] | 大于 | 至
— | 10 | 0.025 | 0.2 | 0.05 | 0.4 | 0.1 | 0.8 | 0.1 | 1.2 | 0.2 | 2 | 0.2 | 3 | 0.4 | 5 | 0.8 | 8 | 1.6 | 12 | 1.6 | 20 | 3.2 | 30 | 6.3 | 60 | — | 10
10 | 16 |  | 0.25 |  | 0.5 |  | 1 |  | 1.5 |  | 2.5 |  | 4 |  | 6 |  | 10 |  | 15 |  | 25 |  | 40 |  | 80 | 10 | 16
16 | 25 |  | 0.3 |  | 0.6 |  | 1.2 |  | 2 |  | 3 |  | 5 |  | 8 |  | 12 |  | 20 |  | 30 |  | 50 |  | 100 | 16 | 25
25 | 40 | 0.05 | 0.4 | 0.1 | 0.8 | 0.1 | 1.5 | 0.2 | 2.5 | 0.2 | 4 | 0.4 | 6 | 0.8 | 10 | 0.8 | 15 | 1.6 | 25 | 3.2 | 40 | 6.3 | 60 | 12.5 | 120 | 25 | 40
40 | 63 |  | 0.5 |  | 1 |  | 2 |  | 3 |  | 5 |  | 8 |  | 12 |  | 20 |  | 30 |  | 50 |  | 80 |  | 150 | 40 | 63
63 | 100 |  | 0.6 |  | 1.2 |  | 2.5 |  | 4 |  | 6 |  | 10 |  | 15 |  | 25 |  | 40 |  | 60 |  | 100 |  | 200 | 63 | 100
100 | 160 |  | 0.8 |  | 1.5 |  | 3 |  | 5 |  | 8 |  | 12 |  | 20 |  | 30 |  | 50 |  | 80 |  | 120 |  | 250 | 100 | 160
160 | 250 | 0.1 | 1 | 0.2 | 2 | 0.4 | 4 | 0.4 | 6 | 0.8 | 10 | 1.6 | 15 | 1.6 | 25 | 3.2 | 40 | 3.2 | 60 | 6.3 | 100 | 12.5 | 150 | 12.5 | 300 | 160 | 250
250 | 400 |  | 1.2 |  | 2.5 |  | 5 |  | 8 |  | 12 |  | 20 |  | 30 |  | 50 |  | 80 |  | 120 |  | 200 |  | 400 | 250 | 400
400 | 630 |  | 1.5 |  | 3 |  | 6 |  | 10 |  | 15 |  | 25 |  | 40 |  | 60 |  | 100 |  | 150 |  | 250 |  | 500 | 400 | 630
630 | 1000 |  | 2 |  | 4 |  | 8 |  | 12 |  | 20 |  | 30 |  | 50 |  | 80 |  | 120 |  | 200 |  | 300 |  | 600 | 630 | 1000
1000 | 1600 | 0.2 | 2.5 | 0.4 | 5 | 0.8 | 10 | 1.6 | 15 | 1.6 | 25 | 3.2 | 40 | 6.3 | 60 | 6.3 | 100 | 12.5 | 150 | 12.5 | 250 | 12.5 | 400 | 12.5 | 800 | 1000 | 1600
1600 | 2500 |  | 3 |  | 6 |  | 12 |  | 20 |  | 30 |  | 50 |  | 80 |  | 120 |  | 200 |  | 300 |  | 500 |  | 1000 | 1600 | 2500
2500 | 4000 |  | 4 |  | 8 |  | 15 |  | 25 |  | 40 |  | 60 |  | 100 |  | 150 |  | 250 |  | 400 |  | 600 |  | 1200 | 2500 | 4000
4000 | 6300 |  | 5 |  | 10 |  | 20 |  | 30 |  | 50 |  | 80 |  | 120 |  | 200 |  | 300 |  | 500 |  | 800 |  | 1500 | 4000 | 6300
6300 | 10000 |  | 6 |  | 12 |  | 25 |  | 40 |  | 60 |  | 100 |  | 150 |  | 250 |  | 400 |  | 600 |  | 1000 |  | 2000 | 6300 | 10000
圆度、圆柱度公差
主参数 |  | 公 差 等 级 | [13 empty] | 返回目录
L [mm] |  | 0 | 1 | 2 | 3 | 4 | 5 | 6 | 7 | 8 | 9 | 10 | 11 | 12
大于 | 至 | 公 差 等 级 0: 公差[μm]
— | 3 | 0.1 | 0.2 | 0.3 | 0.5 | 0.8 | 1.2 | 2 | 3 | 4 | 6 | 10 | 14 | 25
3 | 6 | 0.1 | 0.2 | 0.4 | 0.6 | 1 | 1.5 | 2.5 | 4 | 5 | 8 | 12 | 18 | 30
6 | 10 | 0.12 | 0.25 | 0.4 | 0.6 | 1 | 1.5 | 2.5 | 4 | 6 | 9 | 15 | 22 | 36
10 | 18 | 0.15 | 0.25 | 0.5 | 0.8 | 1.2 | 2 | 3 | 5 | 8 | 11 | 18 | 27 | 43
18 | 30 | 0.2 | 0.3 | 0.6 | 1 | 1.5 | 2.5 | 4 | 6 | 9 | 13 | 21 | 33 | 52
30 | 50 | 0.25 | 0.4 | 0.6 | 1 | 1.5 | 2.5 | 4 | 7 | 11 | 16 | 25 | 39 | 62
50 | 80 | 0.3 | 0.5 | 0.8 | 1.2 | 2 | 3 | 5 | 8 | 13 | 19 | 30 | 46 | 74
80 | 120 | 0.4 | 0.6 | 1 | 1.5 | 2.5 | 4 | 6 | 10 | 15 | 22 | 35 | 54 | 87
120 | 180 | 0.6 | 1 | 1.2 | 2 | 3.5 | 5 | 8 | 12 | 18 | 25 | 40 | 63 | 100
180 | 250 | 0.8 | 1.2 | 2 | 3 | 4.5 | 7 | 10 | 14 | 20 | 29 | 46 | 72 | 115
250 | 315 | 1 | 1.6 | 2.5 | 4 | 6 | 8 | 12 | 16 | 23 | 32 | 52 | 81 | 130
315 | 400 | 1.2 | 2 | 3 | 5 | 7 | 9 | 13 | 18 | 25 | 36 | 57 | 89 | 140
400 | 500 | 1.5 | 2.5 | 4 | 6 | 8 | 10 | 15 | 20 | 27 | 40 | 63 | 97 | 155
平行度、垂直度、倾斜度公差
主参数 |  | 公 差 等 级 0: 公 差 等 级 |  | 返回目录
L或d(D) [mm] |  | 1 | 2 | 3 | 4 | 5 | 6 | 7 | 8 | 9 | 10 | 11 | 12
大于 | 至 | 公 差 等 级 1: 公差[μm]
— | 10 | 0.4 | 0.8 | 1.5 | 3 | 5 | 8 | 12 | 20 | 30 | 50 | 80 | 120
10 | 16 | 0.5 | 1 | 2 | 4 | 6 | 10 | 15 | 25 | 40 | 60 | 100 | 150
16 | 25 | 0.6 | 1.2 | 2.5 | 5 | 8 | 12 | 20 | 30 | 50 | 80 | 120 | 200
25 | 40 | 0.8 | 1.5 | 3 | 6 | 10 | 15 | 25 | 40 | 60 | 100 | 150 | 250
40 | 63 | 1 | 2 | 4 | 8 | 12 | 20 | 30 | 50 | 80 | 120 | 200 | 300
63 | 100 | 1.2 | 2.5 | 5 | 10 | 15 | 25 | 40 | 60 | 100 | 150 | 250 | 400
100 | 160 | 1.5 | 3 | 6 | 12 | 20 | 30 | 50 | 80 | 120 | 200 | 300 | 500
160 | 250 | 2 | 4 | 8 | 15 | 25 | 40 | 60 | 100 | 150 | 250 | 400 | 600
250 | 400 | 2.5 | 5 | 10 | 20 | 30 | 50 | 80 | 120 | 200 | 300 | 500 | 800
400 | 630 | 3 | 5 | 12 | 25 | 40 | 60 | 100 | 150 | 250 | 400 | 600 | 1000
630 | 1000 | 4 | 8 | 15 | 30 | 50 | 80 | 120 | 200 | 300 | 500 | 800 | 1200
1000 | 1600 | 5 | 10 | 20 | 40 | 60 | 100 | 150 | 250 | 400 | 600 | 1000 | 1500
1600 | 2500 | 6 | 12 | 25 | 50 | 80 | 120 | 200 | 300 | 500 | 800 | 1200 | 2000
2500 | 4000 | 8 | 15 | 30 | 60 | 100 | 150 | 250 | 400 | 600 | 1000 | 1500 | 2500
4000 | 6300 | 10 | 20 | 40 | 80 | 120 | 200 | 300 | 500 | 800 | 1200 | 2000 | 3000
6300 | 10000 | 12 | 25 | 50 | 100 | 150 | 250 | 400 | 600 | 1000 | 1500 | 2500 | 4000
同轴度、对称度、圆跳动和全跳动公差
主参数 |  | 公 差 等 级 1: 公 差 等 级 |  |  | 返回目录
d(D),B,L [mm] |  | 1 | 2 | 3 | 4 | 5 | 6 | 7 | 8 | 9 | 10 | 11 | 12
大于 | 至 | 公 差 等 级 1: 公差[μm]
— | 1 | 0.4 | 0.6 | 1 | 1.5 | 2.5 | 4 | 6 | 10 | 15 | 25 | 40 | 60
1 | 3 | 0.4 | 0.6 | 1 | 1.5 | 2.5 | 4 | 6 | 10 | 20 | 40 | 60 | 120
3 | 6 | 0.5 | 0.8 | 1.2 | 2 | 3 | 5 | 8 | 12 | 25 | 50 | 80 | 150
6 | 10 | 0.6 | 1 | 1.5 | 2.5 | 4 | 6 | 10 | 15 | 30 | 60 | 100 | 200
10 | 18 | 0.8 | 1.2 | 2 | 3 | 5 | 8 | 12 | 20 | 40 | 80 | 120 | 250
18 | 30 | 1 | 1.5 | 2.5 | 4 | 6 | 10 | 15 | 25 | 50 | 100 | 150 | 300
30 | 50 | 1.2 | 2 | 3 | 5 | 8 | 12 | 20 | 30 | 60 | 120 | 200 | 400
50 | 120 | 1.5 | 2.5 | 4 | 6 | 10 | 15 | 25 | 40 | 80 | 150 | 250 | 500
120 | 250 | 2 | 3 | 5 | 8 | 12 | 20 | 30 | 50 | 100 | 200 | 300 | 600
250 | 500 | 2.5 | 4 | 6 | 10 | 15 | 25 | 40 | 60 | 120 | 250 | 400 | 800
500 | 800 | 3 | 5 | 8 | 12 | 20 | 30 | 50 | 80 | 150 | 300 | 500 | 1000
800 | 1250 | 4 | 6 | 10 | 15 | 25 | 40 | 60 | 100 | 200 | 400 | 600 | 1200
1250 | 2000 | 5 | 8 | 12 | 20 | 30 | 50 | 80 | 120 | 250 | 500 | 800 | 1500
2000 | 3150 | 6 | 10 | 15 | 25 | 40 | 60 | 100 | 150 | 300 | 600 | 1000 | 2000
3150 | 5000 | 8 | 12 | 20 | 30 | 50 | 80 | 120 | 200 | 400 | 800 | 1200 | 2500
5000 | 8000 | 10 | 15 | 25 | 40 | 60 | 100 | 150 | 250 | 500 | 1000 | 1500 | 3000
8000 | 10000 | 12 | 20 | 30 | 50 | 80 | 120 | 200 | 300 | 600 | 1200 | 2000 | 4000
GB/T1184-1996
直线度和平面度的未注公差值
公差等级 |  | 公 差 等 级 1: ≤10; 公 差 等 级 3: ＞10～30; 公 差 等 级 5: ＞30～100; 公 差 等 级 7: ＞100～300; 公 差 等 级 9: ＞300～1000; 公 差 等 级 11: ＞1000～3000 |  |  | 返回目录
H |  | 公 差 等 级 1: 0.02; 公 差 等 级 3: 0.05; 公 差 等 级 5: 0.1; 公 差 等 级 7: 0.2; 公 差 等 级 9: 0.3; 公 差 等 级 11: 0.4
K |  | 公 差 等 级 1: 0.05; 公 差 等 级 3: 0.1; 公 差 等 级 5: 0.2; 公 差 等 级 7: 0.4; 公 差 等 级 9: 0.6; 公 差 等 级 11: 0.8
L |  | 公 差 等 级 1: 0.1; 公 差 等 级 3: 0.2; 公 差 等 级 5: 0.4; 公 差 等 级 7: 0.8; 公 差 等 级 9: 1.2; 公 差 等 级 11: 1.6
垂直度未注公差值
公差等级 |  | 公 差 等 级 1: ≤100; 公 差 等 级 4: ＞100～1000; 公 差 等 级 7: ＞300～1000; 公 差 等 级 10: ＞1000～3000
H |  | 公 差 等 级 1: 0.2; 公 差 等 级 4: 0.3; 公 差 等 级 7: 0.4; 公 差 等 级 10: 0.5
K |  | 公 差 等 级 1: 0.4; 公 差 等 级 4: 0.6; 公 差 等 级 7: 0.8; 公 差 等 级 10: 1
L |  | 公 差 等 级 1: 0.6; 公 差 等 级 4: 1; 公 差 等 级 7: 1.5; 公 差 等 级 10: 2
对称度未注公差值
公差等级 |  | 公 差 等 级 1: ≤100; 公 差 等 级 4: ＞100～1000; 公 差 等 级 7: ＞300～1000; 公 差 等 级 10: ＞1000～3000
H |  | 公 差 等 级 1: 0.5
K |  | 公 差 等 级 1: 0.6; 公 差 等 级 7: 0.8; 公 差 等 级 10: 1
L |  | 公 差 等 级 1: 0.6; 公 差 等 级 4: 1; 公 差 等 级 7: 1.5; 公 差 等 级 10: 2
圆跳动未注公差值
公差等级 |  | 公 差 等 级 1: 圆跳动公差值
H |  | 公 差 等 级 1: 0.1
K |  | 公 差 等 级 1: 0.2
L |  | 公 差 等 级 1: 0.5

## 孔偏差
GB/T1800.3-1998
基本尺寸 |  | 公 差 等 级 | [35 empty] | Δ值 | [5 empty] | 基本尺寸
[mm] |  | A | B | C | CD | D | E | EF | F | FG | G | H | JS |  | J |  |  | K |  | M |  | N |  | P至ZC |  | P | R | S | T | U | V | X | Y | Z | ZA | ZB | ZC | [6 empty] | [mm]
大于 | 至 | 公 差 等 级 A: 所 有 等 级 |  | 6 | 7 | 8 | ≤8 | ＞8 | ≤8 | ＞8 | ≤8 | ＞8 | ≤7 |  | ＞7 | [11 empty] | 3 | 4 | 5 | 6 | 7 | 8 | 大于 | 至
— | 3 | +270 | +140 | +60 | +34 | +20 | +14 | +10 | +6 | +4 | +2 | 0 | ±0.5IT |  | +2 | +4 | +6 | 0 | 0 | -2 | -2 | -4 | -4 | 在＞7级的相应数值上增加一个Δ值 |  | -6 | -10 | -14 |  | -18 |  | -20 |  | -26 | -32 | -40 | -60 | 0 | 0 | 0 | 0 | 0 | 0 | — | 3
3 | 6 |  |  | +70 | +46 | +30 | +20 | +14 | +10 | +6 | +4 | 0 |  |  | +5 | +6 | +10 | -1 +Δ |  | -4 +Δ | -4 | -8 +Δ | 0 |  |  | -12 | -15 | -19 |  | -23 |  | -28 |  | -35 | -42 | -50 | -80 | 1 | 1.5 | 1 | 3 | 4 | 6 | 3 | 6
6 | 10 | +280 | +150 | +80 | +56 | +40 | +25 | +18 | +13 | +8 | +5 | 0 |  |  | +5 | +8 | +12 | -1 +Δ |  | -6 +Δ | -6 | -10 +Δ | 0 |  |  | -15 | -19 | -23 |  | -28 |  | -34 |  | -42 | -52 | -67 | -97 | 1 | 1.5 | 2 | 3 | 6 | 7 | 6 | 10
10 | 14 | 公 差 等 级 A: +290; 公 差 等 级 C: +95; 公 差 等 级 D: +50; 公 差 等 级 E: +32; 公 差 等 级 F: +16; 公 差 等 级 G: +6; 公 差 等 级 H: 0 |  | +6 | +10 | +15 | -1 +Δ |  | -7 +Δ | -7 | -12 +Δ | 0 |  |  | -18 | -23 | -28 |  | -33 |  | -40 |  | -50 | -64 | -90 | -130 | 1 | 2 | 3 | 3 | 7 | 9 | 10 | 14
14 | 18 | [29 empty] | -39 | -45 |  | -60 | -77 | -108 | -150 | [6 empty] | 14 | 18
18 | 24 | +300 | +160 | +110 |  | +65 | +40 |  | +20 |  | +7 | 0 |  |  | +8 | +12 | +20 | -2 +Δ |  | -8 +Δ | -8 | -15 +Δ | 0 |  |  | -22 | -28 | -35 |  | -41 | -47 | -54 | -63 | -73 | -98 | -136 | -188 | 1.5 | 2 | 3 | 4 | 8 | 12 | 18 | 24
24 | 30 | [27 empty] | -41 | -48 | -55 | -64 | -75 | -88 | -118 | -160 | -218 | [6 empty] | 24 | 30
30 | 40 | +310 | +170 | +120 |  | +80 | +50 |  | +25 |  | +9 | 0 |  |  | +10 | +14 | +24 | -2 +Δ |  | -9 +Δ | -9 | -17 +Δ | 0 |  |  | -26 | -34 | -43 | -48 | -60 | -68 | -80 | -94 | -112 | -148 | -200 | -274 | 1.5 | 3 | 4 | 5 | 9 | 14 | 30 | 40
40 | 50 | 公 差 等 级 A: +320; 公 差 等 级 B: +180; 公 差 等 级 C: +130 | [15 empty] | -54 | -70 | -81 | -97 | -114 | -136 | -180 | -242 | -325 | [6 empty] | 40 | 50
50 | 65 | +340 | +190 | +140 |  | +100 | +60 |  | +30 |  | +10 | 0 |  |  | +13 | +18 | +28 | -2 +Δ |  | -11 +Δ | -11 | -20 +Δ | 0 |  |  | -32 | -41 | -53 | -66 | -87 | -102 | -122 | -144 | -172 | -226 | -300 | -405 | 2 | 3 | 5 | 6 | 11 | 16 | 50 | 65
65 | 80 | 公 差 等 级 A: +360; 公 差 等 级 B: +200; 公 差 等 级 C: +150 | [13 empty] | -43 | -59 | -75 | -102 | -120 | -146 | -174 | -210 | -274 | -360 | -480 | [6 empty] | 65 | 80
80 | 100 | +380 | +220 | +170 |  | +120 | +72 |  | +36 |  | +12 | 0 |  |  | +16 | +22 | +34 | -3 +Δ |  | -13 +Δ | -13 | -23 +Δ | 0 |  |  | -37 | -51 | -71 | -91 | -124 | -146 | -178 | -214 | -258 | -335 | -445 | -585 | 2 | 4 | 5 | 7 | 13 | 19 | 80 | 100
100 | 120 | 公 差 等 级 A: +410; 公 差 等 级 B: +240; 公 差 等 级 C: +180 | [13 empty] | -54 | -79 | -104 | -144 | -172 | -210 | -254 | -310 | -400 | -525 | -690 | [6 empty] | 100 | 120
120 | 140 | +460 | +260 | +200 |  | +145 | +85 |  | +43 |  | +14 | 0 |  |  | +18 | +26 | +41 | -3 +Δ |  | -15 +Δ | -15 | -27 +Δ | 0 |  |  | -43 | -63 | -92 | -122 | -170 | -202 | -248 | -300 | -365 | -470 | -620 | -800 | 3 | 4 | 6 | 7 | 15 | 23 | 120 | 140
140 | 160 | 公 差 等 级 A: +520; 公 差 等 级 B: +280; 公 差 等 级 C: +210 | [13 empty] | -65 | -100 | -134 | -190 | -228 | -280 | -340 | -415 | -535 | -700 | -900 | [6 empty] | 140 | 160
160 | 180 | 公 差 等 级 A: +580; 公 差 等 级 B: +310; 公 差 等 级 C: +230 | [13 empty] | -68 | -108 | -146 | -210 | -252 | -310 | -380 | -465 | -600 | -780 | -1000 | [6 empty] | 160 | 180
180 | 200 | +660 | +340 | +240 |  | +170 | +100 |  | +50 |  | +15 | 0 |  |  | +22 | +30 | +47 | -4 +Δ |  | -17 +Δ | -17 | -31 +Δ | 0 |  |  | -50 | -77 | -122 | -166 | -236 | -284 | -350 | -425 | -520 | -670 | -880 | -1150 | 3 | 4 | 6 | 9 | 17 | 26 | 180 | 200
200 | 225 | 公 差 等 级 A: +740; 公 差 等 级 B: +380; 公 差 等 级 C: +260 | [13 empty] | -80 | -130 | -180 | -258 | -310 | -385 | -470 | -575 | -740 | -960 | -1250 | [6 empty] | 200 | 225
225 | 250 | 公 差 等 级 A: +820; 公 差 等 级 B: +420; 公 差 等 级 C: +280 | [13 empty] | -84 | -140 | -196 | -284 | -340 | -425 | -520 | -640 | -820 | -1050 | -1350 | [6 empty] | 225 | 250
250 | 280 | +920 | +480 | +300 |  | +190 | +110 |  | +56 |  | +17 | 0 |  |  | +25 | +36 | +55 | -4 +Δ |  | -20 +Δ | -20 | -34 +Δ | 0 |  |  | -56 | -94 | -158 | -218 | -315 | -385 | -475 | -580 | -710 | -920 | -1200 | -1550 | 4 | 4 | 7 | 9 | 20 | 29 | 250 | 280
280 | 315 | 公 差 等 级 A: +1050; 公 差 等 级 B: +540; 公 差 等 级 C: +330 | [13 empty] | -98 | -170 | -240 | -350 | -425 | -525 | -650 | -790 | -1000 | -1300 | -1700 | [6 empty] | 280 | 315
315 | 355 | +1200 | +600 | +360 |  | +210 | +125 |  | +62 |  | +18 | 0 |  |  | +29 | +39 | +60 | -4 +Δ |  | -21 +Δ | -21 | -37 +Δ | 0 |  |  | -62 | -108 | -190 | -268 | -390 | -475 | -590 | -730 | -900 | -1150 | -1500 | -1900 | 4 | 5 | 7 | 11 | 21 | 32 | 315 | 355
355 | 400 | 公 差 等 级 A: +1350; 公 差 等 级 B: +680; 公 差 等 级 C: +400 | [13 empty] | -114 | -208 | -294 | -435 | -530 | -660 | -820 | -1000 | -1300 | -1650 | -2100 | [6 empty] | 355 | 400
400 | 450 | +1500 | +760 | +440 |  | +230 | +135 |  | +68 |  | +20 | 0 |  |  | +33 | +43 | +66 | -5 +Δ |  | -23 +Δ | -23 | -40 +Δ | 0 |  |  | -68 | -126 | -232 | -330 | -490 | -595 | -740 | -920 | -1100 | -1450 | -1850 | -2400 | 5 | 5 | 7 | 13 | 23 | 34 | 400 | 450
450 | 500 | 公 差 等 级 A: +1650; 公 差 等 级 B: +840; 公 差 等 级 C: +480 | [13 empty] | -132 | -252 | -360 | -540 | -660 | -820 | -1000 | -1250 | -1600 | -2100 | -2600 | [6 empty] | 450 | 500
500 | 560 | 公 差 等 级 D: +260; 公 差 等 级 E: +145; 公 差 等 级 F: +76; 公 差 等 级 G: +22; 公 差 等 级 H: 0; 公 差 等 级 JS: ±0.5IT |  |  |  |  | 0 |  | -26 |  | -44 |  | 在＞7级的相应数值上增加一个Δ值 |  | -78 | -150 | -280 | -400 | -600 | [7 empty] | 5 | 6 | 10 | 12 | 26 |  | 500 | 560
600 | 630 | [25 empty] | -155 | -310 | -450 | -660 | [13 empty] | 600 | 630
630 | 710 | 公 差 等 级 D: +290; 公 差 等 级 E: +160; 公 差 等 级 F: +80; 公 差 等 级 G: +24; 公 差 等 级 H: 0 |  |  |  |  | 0 |  | -30 |  | -50 |  |  |  | -88 | -175 | -340 | -500 | -740 | [7 empty] | 5 | 7 | 11 | 14 | 30 |  | 630 | 710
710 | 800 | [25 empty] | -185 | -380 | -560 | -840 | [13 empty] | 710 | 800
800 | 900 | 公 差 等 级 D: +320; 公 差 等 级 E: +170; 公 差 等 级 F: +86; 公 差 等 级 G: +26; 公 差 等 级 H: 0 |  |  |  |  | 0 |  | -34 |  | -56 |  |  |  | -100 | -210 | -430 | -620 | -940 | [7 empty] | 6 | 7 | 12 | 16 | 34 |  | 800 | 900
900 | 1000 | [25 empty] | -220 | -470 | -680 | -1050 | [13 empty] | 900 | 1000
1000 | 1150 | 公 差 等 级 D: +350; 公 差 等 级 E: +195; 公 差 等 级 F: +98; 公 差 等 级 G: +28; 公 差 等 级 H: 0 |  |  |  |  | 0 |  | -40 |  | -66 |  |  |  | -120 | -250 | -520 | -780 | -1150 | [7 empty] | 6 | 9 | 14 | 19 | 39 |  | 1000 | 1150
1150 | 1250 | [25 empty] | -260 | -580 | -840 | -1300 | [13 empty] | 1150 | 1250
1250 | 1400 | 公 差 等 级 D: +390; 公 差 等 级 E: +220; 公 差 等 级 F: +110; 公 差 等 级 G: +30; 公 差 等 级 H: 0 |  |  |  |  | 0 |  | -48 |  | -78 |  |  |  | -140 | -300 | -640 | -960 | -1450 |  |  |  | 返回目录 |  |  |  | 8 | 10 | 16 | 23 | 47 |  | 1250 | 1400
1400 | 1600 | [25 empty] | -330 | -720 | -1050 | -1600 | [13 empty] | 1400 | 1600
1600 | 1800 | 公 差 等 级 D: +430; 公 差 等 级 E: +240; 公 差 等 级 F: +120; 公 差 等 级 G: +32; 公 差 等 级 H: 0 |  |  |  |  | 0 |  | -58 |  | -92 |  |  |  | -170 | -370 | -820 | -1200 | -1850 | [7 empty] | 10 | 11 | 19 | 27 | 58 |  | 1600 | 1800
1800 | 2000 | [25 empty] | -400 | -920 | -1350 | -2000 | [13 empty] | 1800 | 2000
2000 | 2240 | 公 差 等 级 D: +480; 公 差 等 级 E: +260; 公 差 等 级 F: +130; 公 差 等 级 G: +34; 公 差 等 级 H: 0 |  |  |  |  | 0 |  | -68 |  | -110 |  |  |  | -195 | -440 | -1000 | -1500 | -2300 | [7 empty] | 11 | 14 | 23 | 32 | 65 |  | 2000 | 2240
2240 | 2500 | [25 empty] | -460 | -1100 | -1650 | -2500 | [13 empty] | 2240 | 2500
2500 | 2800 | 公 差 等 级 D: +520; 公 差 等 级 E: +290; 公 差 等 级 F: +145; 公 差 等 级 G: +38; 公 差 等 级 H: 0 |  |  |  |  | 0 |  | -76 |  | -135 |  |  |  | -240 | -550 | -1250 | -1900 | -2900 | [7 empty] | 14 | 18 | 28 | 39 | 75 |  | 2500 | 2800
2800 | 3150 | [25 empty] | -580 | -1400 | -2100 | -3200 | [13 empty] | 2800 | 3150
大于 | 至 | 公 差 等 级 A: 所 有 等 级 |  | 6 | 7 | 8 | ≤8 | ＞8 | ≤8 | ＞8 | ≤8 | ＞8 | ≤7 |  | ＞7 | [11 empty] | 3 | 4 | 5 | 6 | 7 | 8 | 大于 | 至
[mm] |  | A | B | C | CD | D | E | EF | F | FG | G | H | JS |  | J |  |  | K |  | M |  | N |  | P至ZC |  | P | R | S | T | U | V | X | Y | Z | ZA | ZB | ZC | Δ值 | [5 empty] | [mm]
基本尺寸 |  | 公 差 等 级 | [41 empty] | 基本尺寸
注：1.基本尺寸小于1mm时，各级的A和B均不采用。
2.JS的数值对IT7至IT11，若IT的数值为奇数则取js=±0.5(IT-1)。
3.特殊情况，当基本尺寸大于250至315时，M6的ES等于-9（不等于-11）。
GB1800-79 | [25 empty] | ＞7 Z: 返回目录
基本尺寸 |  | 公 差 等 级 | [23 empty] | ＞7 Z: 基本尺寸; ＞7 ZB: 公 差 等 级 | [22 empty] | 基本尺寸 |  | 公 差 等 级 | [25 empty] | 基本尺寸 |  | 公 差 等 级
[mm] |  | A |  |  |  | B |  |  |  | C |  |  |  |  | D |  |  |  |  | E |  |  |  | F |  | ＞7 S: G; ＞7 X: H; ＞7 Z: [mm]; ＞7 ZB: J | JS |  | K |  |  | 7 | 8 | M |  |  |  |  | N |  |  |  |  | P |  |  |  |  | [mm] |  | R |  |  |  | S |  |  |  | T |  |  | U |  |  | V |  |  | X |  |  | Y |  |  | Z |  |  | [mm] |  | D |  |  |  | E |  | F |  |  | G |  | H | JS | K |  | M |  | N
大于 | 至 | 9 | 10 | 11 | 12 | 9 | 10 | 11 | 12 | 8 | 9 | 10 | 11 | 12 | 7 | 8 | 9 | 10 | 11 | 7 | 8 | 9 | 10 | 6 | 7 | 8 | 9 | 5 | 6 | 7 | 8 | 1~13 |  | 大于 | 至 | 6 | 7 | 8 | 1~13 |  | 4 | 5 | 6 |  |  | 4 | 5 | 6 | 7 | 8 | 5 | 6 | 7 | 8 | 9 | 5 | 6 | 7 | 8 | 9 | 大于 | 至 | 5 | 6 | 7 | 8 | 5 | 6 | 7 | 8 | 6 | 7 | 8 | 6 | 7 | 8 | 6 | 7 | 8 | 6 | 7 | 8 | 6 | 7 | 8 | 6 | 7 | 8 | 大于 | 至 | 8 | 9 | 10 | 11 | 8 | 9 | 7 | 8 | 9 | 6 | 7 | 6~12 | 6~12 | 6 | 7 | 6 | 7 | 6 | 7
— | 3 | A 9: +270; B 9: +140; C 8: +60; D 7: +20; E 7: +14; F 6: +6; G 5: +2 | 6~12级常用7、8、9、11级优先 0 |  | — | 3 | -4 | -6 | -8 | 6~9级常用 ±0.5IT |  | 0 |  |  | +3 | +5 | -2 |  |  |  |  | -4 |  |  |  |  | -6 |  |  |  |  | — | 3 | -10 |  |  |  | -14 | [6 empty] | -18 | [5 empty] | -20 | [5 empty] | -26 |  |  | 500 | 630 | +260 |  |  |  | +145 |  | +76 |  |  | +22 |  | 0 | ±0.5IT | 0 |  | -26 |  | -44
3 | 6 | C 8: +70; D 7: +30; E 7: +20; F 6: +10; G 5: +4 |  |  | 3 | 6 | -3 |  | -8 |  |  | +0.5 | 0 | +2 | +5 | +6 | -2.5 | -3 | -1 | 0 | +2 | -7 | -5 | -4 | -2 | 0 | -11 | -9 | -8 | -12 |  | 3 | 6 | -14 | -12 | -11 | -15 | -18 | -16 | -15 | -19 |  |  |  | -20 | -19 | -23 |  |  |  | -25 | -24 | -28 |  |  |  | -32 | -31 | -35 | 630 | 800 | +290 |  |  |  | +160 |  | +80 |  |  | +24 | [5 empty] | -30 |  | -50
6 | 10 | A 9: +280; B 9: +150; C 8: +80; D 7: +40; E 7: +25; F 6: +13; G 5: +5 |  |  | 6 | 10 | -4 | -7 | -10 |  |  |  | +1 |  | +6 | +8 | +4.5 | -4 | -3 |  | +1 | -8 | -7 |  | -3 |  | -13 | -12 | -9 | -15 |  | 6 | 10 | -17 | -16 | -13 | -19 | -21 | -20 | -17 | -23 |  |  |  | -25 | -22 | -28 |  |  |  | -31 | -28 | -34 |  |  |  | -39 | -36 | -42 | 800 | 1000 | +320 |  |  |  | +170 |  | +86 |  |  | +26 | [5 empty] | -34 |  | -56
10 | 14 | A 9: +290; C 8: +95; D 7: +50; E 7: +32; F 6: +16; G 5: +6 |  |  | 10 | 14 | -5 | -8 | -12 |  |  | +1 | +2 |  |  |  | -5 | -4 |  |  | +2 | -9 | -9 | -5 |  |  | -15 |  | -11 | -18 |  | 10 | 14 | -20 |  | -16 | -23 | -25 |  | -21 | -28 |  |  |  | -30 | -26 | -33 |  |  |  | -37 | -33 | -40 |  |  |  | -47 | -43 | -50 | 1000 | 1250 | +350 |  |  |  | +195 |  | +98 |  |  | +28 | [5 empty] | -40 |  | -66
14 | 18 | [32 empty] | 14 | 18 | [9 empty] | +10 | [15 empty] | 14 | 18 | [14 empty] | -36 | -32 | -39 | -42 | -38 | -45 |  |  |  | -57 | -53 | -60 | 1250 | 1600 | +390 |  |  |  | +220 |  | +110 |  |  | +30 | [5 empty] | -48 |  | -78
18 | 24 | A 9: +300; B 9: +160; C 8: +110; D 7: +65; E 7: +40; F 6: +20; G 5: +7 |  |  | 18 | 24 | -5 | -9 | -13 |  |  | +0 | +1 |  |  |  | -6 | -5 | -4 |  | +4 | -12 | -11 | -7 |  |  | -19 | -18 | -14 | -22 |  | 18 | 24 | -25 | -24 | -20 | -28 | -32 | -31 | -27 | -35 |  |  |  | -37 | -33 | -41 | -43 | -39 | -47 | -50 | -46 | -54 | -59 | -55 | -63 | -69 | -65 | -73 | 1600 | 2000 | +430 |  |  |  | +240 |  | +120 |  |  | +32 | [5 empty] | -58 |  | -92
24 | 30 | [32 empty] | 24 | 30 | [8 empty] | +7 | +12 | [15 empty] | 24 | 30 | [8 empty] | -37 | -33 | -41 | -44 | -40 | -48 | -51 | -47 | -55 | -60 | -56 | -64 | -71 | -67 | -75 | -84 | -80 | -88 | 2000 | 2500 | +480 |  |  |  | +260 |  | +130 |  |  | +34 | [5 empty] | -68 |  | -110
30 | 40 | A 9: +310; B 9: +170; C 8: +120; D 7: +80; E 7: +50; F 6: +25; G 5: +9 |  |  | 30 | 40 | -6 | -11 | -15 |  |  | +1 | +2 | +3 | [6 empty] | +5 | -13 | -12 | -8 |  |  | -22 | -21 | -17 | -26 |  | 30 | 40 | -30 | -29 | -25 | -34 | -39 | -38 | -34 | -43 | -43 | -39 | -48 | -55 | -51 | -60 | -63 | -59 | -68 | -75 | -71 | -80 | -89 | -85 | -94 | -107 | -103 | -112 | 2500 | 3150 | +520 |  |  |  | +290 |  | +145 |  |  | +38 | [5 empty] | -76 |  | -135
40 | 50 | A 9: +320; B 9: +180; C 8: +130 |  |  | 40 | 50 | [8 empty] | +9 | +14 | [15 empty] | 40 | 50 | [8 empty] | -49 | -45 | -54 | -65 | -61 | -70 | -76 | -72 | -81 | -92 | -88 | -97 | -109 | -105 | -114 | -131 | -127 | -136
50 | 65 | A 9: +340; B 9: +190; C 8: +140; D 7: +100; E 7: +60; F 6: +30; G 5: +10 |  |  | 50 | 65 | -6 | -12 | -18 |  |  |  | +3 | +4 |  |  | -8 | -6 | -5 |  |  | -15 | -14 | -9 | -4 |  | -27 | -26 | -21 | -32 |  | 50 | 65 | -36 | -35 | -30 | -41 | -48 | -47 | -42 | -53 | -60 | -55 | -66 | -81 | -76 | -87 | -96 | -91 | -102 | -116 | -111 | -122 | -138 | -133 | -144 | -166 | -161 | -172
65 | 80 | A 9: +360; B 9: +200; C 8: +150 |  |  | 65 | 80 | [8 empty] | +10 | +16 | [15 empty] | 65 | 80 | -38 | -37 | -32 | -43 | -54 | -53 | -48 | -59 | -69 | -64 | -75 | -96 | -91 | -102 | -114 | -109 | -120 | -140 | -135 | -146 | -168 | -163 | -174 | -204 | -199 | -210
80 | 100 | A 9: +380; B 9: +220; C 8: +170; D 7: +120; E 7: +72; F 6: +36; G 5: +12 |  |  | 80 | 100 | -6 | -13 | -20 |  |  |  | +2 |  |  |  | -9 | -8 | -6 |  | +6 | -18 | -16 | -10 |  |  | -32 | -30 | -24 | -37 |  | 80 | 100 | -46 | -44 | -38 | -51 | -66 | -64 | -58 | -71 | -84 | -78 | -91 | -117 | -111 | -124 | -139 | -133 | -146 | -171 | -165 | -178 | -207 | -201 | -214 | -251 | -245 | -258
100 | 120 | A 9: +410; B 9: +240; C 8: +180 |  |  | 100 | 120 | [8 empty] | +12 | +20 | [15 empty] | 100 | 120 | -49 | -47 | -41 | -54 | -74 | -72 | -66 | -79 | -97 | -91 | -104 | -137 | -131 | -144 | -165 | -159 | -172 | -203 | -197 | -210 | -247 | -241 | -254 | -303 | -297 | -310
120 | 140 | A 9: +460; B 9: +260; C 8: +200; D 7: +145; E 7: +85; F 6: +43; G 5: +14 |  |  | 120 | 140 | -7 | -14 | -22 |  |  |  | +3 |  |  |  | -11 | -9 | -8 |  | +8 | -21 | -20 | -12 |  |  | -37 | -36 | -28 | -43 |  | 120 | 140 | -57 | -56 | -48 | -63 | -86 | -85 | -77 | -92 | -115 | -107 | -122 | -163 | -155 | -170 | -195 | -187 | -202 | -241 | -233 | -248 | -293 | -285 | -300 | -358 | -350 | -365
140 | 160 | A 9: +520; B 9: +280; C 8: +210 |  |  | 140 | 160 | [25 empty] | 140 | 160 | -59 | -58 | -50 | -65 | -94 | -93 | -85 | -100 | -127 | -119 | -134 | -183 | -175 | -190 | -221 | -213 | -228 | -273 | -265 | -280 | -333 | -325 | -340 | -408 | -400 | -415
160 | 180 | A 9: +580; B 9: +310; C 8: +230 |  |  | 160 | 180 | [8 empty] | +13 | +22 | [15 empty] | 160 | 180 | -62 | -61 | -53 | -68 | -102 | -101 | -93 | -108 | -139 | -131 | -146 | -203 | -195 | -210 | -245 | -237 | -252 | -303 | -295 | -310 | -373 | -365 | -380 | -458 | -450 | -465
180 | 200 | A 9: +660; B 9: +340; C 8: +240; D 7: +170; E 7: +100; F 6: +50; G 5: +15 |  |  | 180 | 200 | -7 | -16 | -25 |  |  | +0 | +2 | +5 |  |  | -13 | -11 |  |  | +9 | -25 | -22 | -14 | -5 |  | -44 | -41 | -33 | -50 |  | 180 | 200 | -71 | -68 | -60 | -77 | -116 | -113 | -105 | -122 | -157 | -149 | -166 | -227 | -219 | -236 | -275 | -267 | -284 | -341 | -333 | -350 | -416 | -408 | -425 | -511 | -503 | -520
200 | 225 | A 9: +740; B 9: +380; C 8: +260 |  |  | 200 | 225 | [25 empty] | 200 | 225 | -74 | -71 | -63 | -80 | -124 | -121 | -113 | -130 | -171 | -163 | -180 | -249 | -241 | -258 | -301 | -293 | -310 | -376 | -368 | -385 | -461 | -453 | -470 | -566 | -558 | -575
225 | 250 | A 9: +820; B 9: +420; C 8: +280 |  |  | 225 | 250 | [8 empty] | +16 | +25 | [15 empty] | 225 | 250 | -78 | -75 | -67 | -84 | -134 | -131 | -123 | -140 | -187 | -179 | -196 | -275 | -267 | -284 | -331 | -323 | -340 | -416 | -408 | -425 | -511 | -503 | -520 | -631 | -623 | -640
250 | 280 | A 9: +920; B 9: +480; C 8: +300; D 7: +190; E 7: +110; F 6: +56; G 5: +17 |  |  | 250 | 280 | -7 | -16 | -26 |  |  |  | +3 |  |  |  | -16 | -13 | -9 |  |  | -27 | -25 | -14 |  |  | -49 | -47 | -36 | -56 |  | 250 | 280 | -87 | -85 | -74 | -94 | -151 | -149 | -138 | -158 | -209 | -198 | -218 | -306 | -295 | -315 | -376 | -365 | -385 | -466 | -455 | -475 | -571 | -560 | -580 | -701 | -690 | -710
280 | 315 | A 9: +1050; B 9: +540; C 8: +330 |  |  | 280 | 315 | [8 empty] | +17 | +28 | [15 empty] | 280 | 315 | -91 | -89 | -78 | -98 | -163 | -161 | -150 | -170 | -231 | -220 | -240 | -341 | -330 | -350 | -416 | -405 | -425 | -516 | -505 | -525 | -641 | -630 | -650 | -781 | -770 | -790
315 | 355 | A 9: +1200; B 9: +600; C 8: +360; D 7: +210; E 7: +125; F 6: +62; G 5: +18 |  |  | 315 | 355 | -7 | -18 | -29 |  |  | +1 |  | +7 |  |  |  | -14 | -10 |  | +11 | -30 | -26 | -16 |  |  | -55 | -51 | -41 | -62 |  | 315 | 355 | -101 | -97 | -87 | -108 | -183 | -179 | -169 | -190 | -257 | -247 | -268 | -379 | -369 | -390 | -464 | -454 | -475 | -579 | -569 | -590 | -719 | -709 | -730 | -889 | -879 | -900
355 | 400 | A 9: +1350; B 9: +680; C 8: +400 |  |  | 355 | 400 | [8 empty] | +18 | +29 | [15 empty] | 355 | 400 | -107 | -103 | -93 | 114 | -201 | -197 | -187 | -208 | -283 | -273 | -294 | -424 | -414 | -435 | -519 | -509 | -530 | -649 | -639 | -660 | -809 | -799 | -820 | -989 | -979 | -1000
400 | 450 | A 9: +1500; B 9: +760; C 8: +440; D 7: +230; E 7: +135; F 6: +68; G 5: +20 |  |  | 400 | 450 | -7 | -20 | -31 |  |  | +0 | +2 | +8 |  |  | -18 | -16 |  |  |  | -33 | -27 | -17 | -6 |  | -61 | -55 | -45 | -68 |  | 400 | 450 | -119 | -113 | -103 | -126 | -225 | -219 | -209 | -232 | -317 | -307 | -330 | -477 | -467 | -490 | -582 | -572 | -595 | -727 | -717 | -740 | -907 | -897 | -920 | -1087 | -1077 | -1100
450 | 500 | A 9: +1650; B 9: +840; C 8: +480 |  |  | 450 | 500 | [27 empty] | -125 | -119 | -109 | -132 | -245 | -239 | -229 | -252 | -347 | -337 | -360 | -527 | -517 | -540 | -647 | -637 | -660 | -807 | -797 | -820 | -987 | -977 | -1000 | -1237 | -1227 | -1250
| 注：基本尺寸小于1mm时，各级的A和B均不采用。 | [35 empty] | 注：当基本尺寸大于250至315mm时，M6的ES=-9（不等于-11）。基本尺寸小于1mm时，大于IT8的N不采用。

## 公差
GB/T1800.3-1998
基本尺寸 |  | 公 差 等 级
[mm] |  | IT01 | IT0 | IT1 | IT2 | IT3 | IT4 | IT5 | IT6 | IT7 | IT8 | IT9 | IT10 | IT11 | IT12 | IT13 | IT14 | IT15 | IT16 | IT17 | IT18
大于 | 至 | 公 差 等 级 IT01: [μm]; 公 差 等 级 IT12: [mm]
— | 3 | 0.3 | 0.5 | 0.8 | 1.2 | 2 | 3 | 4 | 6 | 10 | 14 | 25 | 40 | 60 | 0.1 | 0.14 | 0.25 | 0.4 | 0.6 | 1 | 1.4
3 | 6 | 0.4 | 0.6 | 1 | 1.5 | 2.5 | 4 | 5 | 8 | 12 | 18 | 30 | 48 | 75 | 0.12 | 0.18 | 0.3 | 0.48 | 0.75 | 1.2 | 1.8
6 | 10 | 0.4 | 0.6 | 1 | 1.5 | 2.5 | 4 | 6 | 9 | 15 | 22 | 36 | 58 | 90 | 0.15 | 0.22 | 0.36 | 0.58 | 0.9 | 1.5 | 2.2
10 | 18 | 0.5 | 0.8 | 1.2 | 2 | 3 | 5 | 8 | 11 | 18 | 27 | 43 | 70 | 110 | 0.18 | 0.27 | 0.43 | 0.7 | 1.1 | 1.8 | 2.7
18 | 30 | 0.6 | 1 | 1.5 | 2.5 | 4 | 6 | 9 | 13 | 21 | 33 | 52 | 84 | 130 | 0.21 | 0.33 | 0.52 | 0.84 | 1.3 | 2.1 | 3.3
30 | 50 | 0.6 | 1 | 1.5 | 2.5 | 4 | 7 | 11 | 16 | 25 | 39 | 62 | 100 | 160 | 0.25 | 0.39 | 0.62 | 1 | 1.6 | 2.5 | 3.9
50 | 80 | 0.8 | 1.2 | 2 | 3 | 5 | 8 | 13 | 19 | 30 | 46 | 74 | 120 | 190 | 0.3 | 0.46 | 0.74 | 1.2 | 1.9 | 3 | 4.6
80 | 120 | 1 | 1.5 | 2.5 | 4 | 6 | 10 | 15 | 22 | 35 | 54 | 87 | 140 | 220 | 0.35 | 0.54 | 0.87 | 1.4 | 2.2 | 3.5 | 5.4
120 | 180 | 1.2 | 2 | 3.5 | 5 | 8 | 12 | 18 | 25 | 40 | 63 | 100 | 160 | 250 | 0.4 | 0.63 | 1 | 1.6 | 2.5 | 4 | 6.3
180 | 250 | 2 | 3 | 4.5 | 7 | 10 | 14 | 20 | 29 | 46 | 72 | 115 | 185 | 290 | 0.46 | 0.72 | 1.15 | 1.85 | 2.9 | 4.6 | 7.2
250 | 315 | 2.5 | 4 | 6 | 8 | 12 | 16 | 23 | 32 | 52 | 81 | 130 | 210 | 320 | 0.52 | 0.81 | 1.3 | 2.1 | 3.2 | 5.2 | 8.1
315 | 400 | 3 | 5 | 7 | 9 | 13 | 18 | 25 | 36 | 57 | 89 | 140 | 230 | 360 | 0.57 | 0.89 | 1.4 | 2.3 | 3.6 | 5.7 | 8.9
400 | 500 | 4 | 6 | 8 | 10 | 15 | 20 | 27 | 40 | 63 | 97 | 155 | 250 | 400 | 0.63 | 0.97 | 1.55 | 2.5 | 4 | 6.3 | 9.7
500 | 630 |  |  | 9 | 11 | 16 | 22 | 32 | 44 | 70 | 110 | 175 | 280 | 440 | 0.7 | 1.1 | 1.75 | 2.8 | 4.4 | 7 | 11
630 | 800 |  |  | 10 | 13 | 18 | 25 | 36 | 50 | 80 | 125 | 200 | 320 | 500 | 0.8 | 1.25 | 2 | 3.2 | 5 | 8 | 12.5
800 | 1000 |  |  | 11 | 15 | 21 | 28 | 40 | 56 | 90 | 140 | 230 | 360 | 560 | 0.9 | 1.4 | 2.3 | 3.6 | 5.6 | 9 | 14
1000 | 1250 |  |  | 13 | 18 | 24 | 33 | 47 | 66 | 105 | 165 | 260 | 420 | 660 | 1.05 | 1.65 | 2.6 | 4.2 | 6.6 | 10.5 | 16.5
1250 | 1600 |  |  | 15 | 21 | 29 | 39 | 55 | 78 | 125 | 195 | 310 | 500 | 780 | 1.25 | 1.95 | 3.1 | 5 | 7.8 | 12.5 | 19.5
1600 | 2000 |  |  | 18 | 25 | 35 | 46 | 65 | 92 | 150 | 230 | 370 | 600 | 920 | 1.5 | 2.3 | 3.7 | 6 | 9.2 | 15 | 23
2000 | 2500 |  |  | 22 | 30 | 41 | 55 | 78 | 110 | 175 | 280 | 440 | 700 | 1100 | 1.75 | 2.8 | 4.4 | 7 | 11 | 17.5 | 28
2500 | 3150 |  |  | 26 | 36 | 50 | 68 | 96 | 135 | 210 | 330 | 540 | 860 | 1350 | 2.1 | 3.3 | 5.4 | 8.6 | 13.5 | 21 | 33
注：基本尺寸小于1mm时，无IT14至IT18。
未注公差尺寸的偏差 GB/T1804-1992
公差等级 | 线性尺寸的极限偏差 | 公 差 等 级 IT11: 倒圆半径与倒角高度尺寸的极限偏差数值
| 尺 寸 分 段 | 公 差 等 级 IT11: 尺 寸 分 段
| 0.5～3 | 公 差 等 级 IT01: >3～6; 公 差 等 级 IT0: >6～30; 公 差 等 级 IT1: >30～120; 公 差 等 级 IT3: >120～400; 公 差 等 级 IT5: >400～1000; 公 差 等 级 IT7: >1000～2000; 公 差 等 级 IT9: >2000～4000; 公 差 等 级 IT11: 0.5～3; 公 差 等 级 IT13: >3～6; 公 差 等 级 IT15: >6～30; 公 差 等 级 IT17: >30
f | ±0.05 | 公 差 等 级 IT01: ±0.05; 公 差 等 级 IT0: ±0.1; 公 差 等 级 IT1: ±0.15; 公 差 等 级 IT3: ±0.2; 公 差 等 级 IT5: ±0.3; 公 差 等 级 IT7: ±0.5; 公 差 等 级 IT9: －; 公 差 等 级 IT11: ±0.2; 公 差 等 级 IT13: ±0.5; 公 差 等 级 IT15: ±1; 公 差 等 级 IT17: ±2
m | ±0.1 | 公 差 等 级 IT01: ±0.1; 公 差 等 级 IT0: ±0.2; 公 差 等 级 IT1: ±0.3; 公 差 等 级 IT3: ±0.5; 公 差 等 级 IT5: ±0.8; 公 差 等 级 IT7: ±1.2; 公 差 等 级 IT9: ±2
c | ±0.2 | 公 差 等 级 IT01: ±0.3; 公 差 等 级 IT0: ±0.3; 公 差 等 级 IT1: ±0.8; 公 差 等 级 IT3: ±1.2; 公 差 等 级 IT5: ±2; 公 差 等 级 IT7: ±3; 公 差 等 级 IT9: ±4; 公 差 等 级 IT11: ±0.4; 公 差 等 级 IT13: ±1; 公 差 等 级 IT15: ±2; 公 差 等 级 IT17: ±4
v | － | 公 差 等 级 IT01: ±0.5; 公 差 等 级 IT0: ±1; 公 差 等 级 IT1: ±1.5; 公 差 等 级 IT3: ±2.5; 公 差 等 级 IT5: ±4; 公 差 等 级 IT7: ±6; 公 差 等 级 IT9: ±8
量 规 的 公 差
基本尺寸 |  | IT6 | 算T | 规T | 算Z | 规Z | T基 | IT7 | 算T | 规T | 算Z | 规Z | T基 | IT8 | 算T | 规T | 算Z | 规Z | T基 | 返回目录
— | 3 | 6 | 0.9 | 1 | 1.05 | 1 | 0.5 | 10 | 1.125 | 1.2 | 1.47 | 1.6 | 1 | 14 | 1.4062 | 1.6 | 2.058 | 2 | 1.2
3 | 6 | 8 | 1.2 | 1.2 | 1.4 | 1.4 | 0.8 | 12 | 1.5 | 1.4 | 1.96 | 2 | 1.3 | 18 | 1.875 | 2 | 2.744 | 2.6 | 1.6
6 | 10 | 9 | 1.35 | 1.4 | 1.575 | 1.6 | 0.9 | 15 | 1.6875 | 1.8 | 2.205 | 2.4 | 1.5 | 22 | 2.1094 | 2.4 | 3.087 | 3.2 | 2
10 | 18 | 11 | 1.65 | 1.6 | 1.925 | 2 | 1.2 | 18 | 2.0625 | 2 | 2.695 | 2.8 | 1.8 | 27 | 2.5781 | 2.8 | 3.773 | 4 | 2.6
18 | 30 | 13 | 1.95 | 2 | 2.275 | 2.4 | 1.4 | 21 | 2.4375 | 2.4 | 3.185 | 3.4 | 2.2 | 33 | 3.0469 | 3.4 | 4.459 | 5 | 3.3
30 | 50 | 16 | 2.4 | 2.4 | 2.8 | 2.8 | 1.6 | 25 | 3 | 3 | 3.92 | 4 | 2.5 | 39 | 3.75 | 4 | 5.488 | 6 | 4
50 | 80 | 19 | 2.85 | 2.8 | 3.325 | 3.4 | 2 | 30 | 3.5625 | 3.6 | 4.655 | 4.6 | 2.8 | 46 | 4.4531 | 4.6 | 6.517 | 7 | 4.7
80 | 120 | 22 | 3.3 | 3.2 | 3.85 | 3.8 | 2.2 | 35 | 4.125 | 4.2 | 5.39 | 5.4 | 3.3 | 54 | 5.1562 | 5.4 | 7.546 | 8 | 5.3
120 | 180 | 25 | 3.75 | 3.8 | 4.375 | 4.4 | 2.5 | 40 | 4.6875 | 4.8 | 6.125 | 6 | 3.6 | 63 | 5.8594 | 6 | 8.575 | 9 | 6
180 | 250 | 29 | 4.35 | 4.4 | 5.075 | 5 | 2.8 | 46 | 5.4375 | 5.4 | 7.105 | 7 | 4.3 | 72 | 6.7969 | 7 | 9.947 | 10 | 6.5
250 | 315 | 32 | 4.8 | 4.8 | 5.6 | 5.6 | 3.2 | 52 | 6 | 6 | 7.84 | 8 | 5 | 81 | 7.5 | 8 | 10.976 | 11 | 7
315 | 400 | 36 | 5.4 | 5.4 | 6.3 | 6.2 | 3.5 | 57 | 6.75 | 7 | 8.82 | 9 | 5.5 | 89 | 8.4375 | 9 | 12.348 | 12 | 7.5
400 | 500 | 40 | 6 | 6 | 7 | 7 | 4 | 63 | 7.5 | 8 | 9.8 | 10 | 6 | 97 | 9.375 | 10 | 13.72 | 14 | 9
基本尺寸 |  | IT9 | 算T | 规T | 算Z | 规Z | T基 | IT10 | 算T | 规T | 算Z | 规Z | T基 | IT11 | 算T | 规T | 算Z | 规Z | T基
— | 3 | 25 | 1.7578 | 2 | 2.8812 | 3 | 2 | 40 | 2.1973 | 2.4 | 4.0337 | 4 | 2.8 | 60 | 2.7466 | 3 | 5.6472 | 6 | 4.5
3 | 6 | 30 | 2.3438 | 2.4 | 3.8416 | 4 | 2.8 | 48 | 2.9297 | 3 | 5.3782 | 5 | 3.5 | 75 | 3.6621 | 4 | 7.5295 | 8 | 6
6 | 10 | 36 | 2.6367 | 2.8 | 4.3218 | 5 | 3.6 | 58 | 3.2959 | 3.6 | 6.0505 | 6 | 4.2 | 90 | 4.1199 | 5 | 8.4707 | 9 | 6.5
10 | 18 | 43 | 3.2227 | 3.4 | 5.2822 | 6 | 4.3 | 70 | 4.0283 | 4 | 7.3951 | 8 | 6 | 110 | 5.0354 | 6 | 10.3531 | 11 | 8
18 | 30 | 52 | 3.8086 | 4 | 6.2426 | 7 | 5 | 84 | 4.7607 | 5 | 8.7396 | 9 | 6.5 | 130 | 5.9509 | 7 | 12.2355 | 13 | 9.5
30 | 50 | 62 | 4.6875 | 5 | 7.6832 | 8 | 5.5 | 100 | 5.8594 | 6 | 10.7565 | 11 | 8 | 160 | 7.3242 | 8 | 15.0591 | 16 | 12
50 | 80 | 74 | 5.5664 | 6 | 9.1238 | 9 | 6 | 120 | 6.958 | 7 | 12.7733 | 13 | 9.5 | 190 | 8.6975 | 9 | 17.8826 | 19 | 14.5
80 | 120 | 87 | 6.4453 | 7 | 10.5644 | 10 | 6.5 | 140 | 8.0566 | 8 | 14.7902 | 15 | 11 | 220 | 10.0708 | 10 | 20.7062 | 22 | 17
120 | 180 | 100 | 7.3242 | 8 | 12.005 | 12 | 8 | 160 | 9.1553 | 9 | 16.807 | 18 | 13.5 | 250 | 11.4441 | 12 | 23.5298 | 25 | 19
180 | 250 | 115 | 8.4961 | 9 | 13.9258 | 14 | 9.5 | 185 | 10.6201 | 10 | 19.4961 | 20 | 15 | 290 | 13.2751 | 14 | 27.2946 | 29 | 22
250 | 315 | 130 | 9.375 | 10 | 15.3664 | 16 | 11 | 210 | 11.7188 | 12 | 21.513 | 22 | 16 | 320 | 14.6484 | 16 | 30.1181 | 32 | 24
315 | 400 | 140 | 10.5469 | 11 | 17.2872 | 18 | 12.5 | 230 | 13.1836 | 14 | 24.2021 | 25 | 18 | 360 | 16.4795 | 18 | 33.8829 | 36 | 27
400 | 500 | 155 | 11.7188 | 12 | 19.208 | 20 | 14 | 250 | 14.6484 | 16 | 26.8912 | 28 | 20 | 400 | 18.3105 | 20 | 37.6477 | 40 | 30 | 返回目录

## 沉孔尺寸
設備開發 設計寶典 | 設計篇之一般設計標准 | [12 empty] | FOXCONN®
| 沉孔尺寸 | [12 empty] | 共1頁 |  |  | 第1頁
总目录!A1
1.2.9沉孔尺寸
普通機床沉孔尺寸
公制螺紋的公稱直徑 |  | 1.2 | 1.6 | 2 | 2.5 | 3 | 4 | 5 | 6 | 8 | 10 | 12 | 16 | 20 | 24 | 30 | 36 | 42 | 48
通道的鑽孔直徑 | d | 1.5 | 2 | 2.6 | 3.1 | 3.6 | 4.8 | 5.8 | 7 | 9 | 11 | 13 | 17 | 22 | 26 | 33 | 39 | 45 | 52
用于 螺栓 和帶 有彈 簧墊 圈的 六角 頭螺 栓 | D | [5 empty] | 10 | 11 | 14 | 17 | 20 | 26 | 32 | 38 | 45 | 52 | 60 | 70 | 82
h
用于螺母和帶有彈簧墊圈的螺母 | D |  |  | 5.5 |  | 8 | 10 | 11 | 14 | 17 | 20 | 26 | 32 | 38 | 45 | 52 | 60 | 70 | 82
h
用于 墊圈 | D | [5 empty] | 11 | 14 | 17 | 20 | 26 | 32 | 38 | 45 | 52 | 60 | 70 | 82 | 95
h
用于 墊圈 | D | [5 empty] | 8 | 10 | 11 | 14 | 17 | 20 | 26 | 32 | 38 | 45 | 52 | 60
| H | [5 empty] | 4+0.4 | 5+0.4 | 6+0.4 | 8+0.5 | 10+0.5 | 12+0.6 | 16+0.6 | 20+0.7 | 24+0.7 | 30+0.7 | 36+0.8 | 42+0.8
| H1 | [5 empty] | 4.5+0.4 | 6+0.4 | 7+0.4 | 9+0.5 | 11+0.5 | 13+0.6 | 17+0.6 | 21+0.7 | 25+0.7 | 31+0.7 | 37+0.8 | 43+0.8
用于 螺釘 | D | 2.5 | 3.8 | 4.6 | 5.5 | 6 | 8 | 10 | 11 | 14 | 17 | 20 | 26 | 32
| H | 0.8+0.2 | 1.2+0.2 | 1.4+0.2 | 1.7+0.2 | 2+0.3 | 2.5+0.3 | 3+0.3 | 3.5+0.4 | 5+0.4 | 6+0.4 | 7+0.5 | 9+0.5 | 11+0.6
| H1 | 1+0.2 | 1.5+0.2 | 1.7+0.2 | 2+0.2 | 2.5+0.2 | 3+0.3 | 3.5+0.3 | 4+0.4 | 6+0.4 | 7+0.4 | 8+0.5 | 10+0.5 | 12+0.6
用于 螺釘 | D | 3 | 4 | 5 | 6 | 7 | 9 | 11 | 13 | 17 | 21 | 25 | 32 | 40
| H | 0.7+0.3 | 1+0.4 | 1.2+0.4 | 1.4+0.4 | 1.6+0.4 | 2+0.4 | 2.5+0.4 | 3+0.4 | 4+0.4 | 4.8+0.5 | 5.6+0.6 | 7+0.6 | 9+0.6
根 據 | 編 制 |  |  | 實施日期 | [9 empty] | 核 準
(GB152-59 |  |  |  | 版次 |  | A |  | B |  | C |  | D
日期

## 緊固螺釘旋入深度及螺孔底孔深度
MSBG設備開發 設計實用手冊 |  |  |  | 設計篇之一般設計標准 | [6 empty] | FOXCONN®
|  |  |  | 緊固螺釘的旋入深度及螺孔底孔深度 | [6 empty] | 共1頁 |  | 第1頁
1.2.12緊固螺釘的旋入深度及螺孔底孔深度
返回 目录
粗牙螺紋公稱直徑d | 螺距 S |  |  |  | 用于青銅 |  |  | 用于鑄鐵 |  |  | 用于鋁
M3 | 0.5 | 2 | 2 |  | 4 | 3 | 5 | 6 | 5 | 7 | 11 | 10 |  | 12
M4 | 0.7 | 2.5 |  |  | 5.5 | 4 | 7 | 8 | 7 | 10 | 15 | 13 |  | 16
M5 | 0.8 |  |  |  | 6.5 | 5 | 8 | 10 | 8 | 11 | 18.5 | 16 |  | 19
M6 | 1 | 3.5 | 3 |  | 8 | 6 | 10 | 12 | 10 | 14 | 22 | 19 |  | 23
M8 | 1.25 | 4 |  |  | 10 | 8 | 13 | 15 | 12 | 17 | 26 | 22 |  | 27
M10 | 1.5 | 4.5 | 4 |  | 12 | 10 | 16 | 18 | 15 | 21 | 35 | 28 |  | 34
M12 | 1.75 | 5.5 |  |  | 15 | 12 | 19 | 22 | 18 | 25 | 38 | 33 |  | 40
M14 | 2 | 6 | 5 |  | 18 | 14 | 22 | 24 | 20 | 28 | 42 | 37 |  | 45
M16 |  |  |  |  | 20 | 16 | 24 | 26 | 22 | 30 | 50 | 42 |  | 50
M18 | 2.5 | 7 |  |  | 22 | 18 | 28 | 29 | 25 | 35 | 55 | 46 |  | 56
M20 |  |  |  |  | 24 | 20 | 30 | 32 | 28 | 38 | 60 | 52 |  | 62
M22 |  |  |  |  | 27 | 22 | 32 | 36 | 31 | 41 | 65 | 58 |  | 68
M24 | 3 | 8 | 6 |  | 30 | 24 | 36 | 42 | 35 | 47 | 75 | 65 |  | 77
M27 |  |  |  |  | 32 | 27 | 39 | 45 | 38 | 50 | 80 | 70 |  | 82
M30 | 3.5 | 9 | 7 |  | 35 | 30 | 44 | 48 | 42 | 56 | 90 | 78 |  | 92
M36 | 4 | 10 | 10 |  | 42 | 36 | 52 | 56 | 50 | 66 | 105 | 90 |  | 106
M42 | 4.5 | 11 |  |  | 48 | 42 | 60 | 64 | 58 | 75 | 115 | 105 |  | 123
M48 | 5 | 13 | 12 |  | 55 | 48 | 68 | 72 | 65 | 85 | 130 | 120 |  | 140
1. 為緊固螺釘旋入深度， 為螺孔的有效深度（圖樣上注出的螺紋深度）。 2.鑽孔深度 由工藝規定，螺孔不允許穿透時應在圖樣上注出“不許穿透”的字樣。 3.細牙普通螺紋應按其螺距選用。
根 據 |  |  |  | 編 制 |  | 實施日期 |  |  |  |  | 核 準
(GB3-58) | [5 empty] | 版次 | A | B | C | D
日期

## 扳手空間尺寸
MSBG設備開發 設計實用手冊 |  |  |  |  | 設計篇之一般設計標准 | [12 empty] | FOXCONN®
[5 empty] | 扳手空間尺寸 | [12 empty] | 共1頁 |  |  | 第1頁
1.2.11扳手空間尺寸
返回 目录
六角螺母 |  |  | d | M3 | M4 | M5 | M6 |  | M8 | M10 | M12 |  | M16 |  | M20 |  | M24 |  | M30 |  | M36 | M42 | M48
六角螺栓 |  |  |  |  | M4 | M5 | M6 | M8 | M10 | M12 |  | M16 |  | M20 |  | M24 |  | M30 |  | M36 | M42 | M48
扳手尺寸 |  |  | s | 5.5 | 7 | 8 | 10 | 12 | 14 | 17 | 19 | 22 | 24 | 27 | 30 | 32 | 36 | 41 | 46 | 50 | 55 | 65 | 75
D |  |  |  | 20 |  | 22 |  | 26 |  | 32 | 38 | 45 |  | 48 | 55 |  | 65 | 70 | 78
|  |  |  | 10 | 12 |  | 15 | 18 | 20 | 22 | 25 | 28 | 30 | 32 | 35 | 38 | 42 | 48 | 52 | 55 | 60 | 70 | 80
|  |  |  | 10 | 12 |  | 15 | 20 |  | 25 | 28 | 30 | 32 | 35 | 38 | 40 | 45 | 50 | 55 | 60 | 70 | 80 | 90
|  |  |  | 12 | 14 | 16 | 18 | 20 | 22 | 25 | 28 | 32 | 35 | 40 | 45 | 50 | 55 | 60 | 70 | 75 | 80 | 95 | 105
|  |  |  | 18 | 20 |  | 24 | 28 | 30 | 36 | 40 | 45 | 50 | 55 | 60 | 65 | 75 | 85 | 95 | 100 | 110 | 125 | 140
|  |  |  | 5 |  | 6 | 7 | 8 | 9 | 11 | 12 | 15 | 16 | 18 | 20 | 21 | 24 | 27 | 30 | 32 | 35 | 40 | 50
|  |  |  | 8 | 10 |  | 12 | 14 | 16 | 18 | 20 | 22 | 25 | 28 | 30 | 32 | 35 | 40 | 45 | 48 | 50 | 60 | 65
|  |  |  | 5 | 6 |  | 8 | 10 | 12 | 14 | 16 | 18 | 20 | 22 | 25 |  | 28 | 32 | 36 | 40 | 45 | 50 | 55
|  |  |  | 35 | 40 |  | 45 | 55 | 60 | 70 | 80 | 90 | 100 | 110 | 120 |  | 130 | 140 | 155 | 170 | 190 | 210 | 250
|  |  |  | 25 | 30 |  | 35 | 45 | 50 | 55 | 60 | 65 | 70 | 75 | 80 |  | 90 | 100 | 110 | 120 | 130 | 150 | 170
螺紋直徑d |  | M6 |  | M8 |  | M10 | 10 55 45: M12; 14 70 55: M16; 18 90 65: M20; 22 110 75: M24 | M30 |  | M36 |  | M42 |  | M48
|  | 22 |  | 28 |  | 32 | 10 55 45: 43; 14 70 55: 50; 18 90 65: 60; 22 110 75: 66 | 85 |  | 100 |  | 120 |  | 140
a | 最大 | 15 |  | 18 |  | 20 | 10 55 45: 25; 14 70 55: 30; 18 90 65: 40; 22 110 75: 45 | 55 |  | 70 |  | 80 |  | 90
| 最小 | 13 |  | 14 |  | 15 | 10 55 45: 18; 14 70 55: 22; 18 90 65: 25; 22 110 75: 30 | 35 |  | 42 |  | 48 |  | 55
|  | 13 |  | 14 |  | 16 | 10 55 45: 20; 14 70 55: 24; 18 90 65: 28; 22 110 75: 32 | 38 |  | 45 |  | 50 |  | 58
|  | 12 |  | 13 |  | 14 | 10 55 45: 17; 14 70 55: 21; 18 90 65: 24; 22 110 75: 27 | 33 |  | 40 |  | 46 |  | 54
|  | 5 |  |  |  |  | 18 90 65: 8; 22 110 75: 10 |  |  |  |  | 12
|  | 3 |  |  |  | 4 | 14 70 55: 5; 22 110 75: 6 |  |  | 8 |  |  |  | 10
根 據 |  |  |  |  | 編 制 |  | 10 55 45: 實施日期 |  |  | 核 準
(GC116-60) | [6 empty] | 10 55 45: 版次; 14 70 55: A; 18 90 65: B; 22 110 75: C | D
日期

## T型槽尺寸
MSBG設備開發 設計實用手冊 |  |  |  | 設計篇之一般設計標准 | [12 empty] | FOXCONN®
|  |  |  | T形槽尺寸 | [12 empty] | 共3頁 |  |  | 第1頁
1.2.10 T形槽尺寸
表1 T形槽 (mm)
返回 目录
E,F和G刀45度角或倒圓
T形槽 | [16 empty] | 螺栓頭部
A | B |  | C |  |  |  | H |  |  |  | E |  | F |  | G |  | d |  | S |  | K
基本 尺寸 | 最小 尺寸 | 最大 尺寸 | 最小 尺寸 |  | 最大 尺寸 |  | 最小 尺寸 |  | 最大 尺寸 |  | 最大 尺寸 |  | 最大 尺寸 |  | 最大 尺寸 |  | 公稱 尺寸 |  | 最大 尺寸 |  | 最大 尺寸
5 | 10 | 11 | 3.5 |  | 4.5 |  | 8 |  | 10 |  | 1 |  | 0.6 |  | 1 |  | M4 |  | 9 |  | 3
6 | 11 | 12.5 | 5 |  | 6 |  | 11 |  | 13 | [7 empty] | M5 |  | 10 |  | 4
8 | 14.5 | 16 | 7 |  | 8 |  | 15 |  | 18 | [7 empty] | M6 |  | 13 |  | 6
10 | 16 | 18 | 7 |  | 8 |  | 17 |  | 21 | [7 empty] | M8 |  | 15 |  | 6
12 | 19 | 21 | 8 |  | 9 |  | 20 |  | 25 | [7 empty] | M10 |  | 18 |  | 7
14 | 23 | 25 | 9 |  | 11 |  | 23 |  | 28 |  | 1.6 |  |  |  | 1.6 |  | M12 |  | 22 |  | 8
18 | 30 | 32 | 12 |  | 14 |  | 30 |  | 36 |  |  |  | 1 |  |  |  | M16 |  | 28 |  | 10
22 | 37 | 40 | 16 |  | 18 |  | 38 |  | 45 | [5 empty] | 2.5 |  | M20 |  | 34 |  | 14
28 | 46 | 50 | 20 |  | 22 |  | 48 |  | 56 | [7 empty] | M24 |  | 43 |  | 18
36 | 56 | 60 | 25 |  | 28 |  | 61 |  | 71 |  | 2.5 | [5 empty] | M30 |  | 53 |  | 23
42 | 68 | 72 | 32 |  | 36 |  | 74 |  | 85 |  |  |  | 1.6 |  | 4 |  | M36 |  | 64 |  | 28
48 | 80 | 85 | 36 |  | 40 |  | 84 |  | 95 |  |  |  | 2 |  | 6 |  | M42 |  | 75 |  | 32
54 | 90 | 95 | 40 |  | 44 |  | 94 |  | 106 | [7 empty] | M48 |  | 85 |  | 36
根 據 |  |  |  | 編 制 |  |  | 實施日期 | [9 empty] | 核 準
(GB/T158-1996) | [6 empty] | 版次 |  | A |  | B |  | C |  | D
日期
MSBG設備開發 設計實用手冊 |  |  |  | 設計篇之一般設計標准 | [12 empty] | FOXCONN®
|  |  |  | T形槽尺寸 | [12 empty] | 共3頁 |  |  | 第2頁
表2 T型槽間距尺寸 (mm) | [10 empty] | 注：T形槽間距p欄中，括號內的數值與T形槽槽底寬度最大值之差值，可能較小，應避免使用。 相對於每個T形槽寬度，表2中給出三個間距，應根據使用需要條件選擇T形槽間距。特殊情況需採用其他尺寸間距時，則應符合下列原則： 1）採用數值大於或小於規定T形槽間距P的尺寸時，應從優先數系R10系列的數值中選取; 2)採用數值在規定T形槽間距p的尺寸范圍內，則應從優先數系R20系列的數值中選取。 T形槽的間距尺寸p的極限偏差，如表3.
T形槽寬度A |  | T形槽間距 p
5 |  |  |  | 20 |  | 25 |  | 32 |  |  | 表3 T形槽間距 p尺寸的極限偏差
6 |  |  |  | 25 |  | 32 |  | 40 |  |  | T形槽間距 p | [5 empty] | 極限偏差
8 |  |  |  | 32 |  | 40 |  | 50 |  |  | 20
10 |  |  |  | 40 |  | 50 |  | 63 |  |  | 25
12 |  | -40 |  | 50 |  | 63 |  | 80 |  |  | 32~100
14 |  | -50 |  | 63 |  | 80 |  | 100 |  |  | 125~250
18 |  | -63 |  | 80 |  | 100 |  | 125 |  |  | 320~500
22 |  | -80 |  | 100 |  | 125 |  | 160 |  |  | 注：任一T形槽的極限偏差都不適累計誤差
28 |  | 100 |  | 125 |  | 160 |  | 200
36 |  | 125 |  | 160 |  | 200 |  | 250 |  |  | 3）T形槽不通端型式及尺寸 T形槽不通端型式及尺寸應符合表4規定
42 |  | 160 |  | 200 |  | 250 |  | 320
48 |  | 200 |  | 250 |  | 320 |  | 400
54 |  | 250 |  | 320 |  | 400 |  | 500
表4 T形槽不通端型式及尺寸 （mm)
[7 empty] | T形槽 寬度A |  |  | 5 | 6 | 8 | 10 | 12 | 14 | 18 | 22 | 28 | 36 | 42 | 48 | 54
[7 empty] | K |  |  | 12 | 15 | 20 | 23 | 27 | 30 | 38 | 47 | 58 | 73 | 87 | 97 | 108
[7 empty] | D | 基本 尺寸 |  | 15 | 16 | 20 | 22 | 28 | 32 | 42 | 50 | 62 | 76 | 92 | 108 | 122
[8 empty] | 極限 偏差 |  | 0 |  | 0 |  |  |  |  | 0
[7 empty] | e |  |  | 0.5 |  | 1 |  |  |  | 1.5 |  | 2
4)T形槽用螺母尺寸 T形槽用螺母尺寸應符合表5規定
表5 T形槽用螺母尺寸 （mm)
返回 目录
根 據 |  |  |  | 編 制 |  |  | 實施日期 | [9 empty] | 核 準
(GB/T158-1996) | [6 empty] | 版次 |  | A |  | B |  | C |  | D
日期
MSBG設備開發 設計實用手冊 |  |  |  | 設計篇之一般設計標准 | [12 empty] | FOXCONN®
|  |  |  | T形槽尺寸 | [12 empty] | 共3頁 |  |  | 第3頁
T形槽 寬度A | D | A |  |  | B |  |  |  |  | H1 |  |  |  |  | H |  |  |  | f |  | r
| 公稱 尺寸 | 基本 尺寸 | 極限 偏差 |  | 基本 尺寸 |  | 極限 偏差 |  |  | 基本 尺寸 |  | 極限 偏差 |  |  | 基本 尺寸 |  | 極限 偏差 |  | 最大 尺寸 |  | 最大 尺寸
5 | M4 | 5 |  |  | 9 |  |  |  |  | 3 |  |  |  |  | 6.5 |  |  |  | 1 |  | 0.3
6 | M5 | 6 |  |  | 10 |  |  |  |  | 4 |  |  |  |  | 8 |  |  |  | 1.6
8 | M6 | 8 |  |  | 13 |  |  |  |  | 6 |  |  |  |  | 10
10 | M8 | 10 |  |  | 15 |  |  |  |  | 6 |  |  |  |  | 12
12 | M10 | 12 |  |  | 18 |  |  |  |  | 7 |  |  |  |  | 14 |  |  |  | 2.5 |  | 0.4
14 | M12 | 14 |  |  | 22 |  |  |  |  | 8 |  |  |  |  | 16
18 | M16 | 18 |  |  | 23 |  |  |  |  | 10 |  |  |  |  | 20
22 | M20 | 22 |  |  | 34 |  |  |  |  | 14 |  |  |  |  | 28 | [5 empty] | 0.5
28 | M24 | 28 |  |  | 43 |  |  |  |  | 18 |  |  |  |  | 36 |  |  |  | 4
36 | M30 | 36 |  |  | 53 |  |  |  |  | 23 |  |  |  |  | 44 |  |  |  | 6
42 | M36 | 42 |  |  | 64 |  |  |  |  | 28 |  |  |  |  | 52 | [5 empty] | 0.8
48 | M42 | 48 |  |  | 75 |  |  |  |  | 32 |  |  |  |  | 60
54 | M48 | 54 |  |  | 85 |  |  |  |  | 36 |  |  |  |  | 70
螺母材料為45鋼。螺母表面粗糙度（按GB1031）最大允許值；基準槽用螺母的E面或F面為 ；其余為 。螺母進行熱處理，硬度為35HRC，並發藍。
根 據 |  |  |  | 編 制 |  |  | 實施日期 | [9 empty] | 核 準
(GB/T158-1996) | [6 empty] | 版次 |  | A |  | B |  | C |  | D
日期

## 亚德客缓冲器
油压缓冲器选型计算
亚德客气缸使用速度：SC、MA系列气缸30-80mm/s SDA、TN系列气缸：30-500mm/s 无杆、滑台气缸：50-400mm/s
气缸推力下的水平撞击
负载质量kg | 撞击速度m/s | 动能{J(N.m)} | 气缸输出力(N) | 缓冲行程(M) | 驱动能{J(N.m)} | 总能量{J(N.m)}
右图m | 右图v | E1 | 右图F | 右图L | E2 | E1+E2
70 | 0.5 | 8.75 | 343 | 0.008 | 2.744 | 11.494
气缸推力下的垂直撞击
负载质量kg | 撞击速度m/s | 动能{J(N.m)} | 气缸输出力(N) | 缓冲行程(M) | 驱动能{J(N.m)} | 总能量{J(N.m)}
右图M | 右图V | E1 | 右图F | 右图S | E2 | E1+E2
15 | 0.5 | 1.875 | 1401 | 0.01 | 15.48 | 17.355
注：g为重力加速度：9.8(m/s²)
返回 目录
V
能量单位
焦尔joule，J; 千焦(KJ); 兆焦(MJ); 千兆焦(GJ);太焦(TJ). 1J能量是指用1牛顿的力把1000g物体移动1m所需要的能量（或所作的功），因此焦耳又称为牛顿米。
1TJ=1000GJ,1GJ=1000MJ,1MJ=1000kJ,1kJ=1000J, 1J=1 N.m 1KJ=0.239kcal= 0.948 Btu
应用案例：
GZ14226升高器全检机中，
气缸：SC-32*150-S 出力：402
负载总质量约：19.2KG 缓冲行程：6mm
代入上面公式中得出总能量为：4.812
正常选择需考虑安全系数*2
由上可得出：ACA1210-1缓冲器适用；(最大吸收能量为10NM)，行程10mm使用6mm在范围内。

## 材质硬度对照表
材质硬度对照表
| 代号 | 硬度范围 | 希望范围
冷轧单（双）光板
SPCC-SD | CD | 75-85 | 75-85
| CC | 85-98 | 85-95
| 1/8H | 95-130 | 95-130
| 1/4H | 115-150 | 135-185
| 1/2H | 135-185 | 135-185
| H | 170-UP | 210-235
SPCC-SB | 一般 | 95-110 | 95-110
SD代表单光，SB代表双光，CD代表拉伸
CE代表深拉伸用刀片常使用硬片（H）料，Hv范围220-240 |  |  |  | 总目录!A1
热轧（黑皮铁板）酸洗板/SPHC，无结构硬度
马口铁 | 锡层我司要求50/50''50''表示每平方素材表面附锡为50g
SPTE | T-2 | 93 | 93
| T-2.5 | 97 | 97
| T-3 | 104 | 104
| T-4 | 107 | 107
电解板（镀锌板）
SECC | 8D | 95-130 | 95-130
| 4D | 115-150 | 115-150
| 2D | 135-185 | 135-185
| 1D | 170 | 170
CC代表一般用途，CD代表拉伸，CE代表深拉伸用
不锈钢 | 1/4H | 270以下 | 370-290
SUS301 | 1/2H | 310以上 | 310-360
| 3/4H | 370以上 | 370-410
| H | 430以上 | 430-470
| EH | 490以上 | 490-520
SUS304 | 1/4H | 210以下 | 150-180
| 1/2H | 250以上 | 260-290 | 总目录!A1
| 3/4H | 310以上 | 310-330
| H | 370以上 | 370-390
2B为压延，BA光辉
SUS430 SUS410 | 弹性差，导磁弱，放在煤油中，防氧化，脏污 | 150-184 | 150-184
无结构硬度
2B为压延，BA光辉
炭素钢
S50C | 0 | 150-180 | 150-180
SK5 | 1/4H | 180-210 | 180-210
SK7 | 1/2H | 150-180 | 150-180
若SK5厚度在0.25以下时,需要用厚料压延而成,因压延而成改变其结构硬度而增大,参照如下:0.10-0.15 260-300 0.20-0.25 220-250
铝材 | Aluminum Alloy Strips
A5052 | O/H32/H34
A1050 | O/H12/H24
A1100 | O/H12/H24
红铜
一般铜C1100R | 0 | 60 | 60
Tough Pitch Copper | 1/4H | 55-100 | 55-100
| 1/2H | 75-120 | 75-120
Oxygen Free Copper | H | 80-UP
无酸素铜C1020R | 0 | 60 | 60
| 1/4H | 55-100 | 55-100
磷脱酸铜C1220R | 1/2H | 75-120 | 75-120
| H | 80-UP | 80-UP
钛铜
TiCuRi-M | 1/4H | 250-300 | 250-300
| EH | 300-350 | 300-350
低铍铍铜 |  |  |  | 总目录!A1
C1750低铍 | 0 | 200-250 | 200-250
(已做热处理) | H | 230-290 | 230-290
高铍铍铜 | 0 | 90-160 | 90-160
C1720 | 1/4H | 145-220 | 145-220
(未做热处理) | 1/2H | 180-240 | 180-240
| H | 210-270 | 210-270
PET | 遮光型 | 1B表示碳素涂装厚度为0.018
B-H |  | 2B表示炭素涂装厚度为0.030
B-R | 一般型 | MD表示深浅颜色
ED表示导电处理
青铜C2680R | 0 | 70-UP | 70-UP
Cu：64.0+68.0 | 1/4H | 75-125 | 75-100
比重:8.47 | 1/2H | 85-145 | 100-130
| H | 105-175 | 140-170
| EH | 145-UP | 170-190
磷铜C5191R | 0 | 70-UP | 70-UP
| 1/4H | 100-160 | 130-160
| 1/2H | 150-205 | 170-190
| H | 180-230 | 190-210
| EH | 200-UP | 200-UP
磷青铜C5210R | 1/2H | 140-205 | 170-190
俗称PBS | H | 185-235 | 190-220
Cu+Sn+P:99.7 | EH | 210-260 | 210-230
比重:8.8 | SH | 230-270 | 230-250
洋白铜C7521R | 0 | 70-UP | 70-UP
0.3t以上厚度常用7521R | 1/2H | 100-160 | 130-160 | 总目录!A1
Cu:61-67比重8.75 | H | 150-205 | 170-195
洋白铜C7701R | 1/2H | 150-210 | 190-210
0.2t厚度以下常C7701R | H | 180-240 | 220-240
Cu:54.58比重:8.69 | EH | 210-260 | 240-260
| SH | 230-270 | 250-270

## 推力球轴承尺寸表
推力球轴承尺寸表
轴承型号 | 外型尺寸（mm) |  |  |  | 相关安装尺寸 |  | 重量 |  |  | 轴承型号
| 内径d | 外径D | 厚度T | 倒角r | d1 | D1 | 参考（kg)
[5 empty] | max | min | ZRO2 | SI3N4 | POM
51100CE | 10 | 24 | 9 | 0.3 | 24 | 11 | 0.015 | 0.0078 | 0.004 | P51100 | 返回 目录
51200CE |  | 26 | 11 | 0.6 | 26 | 12 | 0.022 | 0.011 | 0.005 | P51200
51101CE | 12 | 24 | 9 | 0.3 | 26 | 13 | 0.016 | 0.009 | 0.004 | P51101
51201CE |  | 28 | 11 | 0.6 | 28 | 14 | 0.024 | 0.013 | 0.006 | P51201
51102CE | 15 | 28 | 9 | 0.3 | 28 | 16 | 0.018 | 0.0094 | 0.004 | P51102
51202CE |  | 32 | 12 | 0.6 | 32 | 17 | 0.033 | 0.018 | 0.008 | P51202
51103CE | 17 | 30 | 9 | 0.3 | 30 | 18 | 0.019 | 0.01 | 0.004 | P51103
51203CE |  | 35 | 12 | 0.6 | 35 | 19 | 0.038 | 0.021 | 0.009 | P51203
51104CE | 20 | 35 | 10 | 0.3 | 35 | 21 | 0.028 | 0.015 | 0.007 | P51104
51204CE |  | 40 | 14 | 0.6 | 40 | 22 | 0.059 | 0.032 | 0.014 | P51204
51304CE |  | 47 | 18 | 0.6 | 47 | 22 | 0.135 | 0.079 | 0.0339 | P51304
51105CE | 25 | 42 | 11 | 0.6 | 42 | 26 | 0.043 | 0.023 | 0.01 | P51105
51205CE |  | 47 | 15 | 0.6 | 47 | 27 | 0.085 | 0.046 | 0.02 | P51205
51305CE |  | 52 | 18 | 0.6 | 52 | 27 | 0.1384 | 0.0808 | 0.0347 | P51305
51405CE |  | 60 | 24 | 0.6 | 60 | 27 | 0.2615 | 0.1527 | 0.066 | P51405
51106CE | 30 | 47 | 11 | 0.6 | 47 | 32 | 0.049 | 0.026 | 0.011 | P51106
51206CE |  | 52 | 16 | 0.6 | 52 | 32 | 0.11 | 0.056 | 0.026 | P51206
51306CE |  | 60 | 21 | 0.8 | 60 | 32 | 0.2076 | 0.1212 | 0.52 | P51306
51406CE |  | 70 | 28 | 0.8 | 70 | 32 | 0.4076 | 0.238 | 0.1023 | P51406
51107CE | 35 | 52 | 12 | 0.6 | 52 | 37 | 0.062 | 0.033 | 0.014 | P51107
51207CE |  | 62 | 18 | 1 | 62 | 37 | 0.16 | 0.086 | 0.037 | P51207
51307CE |  | 68 | 24 | 0.8 | 68 | 38 | 0.3 | 0.1751 | 0.07525 | P51307
51407CE |  | 80 | 32 | 0.8 | 80 | 38 | 0.6306 | 0.368 | 0.1582 | P51407
51108CE | 40 | 60 | 13 | 0.6 | 60 | 42 | 0.092 | 0.049 | 0.021 | P51108
51208CE |  | 68 | 19 | 1 | 68 | 42 | 0.21 | 0.11 | 0.049 | P51208
51308CE |  | 78 | 26 | 1 | 78 | 43 | 0.4223 | 0.247 | 0.1062 | P51308
51408CE |  | 90 | 36 | 1 | 90 | 43 | 0.907 | 0.5298 | 0.232 | P51408
51109CE | 45 | 65 | 14 | 0.6 | 65 | 47 | 0.11 | 0.059 | 0.026 | P51109
51209CE |  | 73 | 20 | 1 | 73 | 47 | 0.24 | 0.13 | 0.056 | P51209
51309CE |  | 85 | 28 | 1 | 85 | 48 | 0.5306 | 0.3098 | 0.276 | P51309
51409CE |  | 100 | 39 | 1 | 100 | 48 | 1.2612 | 0.7364 | 0.3166 | P51409
51110CE | 50 | 70 | 14 | 0.6 | 70 | 52 | 0.12 | 0.063 | 0.028 | P51110 | 返回 目录
51210CE |  | 78 | 22 | 1 | 78 | 52 | 0.29 | 0.16 | 0.068 | P51210
51310CE |  | 95 | 31 | 1 | 95 | 53 | 0.769 | 0.449 | 0.1931 | P51310
51410CE |  | 110 | 43 | 1 | 110 | 53 | 1.5303 | 0.8935 | 0.384 | P51410
51111CE | 55 | 78 | 16 | 0.6 | 78 | 57 | 0.17 | 0.093 | 0.04 | P51111
51211CE |  | 90 | 25 | 1 | 90 | 57 | 0.46 | 0.25 | 0.107 | P51211
51311CE |  | 105 | 35 | 1 | 105 | 58 | 1.0304 | 0.602 | 0.25886 | P51311
51411CE |  | 120 | 48 | 1 | 120 | 58 | 1.999 | 1.1674 | 0.502 | P51411
51112CE | 60 | 85 | 17 | 1 | 85 | 62 | 0.22 | 0.12 | 0.051 | P51112
51212CE |  | 95 | 26 | 1 | 95 | 62 | 0.52 | 0.28 | 0.121 | P51212
51312CE |  | 110 | 35 | 1.2 | 110 | 63 | 1.0997 | 0.642 | 0.276 | P51312
51412CE |  | 130 | 51 | 1.2 | 130 | 63 | 2.5377 | 1.4817 | 0.637 | P51412
51113CE | 65 | 90 | 18 | 1 | 90 | 67 | 0.25 | 0.13 | 0.058 | P51113
51213CE |  | 100 | 27 | 1 | 100 | 67 | 0.58 | 0.31 | 0.135 | P51213
51313CE |  | 115 | 36 | 1.2 | 115 | 68 | 1.2073 | 0.7049 | 0.303 | P51313
51413CE |  | 140 | 56 | 1.2 | 140 | 68 | 3.2298 | 1.8858 | 0.81089 | P51413
51114CE | 70 | 95 | 18 | 1 | 95 | 72 | 0.27 | 0.14 | 0.063 | P51114
51214CE |  | 105 | 27 | 1 | 105 | 72 | 0.61 | 0.33 | 0.142 | P51214
51314CE |  | 125 | 40 | 1.2 | 125 | 73 | 1.6149 | 0.9429 | 0.4054 | P51314
51414CE |  | 150 | 60 | 1.2 | 150 | 73 | 3.9834 | 2.3258 | 1 | P51414
51115CE | 75 | 100 | 19 | 1 | 100 | 77 | 0.3 | 0.16 | 0.07 | P51115
51215CE |  | 110 | 27 | 1 | 110 | 77 | 0.65 | 0.35 | 0.152 | P51215
51315CE |  | 135 | 44 | 1.2 | 135 | 78 | 2.0763 | 1.2123 | 0.521 | P51315
51415CE |  | 160 | 65 | 1.2 | 160 | 78 | 5.36 | 3.134 | 1.347 | P51415
51116CE | 80 | 105 | 19 | 1 | 105 | 82 | 0.32 | 0.17 | 0.075 | P51116
51216CE |  | 115 | 28 | 1 | 115 | 82 | 0.72 | 0.38 | 0.168 | P51216
51316CE |  | 140 | 44 | 1.2 | 140 | 83 | 2.1532 | 1.2572 | 0.54 | P51316
51416CE |  | 170 | 68 | 1.2 | 170 | 83 | 5.4676 | 3.1924 | 1.37 | P51416
51117CE | 85 | 110 | 19 | 1 | 110 | 87 | 0.34 | 0.18 | 0.079 | P51117
51217CE |  | 125 | 31 | 1 | 125 | 88 | 0.94 | 0.5 | 0.219 | P51217
51317CE |  | 150 | 49 | 1.5 | 150 | 88 | 2.8453 | 1.6613 | 0.7138 | P51317
51417CE |  | 180 | 72 | 1.5 | 180 | 88 | 7.3055 | 4.2655 | 1.834 | P51417
51118CE | 90 | 120 | 22 | 1 | 120 | 92 | 0.5 | 0.27 | 0.117 | P51118
51218CE |  | 135 | 35 | 1 | 135 | 93 | 1.3 | 0.69 | 0.303 | P51218
51318CE |  | 155 | 50 | 1.5 | 155 | 93 | 2.999 | 1.75 | 0.752 | P51318
51418CE |  | 190 | 77 | 1.5 | 190 | 93 | 8.6128 | 5.0288 | 2.1624 | P51418
51120CE | 100 | 135 | 25 | 1 | 135 | 102 | 0.74 | 0.39 | 0.173 | P51120
51220CE |  | 150 | 38 | 1.1 | 150 | 103 | 1.73 | 0.92 | 0.404 | P51220
51320CE |  | 170 | 55 | 1.5 | 170 | 103 | 3.9219 | 2.29 | 0.9847 | P51320 | 返回 目录
51420CE |  | 210 | 85 | 1.5 | 210 | 103 | 11.46 | 6.69 | 2.8767 | P51420
51122CE | 110 | 145 | 25 | 1 | 145 | 112 | 0.8 | 0.43 | 0.187 | P51122
51222CE |  | 160 | 38 | 1.2 | 160 | 113 | 2 | 1.17 | 0.503 | P51222
51322CE |  | 190 | 63 | 1.5 | 190 | 113 | 6.075 | 3.547 | 1.525 | P51322
51422CE |  | 230 | 95 | 1.5 | 230 | 113 | 14.3 | 8.35 | 3.5 | P51422
51124CE | 120 | 155 | 25 | 1 | 155 | 122 | 0.86 | 0.46 | 0.201 | P51124
51224CE |  | 170 | 39 | 1.2 | 170 | 123 | 2.23 | 1.302 | 0.559 | P51224
51324CE |  | 210 | 70 | 1.5 | 210 | 123 | 8.382 | 4.894 | 2.1044 | P51324
51424CE |  | 250 | 102 | 1.5 | 250 | 123 | 19.6 | 11.45 | 4.924 | P51424
51126CE | 130 | 170 | 30 | 1.2 | 170 | 132 | 1.438 | 0.8396 | 0.362 | P51126
51226CE |  | 190 | 45 | 1.2 | 190 | 133 | 3.2298 | 1.869 | 0.804 | P51226
51326CE |  | 225 | 75 | 1.5 | 225 | 133 | 10.227 | 5.9717 | 2.5678 | P51326
51426CE |  | 270 | 110 | 1.5 | 270 | 133 | 24.608 | 14.368 | 6.178 | P51426
51128CE | 140 | 180 | 31 | 1.5 | 180 | 143 | 1.62 | 0.95 | 0.4 | P51128
51228CE |  | 200 | 46 | 1.5 | 200 | 143 | 3.46 | 2.0205 | 0.8688 | P51228
51328CE |  | 240 | 80 | 2 | 240 | 144 | 12.227 | 7.139 | 3.0698 | P51328
51428CE |  | 280 | 112 | 2 | 280 | 144 | 24.76 | 14.46 | 6.2178 | P51428
51130CE | 150 | 190 | 31 | 1.5 | 190 | 153 | 1.69 | 0.9878 | 0.42475 | P51130
51230CE |  | 215 | 50 | 1.5 | 215 | 153 | 4.46 | 2.6 | 1.118 | P51230
51330CE |  | 250 | 80 | 2 | 250 | 154 | 12.84 | 7.498 | 3.224 | P51330
51430CE |  | 300 | 120 | 2 | 300 | 154 | 29.3758 | 17.152 | 7.3754 | P51430

## 深沟球轴承查询
深沟球轴承规格表
型号 | 内径(d) | 外径(D) | 宽度(b) |  |  |  | 允许回转数
|  |  | 宽度open | zz | 基本额定动负荷 Cr(N) | 基本额定静负荷 Cor(N) | 润滑脂 | 润滑剂
[7 empty] | *1000rpm |  | 返回目录
684zz | 4 | 9 | 2.5 | 4 | 641 | 227 | 53 | 63
694zz |  | 11 | 4 | 4 | 957 | 350 | 48 | 56
604zz |  | 12 | 4 | 4 | 957 | 350 | 48 | 56
624zz |  | 13 | 5 | 5 | 1301 | 488 | 40 | 48
634zz |  | 16 | 5 | 5 | 1340 | 523 | 36 | 43
685zz | 5 | 11 | 3 | 5 | 716 | 282 | 45 | 53
695zz |  | 13 | 4 | 4 | 1077 | 432 | 43 | 50
605zz |  | 14 | 5 | 5 | 1329 | 507 | 40 | 50
625zz |  | 16 | 5 | 5 | 1729 | 675 | 36 | 43
635zz |  | 19 | 6 | 6 | 2336 | 896 | 32 | 40
686zz | 6 | 13 | 3.5 | 5 | 1082 | 442 | 40 | 50
696zz |  | 15 | 5 | 5 | 1340 | 523 | 40 | 45
606zz |  | 17 | 6 | 6 | 2263 | 846 | 38 | 45
626zz |  | 19 | 6 | 6 | 2336 | 896 | 32 | 40
636zz |  | 22 | 7 | 7 | 3333 | 1423 | 30 | 36
687zz | 7 | 14 | 3.5 | 5 | 1173 | 513 | 40 | 50
697zz |  | 17 | 5 | 5 | 1605 | 719 | 36 | 43
607zz |  | 19 | 6 | 6 | 2336 | 896 | 36 | 43
627zz |  | 22 | 7 | 7 | 3287 | 1379 | 30 | 36
637zz |  | 26 | 9 | 6 | 4563 | 1983 | 28 | 34
688zz | 8 | 16 | 4 | 5 | 1252 | 592 | 36 | 43
698zz |  | 19 | 6 | 6 | 2237 | 917 | 36 | 43
608z |  | 22 | 7 | 7 | 3293 | 1379 | 34 | 40
628zz |  | 24 | 8 | 8 | 3333 | 1423 | 28 | 34
638zz |  | 28 | 9 | 9 | 4563 | 1983 | 28 | 34
679zz | 9 | 14 | 3 | 4.5 | 919 | 468 | 36 | 42
689zz |  | 17 | 4 | 5 | 1327 | 668 | 36 | 43
699zz |  | 20 | 6 | 6 | 2467 | 1081 | 34 | 40
609zz |  | 24 | 7 | 7 | 3356 | 1444 | 32 | 38
629zz |  | 26 | 8 | 8 | 4575 | 1983 | 28 | 34
639zz |  | 30 | 10 | 10 | 4659 | 2080 | 24 | 30
6700zz | 10 | 15 | 4 | 4 | 855 | 435 | 15 | 17
6800zz |  | 19 | 5 | 5 | 1716 | 840 | 37 | 43
6900zz |  | 22 | 6 | 6 | 2695 | 1273 | 34 | 41
6000zz |  | 26 | 8 | 8 | 4550 | 1970 | 30 | 36
6200zz |  | 30 | 9 | 9 | 5100 | 2390 | 24 | 30
6300zz |  | 35 | 11 | 11 | 8100 | 3450 | 22 | 26
6701zz | 12 | 18 | 4 | 4 | 926 | 530 | 13 | 15
6801zz |  | 21 | 5 | 5 | 1915 | 1041 | 33 | 39
6901zz |  | 24 | 6 | 6 | 2886 | 1466 | 31 | 36
6001zz |  | 28 | 8 | 8 | 5100 | 2370 | 28 | 32
6201zz |  | 32 | 10 | 10 | 6800 | 3050 | 22 | 28
6301zz |  | 37 | 12 | 12 | 9700 | 4200 | 990 | 425 | 重量
6702 | 15 | 21 | 4 |  | 0.937 | 0.582 | 11000 | 13000 | 0.0035
6802 |  | 24 | 5 |  | 2.1 | 1.25 | 28000 | 33000 | 0.007
6902 |  | 28 | 7 |  | 4.3 | 2.25 | 26000 | 30000 | 0.017
16002 |  | 32 | 8 |  | 5.6 | 2.85 | 23000 | 28000 | 0.025
6002 |  | 32 | 9 |  | 5.6 | 2.85 | 23000 | 27000 | 0.03
6202 |  | 35 | 11 |  | 7.65 | 3.75 | 20000 | 24000 | 0.045
6302 |  | 42 | 13 |  | 11.4 | 5.45 | 17000 | 20000 | 0.082
6703 | 17 | 23 | 4 |  | 1 | 0.658 | 9500 | 11000 | 0.004
6803 |  | 26 | 5 |  | 2.6 | 1.55 | 26000 | 30000 | 0.008
6903 |  | 30 | 7 |  | 4.6 | 2.55 | 23000 | 28000 | 0.018
16003 |  | 35 | 8 |  | 6 | 3.25 | 21000 | 25000 | 0.032
6003 |  | 35 | 10 |  | 6 | 3.25 | 21000 | 25000 | 0.039
6203 |  | 40 | 12 |  | 9055 | 4.8 | 17000 | 21000 | 0.065
6303 |  | 47 | 14 |  | 13.6 | 6.65 | 15000 | 18000 | 0.115
6403 |  | 62 | 17 |  | 20.7 | 9.85 | 13000 | 15000 | 2.7
6704 | 20 | 27 | 4 |  | 1.402 | 0.729 | 8500 | 10500 | 0.006
6804 |  | 32 | 7 |  | 4 | 2.45 | 21000 | 25000 | 0.018
6904 |  | 37 | 9 |  | 6.35 | 3.7 | 19000 | 23000 | 0.036
16004 |  | 42 | 8 |  | 7.95 | 4.5 | 17000 | 21000 | 0.05
6004 |  | 42 | 12 |  | 9.4 | 5.05 | 17000 | 21000 | 0.069
6204 |  | 47 | 14 |  | 12.8 | 6.65 | 15000 | 17000 | 0.106
6304 |  | 52 | 15 |  | 15.9 | 7.85 | 14000 | 17000 | 0.144
6404 |  | 72 | 19 |  | 31 | 15.2 | 11000 | 13000 | 0.4
60/22 | 22 | 44 | 12 |  | 9.4 | 5.15 | 17000 | 20000 | 0.073
62/22 |  | 50 | 14 |  | 12.8 | 6.65 | 15000 | 17000 | 0.118
63/22 |  | 56 | 16 |  | 18.5 | 9.4 | 13000 | 15000 | 0.201
6705 | 25 | 32 | 4 |  | 1.091 | 0.858 | 7000 | 8000 | 0.0071
6805 |  | 37 | 7 |  | 4.3 | 2.95 | 18000 | 21000 | 0.022
6905 |  | 42 | 9 |  | 7 | 4.55 | 16000 | 19000 | 0.041
16005 |  | 47 | 8 |  | 8.85 | 5.6 | 15000 | 18000 | 0.06
6005 |  | 47 | 12 |  | 10.1 | 5.85 | 15000 | 18000 | 0.08
6205 |  | 52 | 15 |  | 14 | 7.85 | 13000 | 15000 | 0.128
6305 |  | 62 | 17 |  | 20.6 | 11.3 | 11000 | 13000 | 0.232
6405 |  | 80 | 21 |  | 36.1 | 19.4 | 9100 | 11000 | 0.53
60/28 | 28 | 52 | 12 |  | 12.4 | 7.4 | 14000 | 16000 | 0.097
62/28 |  | 58 | 16 |  | 17.9 | 9.75 | 12000 | 14000 | 0.173
63/28 |  | 68 | 18 |  | 23.5 | 13.1 | 10000 | 12000 | 0.328
6706 | 30 | 37 | 4 |  | 1.143 | 0.947 | 5500 | 7000 | 0.0085
6806 |  | 42 | 7 |  | 4.55 | 3.4 | 15000 | 18000 | 0.026
6906 |  | 47 | 9 |  | 7.25 | 5 | 14000 | 17000 | 0.045
16006 |  | 55 | 9 |  | 11.2 | 7.35 | 13000 | 15000 | 0.085
6006 |  | 55 | 13 |  | 13.2 | 8.25 | 13000 | 15000 | 0.116
6206 |  | 62 | 16 |  | 19.5 | 11.3 | 11000 | 13000 | 0.199
6306 |  | 72 | 19 |  | 26.7 | 15 | 9600 | 12000 | 0.346
6406 |  | 90 | 23 |  | 43.4 | 23.9 | 8100 | 9700 | 0.735
60/32 | 32 | 58 | 13 |  | 15 | 9.15 | 12000 | 14000 | 0.127
62/32 |  | 65 | 17 |  | 23.5 | 13.1 | 10000 | 12000 | 0.228
63/32 |  | 75 | 20 |  | 30.1 | 16.2 | 9300 | 11000 | 0.437
6707 | 35 | 44 | 5 |  | 1.866 | 1.635 | 4900 | 6000 | 0.015
6807 |  | 47 | 7 |  | 4.75 | 3.85 | 13000 | 16000 | 0.03
6907 |  | 55 | 10 |  | 10.9 | 7.75 | 12000 | 14000 | 0.073
16007 |  | 62 | 9 |  | 12.2 | 8.85 | 11000 | 13000 | 0.11
6007 |  | 62 | 14 |  | 15.9 | 10.3 | 11000 | 13000 | 0.155
6207 |  | 72 | 17 |  | 25.7 | 15.4 | 9200 | 11000 | 0.288
6307 |  | 80 | 21 |  | 33.4 | 19.3 | 8500 | 10000 | 0.457
6407 |  | 100 | 25 |  | 55 | 31 | 7200 | 8600 | 0.952
6708 | 40 | 50 | 6 |  | 2.516 | 2.233 | 4300 | 5000 | 0.023
6808 |  | 52 | 7 |  | 4.95 | 4.2 | 12000 | 14000 | 0.033
6908 |  | 62 | 12 |  | 13.7 | 9.95 | 11000 | 13000 | 0.112
16008 |  | 68 | 9 |  | 12.6 | 9.65 | 9800 | 12000 | 0.125
6008 |  | 68 | 15 |  | 16.7 | 11.5 | 10000 | 12000 | 0.192
6208 |  | 80 | 18 |  | 29.1 | 17.8 | 8300 | 10000 | 0.366
6308 |  | 90 | 23 |  | 40.7 | 24 | 7700 | 9200 | 0.633
6408 |  | 110 | 27 |  | 63.7 | 36.6 | 6600 | 7900 | 1.23
6709 | 45 | 55 | 6 |  | 2.58 | 2.397 | 3900 | 4600 | 0.025
6809 |  | 58 | 7 |  | 6.2 | 5.4 | 11000 | 13000 | 0.04
6909 |  | 68 | 12 |  | 14.1 | 10.9 | 9700 | 11000 | 0.132
16009 |  | 75 | 10 |  | 15.5 | 12.3 | 8900 | 10000 | 0.17
6009 |  | 75 | 16 |  | 21 | 15.1 | 9200 | 11000 | 0.245
6209 |  | 85 | 19 |  | 32.7 | 20.3 | 7700 | 9200 | 0.407
6309 |  | 100 | 25 |  | 48.9 | 29.5 | 6800 | 8100 | 0.833
6409 |  | 120 | 29 |  | 77.2 | 45.1 | 6000 | 7200 | 1.53
6710 | 50 | 62 | 6 |  | 2.67 | 2.64 | 3500 | 4100 | 0.064
6810 |  | 65 | 7 |  | 6.6 | 6.1 | 9600 | 11000 | 0.052
6910 |  | 72 | 12 |  | 14.5 | 11.7 | 9000 | 11000 | 0.133
16010 |  | 80 | 10 |  | 16 | 13.3 | 8200 | 9700 | 0.18
6010 |  | 80 | 16 |  | 21.8 | 16.6 | 8400 | 9900 | 0.261
6210 |  | 90 | 20 |  | 35.1 | 23.3 | 7100 | 8500 | 0.463
6301 |  | 110 | 27 |  | 62 | 38.3 | 6100 | 7300 | 1.07
6410 |  | 130 | 31 |  | 83 | 49.5 | 5500 | 6600 | 1.88
6811 | 55 | 72 | 9 |  | 8.8 | 8.1 | 8700 | 10000 | 0.083
6911 |  | 80 | 13 |  | 16.6 | 14.1 | 8100 | 9600 | 0.185
16011 |  | 90 | 11 |  | 19.3 | 16.3 | 7400 | 8800 | 0.26
6011 |  | 90 | 18 |  | 28.3 | 21.2 | 7600 | 8900 | 0.385
6211 |  | 100 | 21 |  | 43.4 | 29.4 | 6300 | 7600 | 0.607
6311 |  | 120 | 29 |  | 71.6 | 45 | 5600 | 6700 | 1.37
6411 |  | 140 | 33 |  | 100 | 62.3 | 5000 | 6000 | 2.29

## 平键和键槽
总目录!A1
平键和键槽的标准尺寸规格表
轴径 | 键 | 键 槽
公称直径d | 公称尺寸b×h | 宽 度 | [5 empty] | 深 度 |  |  |  | 半径 r
|  | b | 偏 差 |  |  |  |  | 轴t |  | 毂t1
|  |  | 较松 |  | 一般 |  | 较紧
|  |  | 轴H9 | 毂D10 | 轴N8 | 毂JS9 | 轴毂P9 | 公称 | 偏差 | 公称 | 偏差 | 最大 | 最小
6~8 | 2×2 | 2 | 0.025 | 0.06 | -0.004 | ±0.0125 | -0.006 | 1.2 | 0.1 | 1 | 0.1 | 0.08 | 0.16
＞8~10 | 3×3 | 3 | 0 | 0.02 | -0.029 |  | -0.031 | 1.8 | 0 | 1.4 | 0
＞10~12 | 4×4 | 4 | 0.03 | 0.078 | 0 | ±0.015 | -0.012 | 2.5 |  | 1.8
＞12~17 | 5×5 | 5 | 0 | 0.03 | -0.03 |  | -0.042 | 3 |  | 2.3 |  | 0.16 | 0.25
＞17~22 | 6×6 | 6 | [5 empty] | 3.5 |  | 2.8
＞22~30 | 8×7 | 8 | 0.036 | 0.098 | 0 | ±0.018 | -0.015 | 4 | 0.2 | 3.3 | 0.2
＞30~38 | 10×8 | 10 | 0 | 0.04 | -0.036 |  | -0.051 | 5 | 0 | 3.3 | 0 | 0.25 | 0.4
＞38~44 | 12×8 | 12 | 0.043 | 0.12 | 0 | ±0.0215 | -0.018 | 5 |  | 3.3
＞44~50 | 14×9 | 14 | 0 | 0.05 | -0.043 |  | -0.061 | 5.5 |  | 3.8
＞50~58 | 16×10 | 16 | [5 empty] | 6 |  | 4.3
＞58~65 | 18×11 | 18 | [5 empty] | 7 |  | 4.4
＞65~75 | 20×12 | 20 | 0.052 | 0.149 | 0 | ±0.026 | -0.022 | 7.5 |  | 4.9 |  | 0.4 | 0.6
＞75~85 | 22×14 | 22 | 0 | 0.065 | -0.052 |  | -0.074 | 9 |  | 5.4
＞85~95 | 25×14 | 25 | [5 empty] | 9 |  | 5.4
＞95~110 | 28×16 | 28 | [5 empty] | 10 |  | 6.4
＞110~130 | 32×18 | 32 | 0.062 | 0.18 | 0 | ±0.031 | -0.026 | 11 |  | 7.4
＞130~150 | 36×20 | 36 | 0 | 0.08 | -0.062 |  | -0.088 | 12 | 0.3 | 8.4 | 0.3 | 0.7 | 1
＞150~170 | 40×22 | 40 | [5 empty] | 13 | 0 | 9.4 | 0
＞170~200 | 45×25 | 45 | [5 empty] | 15 |  | 10.4
＞200~230 | 50×28 | 50 | [5 empty] | 17 |  | 11.4
＞230~260 | 56×32 | 56 | 0.074 | 0.22 | 0 | ±0.037 | 0.032 | 20 |  | 12.4 |  | 1.2 | 1.6
＞260~290 | 63×32 | 63 | 0 | 0.1 | -0.074 |  | -0.106 | 20 |  | 12.4
＞290~330 | 70×36 | 70 | [5 empty] | 22 |  | 14.4
＞330~380 | 80×40 | 80 | [5 empty] | 25 |  | 15.4 |  | 2 | 2.5
＞380~440 | 90×45 | 90 | 0.087 | 0.26 | 0 | ±0.0135 | -0.037 | 28 |  | 17.4
＞440~500 | 100×50 | 100 | 0 | 0.12 | -0.087 |  | -0.124 | 31 |  | 19.5

## E形扣环
轴用E形扣环尺寸表 | [16 empty] | 总目录!A1
标称直径 | 扣环 | [8 empty] | 可适用之轴(参考)
| d |  | D |  | H |  | t |  | b | d1之划分 |  | d2 |  | m |  | n
| 标准尺寸 | 容许差 | 标准尺寸 | 容许差 | 标准尺寸 | 容许差 | 标准尺寸 | 容许差 | 约 | 以上 | 未满 | 标准尺寸 | 容许差 | 标准尺寸 | 容许差 | 最小
0.8 | 0.8 | 0 -0.15 | 2 | ±0.1 | 0.7 | 0 -0.25 | 0.2 | ±0.02 | 0.3 | 1 | 1.4 | 0.8 | 0.05 0 | 0.3 | 0.05 0 | 0.4
1.2 | 1.2 | 0 -0.09 | 3 |  | 1 |  | 0.3 | ±0.025 | 0.4 | 1.4 | 2 | 1.2 | 0.06 0 | 0.4 |  | 0.6
1.5 | 1.5 |  | 4 | ±0.2 | 1.3 |  | 0.4 | ±0.03 | 0.6 | 2 | 2.5 | 1.5 |  | 0.5 |  | 0.8
2 | 2 |  | 5 |  | 1.7 |  | 0.4 |  | 0.7 | 2.5 | 3.2 | 2 |  |  |  | 1
2.5 | 2.5 |  | 6 |  | 2.1 |  | 0.4 |  | 0.8 | 3.2 | 4 | 2.5
3 | 3 |  | 7 |  | 2.6 |  | 0.6 | ±0.04 | 0.9 | 4 | 5 | 3 |  | 0.7 | 0.1 0
4 | 4 | 0 -0.12 | 9 |  | 3.5 | 0 -0.3 | 0.6 |  | 1.1 | 5 | 7 | 4 | 0.075 0 |  |  | 1.2
5 | 5 |  | 11 |  | 4.3 |  | 0.6 |  | 1.2 | 6 | 8 | 5
6 | 6 |  | 12 |  | 5.2 |  | 0.8 |  | 1.4 | 7 | 9 | 6 |  | 0.9
7 | 7 | 0 -0.15 | 14 |  | 6.1 | 0 -0.35 | 0.8 |  | 1.6 | 8 | 11 | 7 | 0.09 0 |  |  | 1.5
8 | 8 |  | 16 |  | 6.9 |  | 0.8 |  | 1.8 | 9 | 12 | 8 |  |  |  | 1.8
9 | 9 |  | 18 |  | 7.8 |  | 0.8 |  | 2 | 10 | 14 | 9 |  |  |  | 2
10 | 10 |  | 20 | ±0.3 | 8.7 |  | 1 |  | 2.2 | 11 | 15 | 10 |  | 1.15 | 0.14 0
12 | 12 | 0 -0.18 | 23 |  | 10.4 | 0 -0.45 | 1 |  | 2.4 | 13 | 18 | 12 | 0.11 0 |  |  | 2.5
15 | 15 |  | 29 |  | 13 |  | 1.6 | ±0.05 | 2.8 | 16 | 24 | 15 |  | 1.75 |  | 3
19 | 19 | 0 -0.21 | 37 |  | 16.5 |  | 1.6 |  | 4 | 20 | 31 | 19 | 0.13 0 |  |  | 3.5
24 | 24 |  | 44 |  | 20.8 | 0 -0.5 | 2 | ±0.06 | 5 | 25 | 38 | 24 |  | 2.2 |  | 4

## 轴用
轴用弹性挡圈尺寸表 | [16 empty] | 总目录!A1
标称 |  |  | 挡圈 | [6 empty] | 可适用之轴（参考）
|  |  | d3 |  | 挡圈厚度t |  | b 约 | a 约 | d0 最小 | d5 | d1 | 切槽直径d2 |  | 切槽宽度m |  | n
1 | 2 | 3 | 标准尺寸 | 容许差 | 标准尺寸 | 容许差 | [5 empty] | 标准尺寸 | 容许差 | 标准尺寸 | 容许差 | 最小
10 |  |  | 9.3 | ±0.15 | 1 | ±0.05 | 1.6 | 3 | 1.2 | 17 | 10 | 9.6 | 0 -0.09 | 1.15 | 0.14 0 | 1.5
| 11 |  | 10.2 |  |  |  | 1.8 | 3.1 |  | 18 | 11 | 10.5 | 0 -0.11
12 |  |  | 11.1 | ±0.18 |  |  | 1.8 | 3.2 | 1.5 | 19 | 12 | 11.5
|  | 13 | 12 |  |  |  | 1.8 | 3.3 |  | 20 | 13 | 12.4
14 |  |  | 12.9 |  |  |  | 2 | 3.4 | 1.7 | 22 | 14 | 13.4
15 |  |  | 13.8 |  |  |  | 2.1 | 3.5 |  | 23 | 15 | 14.3
16 |  |  | 14.7 |  |  |  | 2.2 | 3.6 |  | 24 | 16 | 15.2
17 |  |  | 15.7 |  |  |  | 2.2 | 3.7 |  | 25 | 17 | 16.2
18 |  |  | 16.5 |  | 1.2 | ±0.06 | 2.6 | 3.8 |  | 26 | 18 | 17 |  | 1.35
| 19 |  | 17.5 |  |  |  | 2.7 | 3.8 | 2 | 27 | 19 | 18
20 |  |  | 18.5 | ±0.20 |  |  | 2.7 | 3.9 |  | 28 | 20 | 19 | 0 -0.21
|  | 21 | 19.5 |  |  |  | 2.7 | 4 |  | 30 | 21 | 20
22 |  |  | 20.5 |  |  |  | 2.7 | 4.1 |  | 31 | 22 | 21
| 24 |  | 22.2 |  |  |  | 3.1 | 4.2 |  | 33 | 24 | 22.9
25 |  |  | 23.2 |  |  |  | 3.1 | 4.3 |  | 34 | 25 | 23.9
| 26 |  | 24.2 |  |  |  | 3.1 | 4.4 |  | 35 | 26 | 24.9
28 |  |  | 25.9 |  | 1.6* |  | 3.1 | 4.6 |  | 38 | 28 | 26.6 |  | 1.75
|  | 29 | 26.9 |  |  |  | 3.5 | 4.7 |  | 39 | 29 | 27.6
30 |  |  | 27.9 |  |  |  | 3.5 | 4.8 |  | 40 | 30 | 28.6
32 |  |  | 29.6 |  |  |  | 3.5 | 5 | 2.5 | 43 | 32 | 30.3 | 0 -0.25
|  | 34 | 31.5 | ±0.25 |  |  | 4 | 5.3 |  | 45 | 34 | 32.3
35 |  |  | 32.2 |  |  |  | 4 | 5.4 |  | 46 | 35 | 33.3
| 36 |  | 33.2 |  |  | ±0.07 | 4 | 5.4 |  | 47 | 36 | 34 |  | 1.95 |  | 2
| 38 |  | 35.2 |  | 1.8 |  | 4.5 | 5.6 |  | 50 | 38 | 36
40 |  |  | 37 | ±0.40 |  |  | 4.5 | 5.8 |  | 53 | 40 | 38
| 42 |  | 38.5 |  |  |  | 4.5 | 6.2 |  | 55 | 42 | 39.5
45 |  |  | 41.5 |  |  |  | 4.8 | 6.3 |  | 58 | 45 | 42.5
| 48 |  | 44.5 |  |  |  | 4.8 | 6.5 |  | 62 | 48 | 45.5
50 |  |  | 45.8 |  | 2 |  | 5 | 6.7 |  | 64 | 50 | 47 |  | 2.2
|  | 52 | 47.8 |  |  |  | 5 | 6.8 |  | 66 | 52 | 49
55 |  |  | 50.8 | ±0.45 |  |  | 5 | 7 |  | 70 | 55 | 52 | 0 -0.3
| 56 |  | 51.8 |  |  |  | 5 | 7 |  | 71 | 56 | 53
|  | 58 | 53.8 |  |  |  | 5.5 | 7.1 |  | 73 | 58 | 55
60 |  |  | 55.8 |  |  |  | 5.5 | 7.2 |  | 75 | 60 | 57
|  | 62 | 57.8 |  |  |  | 5.5 | 7.2 |  | 77 | 62 | 59
|  | 63 | 58.8 |  |  |  | 5.5 | 7.3 |  | 78 | 63 | 60
65 |  |  | 60.8 |  | 2.5 | ±0.08 | 6.4 | 7.4 |  | 81 | 65 | 62 |  | 2.7 |  | 2.5
|  | 68 | 63.5 |  |  |  | 6.4 | 7.8 |  | 84 | 68 | 65
70 |  |  | 65.5 |  |  |  | 6.4 | 7.8 |  | 86 | 70 | 67
|  | 72 | 67.5 |  |  |  | 7 | 7.9 |  | 88 | 72 | 69
75 |  |  | 70.5 |  |  |  | 7 | 7.9 |  | 92 | 75 | 72
|  | 78 | 73.5 |  |  |  | 7.4 | 8.1 |  | 95 | 78 | 75
80 |  |  | 74.5 |  |  |  | 7.4 | 8.2 |  | 97 | 80 | 76.5
|  | 82 | 76.5 |  |  |  | 7.4 | 8.3 | 3 | 99 | 82 | 78.5
85 |  |  | 79.5 |  | 3 | ±0.09 | 8 | 8.4 |  | 103 | 85 | 81.5 | 0 -0.35 | 3.2 | 0.18 0 | 3
|  | 88 | 82.5 | ±0.55 |  |  | 8 | 8.6 |  | 106 | 88 | 84.5
90 |  |  | 84.5 |  |  |  | 8 | 8.7 |  | 108 | 90 | 86.5
95 |  |  | 89.5 |  |  |  | 8.6 | 9.1 |  | 114 | 95 | 91.5
100 |  |  | 94.5 |  |  |  | 9 | 9.5 |  | 119 | 100 | 96.5
| 105 |  | 98 |  | 4 |  | 9.5 | 9.8 |  | 125 | 105 | 101 | 0 -0.54 | 4.2 |  | 4
110 |  |  | 103 |  |  |  | 9.5 | 10 |  | 131 | 110 | 106
|  | 115 | 108 |  |  |  | 9.5 | 10.5 |  | 137 | 115 | 111
120 |  |  | 113 |  |  |  | 10.3 | 10.9 |  | 143 | 120 | 116
|  | 125 | 118 |  |  |  | 10.3 | 11.3 | 3.5 | 148 | 125 | 121 | 0 -0.63

## 孔用
孔用弹性挡圈尺寸表 | [16 empty] | 总目录!A1
标称 |  |  | 挡圈 | [6 empty] | 可适用之孔（参考）
|  |  | d3 |  | 挡圈厚度t |  | b 约 | a 约 | d0 最小 | d5 | d1 | 沟槽直径d2 |  | 沟槽宽度m |  | n
1 | 2 | 3 | 标准尺寸 | 容许差 | 标准尺寸 | 容许差 | [5 empty] | 标准尺寸 | 容许差 | 标准尺寸 | 容许差 | 最小
10 |  |  | 10.7 | ±0.18 | 1 | ±0.05 | 1.8 | 3.1 | 1.2 | 3 | 10 | 10.4 | 0.11 0 | 1.15 | 0.14 0 | 1.5
11 | [6 empty] | 1.8 | 3.2 |  | 4 | 11 | 11.4
12 | [6 empty] | 1.8 | 3.3 | 1.5 | 5 | 12 | 12.5
| 13 | [5 empty] | 1.8 | 3.5 |  | 6 | 13 | 13.6
14 | [6 empty] | 2 | 3.6 | 1.7 | 7 | 14 | 14.6
| 15 | [5 empty] | 2 | 3.6 |  | 8 | 15 | 15.7
16 | [6 empty] | 2 | 3.7 |  | 8 | 16 | 16.8
| 17 |  |  | ±0.20 |  |  | 2 | 3.8 |  | 9 | 17 | 17.8
18 | [6 empty] | 2.5 | 4 |  | 10 | 18 | 19
19 | [6 empty] | 2.5 | 4 | 2 | 11 | 19 | 20
20 | [6 empty] | 2.5 | 4 |  | 12 | 20 | 21 | 0.21 0
|  | 21 |  |  |  |  | 2.5 | 4.1 |  | 12 | 21 | 22
22 | [6 empty] | 2.5 | 4.1 |  | 13 | 22 | 23
| 24 |  |  |  | 1.2 | ±0.06 | 2.5 | 4.3 |  | 15 | 24 | 25.2 |  | 1.35
25 | [6 empty] | 3 | 4.4 |  | 16 | 25 | 26.2
| 26 | [5 empty] | 3 | 4.6 |  | 16 | 26 | 27.2
28 |  |  |  | ±0.25 |  |  | 3 | 4.6 |  | 18 | 28 | 29.4
30 | [6 empty] | 3 | 4.7 |  | 20 | 30 | 31.4 | 0.25 0
32 | [6 empty] | 3.5 | 5.2 |  | 21 | 32 | 33.7
|  | 34 |  |  | 1.6* |  | 3.5 | 5.2 | 2.5 | 23 | 34 | 35.7 |  | 1.75* |  | 2
35 | [6 empty] | 3.5 | 5.2 |  | 24 | 35 | 37
| 36 | [5 empty] | 3.5 | 5.2 |  | 25 | 36 | 38
37 | [6 empty] | 3.5 | 5.2 |  | 26 | 37 | 39
| 38 | [5 empty] | 4 | 5.3 |  | 27 | 38 | 40
40 |  |  |  | ±0.4 | 1.8 | ±0.07 | 4 | 5.7 |  | 28 | 40 | 42.5 |  | 1.95
42 | [6 empty] | 4 | 5.8 |  | 30 | 42 | 44.5
45 | [6 empty] | 4.5 | 5.9 |  | 33 | 45 | 47.5
47 |  |  |  | ±0.45 |  |  | 4.5 | 6.1 |  | 34 | 47 | 49.5
| 48 | [5 empty] | 4.5 | 6.2 |  | 35 | 48 | 50.5 | 0.3 0
50 |  |  |  |  | 2 |  | 4.5 | 6.5 |  | 37 | 50 | 53 |  | 2.2
52 | [6 empty] | 5.1 | 6.5 |  | 39 | 52 | 55
55 | [6 empty] | 5.1 | 6.5 |  | 41 | 55 | 58
| 56 | [5 empty] | 5.1 | 6.5 |  | 42 | 56 | 59
|  | 58 |  |  |  |  | 5.1 | 6.8 |  | 44 | 58 | 61
60 | [6 empty] | 5.5 | 6.8 |  | 46 | 60 | 63
62 | [6 empty] | 5.5 | 6.9 |  | 48 | 62 | 65
| 63 | [5 empty] | 5.5 | 6.9 |  | 49 | 63 | 66
| 65 |  |  |  | 2.5 | ±0.08 | 5.5 | 7 |  | 50 | 65 | 68 |  | 2.7 |  | 2.5
68 | [6 empty] | 6 | 7.4 |  | 53 | 68 | 71
| 70 | [5 empty] | 6 | 7.4 |  | 55 | 70 | 73
72 | [6 empty] | 6.6 | 7.4 |  | 57 | 72 | 75
75 | [6 empty] | 6.6 | 7.8 |  | 60 | 75 | 78
|  | 78 |  | ±0.55 |  |  | 6.6 | 8 |  | 62 | 78 | 81 | 0.35 0
80 | [6 empty] | 7 | 8 |  | 64 | 80 | 83.5
|  | 82 |  |  |  |  | 7 | 8 | 3 | 66 | 82 | 85.5
85 |  |  |  |  | 3 | ±0.09 | 7 | 8 |  | 69 | 85 | 88.5 |  | 3.2 | 0.18 0 | 3
|  | 88 |  |  |  |  | 7.6 | 8.2 |  | 71 | 88 | 91.5
90 | [6 empty] | 7.6 | 8.3 |  | 73 | 90 | 93.5
|  | 92 |  |  |  |  | 8 | 8.3 |  | 74 | 92 | 95.5
95 | [6 empty] | 8 | 8.5 |  | 77 | 95 | 98.5
|  | 98 |  |  |  |  | 8.3 | 8.7 |  | 80 | 98 | 101.5
100 | [6 empty] | 8.3 | 8.8 |  | 82 | 100 | 103.5
|  | 102 |  |  | 4 |  | 8.9 | 9 |  | 83 | 102 | 106 | 0.54 0 | 4.2 |  | 4
| 105 | [5 empty] | 8.9 | 9.1 |  | 86 | 105 | 109
|  | 108 |  |  |  |  | 8.9 | 9.5 |  | 87 | 108 | 112
110 | [6 empty] | 8.9 | 10.2 |  | 89 | 110 | 114
| 112 | [5 empty] | 8.9 | 10.2 |  | 90 | 112 | 116
| 115 |  |  | ±0.65 |  |  | 9.5 | 10.2 |  | 94 | 115 | 119
120 | [6 empty] | 9.5 | 10.7 |  | 98 | 120 | 124 | 0.63 0
125 | [6 empty] | 10 | 10.7 | 3.5 | 103 | 125 | 129

## 齿轮齿条传动设计计算
| 齿轮齿条传动设计计算 | [5 empty] | 编号：
说明：本程序适用于轴交角为 0 度的变位和非变位直齿、斜齿渐开线圆柱齿轮与齿条传动的设计计算。公差数值
是按照法向模数 1 至 10 毫米，齿条长度 1600 毫米以下，精度等级 3、4、5、6、7、8 级设定的。可进行 | [8 empty] | 返回目录
几何参数计算和传动质量指标的验算。
引用标准：GB 10096--88 齿条精度， GB 10095--88 渐开线圆柱齿轮 精度
主要参考书目：《齿轮手册》 上、下册， 《机床设计手册》 2 上册
程序设计： 邓时俊 2002.06
注意：本程序有“单变量求解”，应从工具--选项--重新计算中设置反复操作，最多迭代次数10000，最大误差0.00001。
说明：请在兰色框中输入已定或初定数据（黄色框中为判断或参考数据）。输出数据在最后列表，可单独打印。
产品型号： |  |  |  | 订 货 号： |  | 10026
零件件号： | ① | 30201 |  |  | ② | 30202
计 算 人 ： |  |  |  | 计算日期：
齿 轮 旋 向 | 直齿 |  |  | 注：左旋输入 L，右旋输入 R，直齿不输入。
齿 条 旋 向 | 直齿
齿 轮 齿 数 | Z1 | 17
法 向 模 数 | m n | 5 | 毫米 |  |  | 5 |  |  |  | 25.12
法 向 压 力 角 | αn |  | 注：如不输入，则默认 αn = 20 度
螺 旋 角 | βf |  | 度
有 效 齿 宽 | b | 40 | 毫米 |  |  | 40
齿 顶 高 系 数 | ha* |  | 注：如不输入，则默认 ha* = 1
|  | 1 |  |  |  | 1
齿顶倒棱系数 | hd* |  |  |  |  | 0
顶 隙 系 数 | c* |  | 注：如不输入，则默认 c* = 0.25
|  | 0.25 |  |  |  | 0.25
径向变位系数 | x1 | 0
说明：在下面输入安装距或齿条分度线至基准面距离，二者只输入其中之一。
齿条分度线至基准面距离 |  | 38 | 毫米
安 装 距 | a | 80.5 | 毫米 | 说明：安装距即齿轮轴线至齿条基准面的距离
齿条节线至基准面距离 |  | 38 | 毫米 | 说明：齿条节线是与齿轮分度圆相切的线
齿 条 长 度 | L2 | 3000 | 毫米 | [5 empty] | 返回目录
第Ⅰ公差组精度等级 |  | 8 |  |  |  | 8
第Ⅱ公差组精度等级 |  | 7 |  |  |  | 7
第Ⅲ公差组精度等级 |  | 7 |  |  |  | 7
输入方式 1：
齿轮齿厚上偏差代码 |  |  |  | 注：齿厚极限偏差共14 种，越往后间隙越大：C=+fpt，D=0，E=-2fpt，F=-4fpt，
齿轮齿厚下偏差代码 |  |  |  | G，H，J，K，L，M，N，P，R=-40fpt，S=-50fpt （单位：微米）
齿条齿厚上偏差代码
齿条齿厚下偏差代码
最小法向侧隙 | jnmin |  | 毫米
最大法向侧隙 | jnmax |  | 毫米 | 注：如果侧隙不合适，可重新选择齿厚极限偏差种类。
输入方式 2：
说明：如在下面输入齿厚上、下偏差的具体数值，则不认上面已输入的齿厚上、下偏差种类代码。
齿轮齿厚上偏差 | Ess1 | -0.1 | 毫米
齿轮齿厚下偏差 | Esi1 | -0.2 | 毫米
齿条齿厚上偏差 | Ess2 | -0.15 | 毫米
齿条齿厚下偏差 | Esi2 | -0.25 | 毫米
最小法向侧隙 | jnmin | 0.25 | 毫米
最大法向侧隙 | jnmax | 0.45 | 毫米
跨棒距测量： |  | 齿 轮 |  |  |  | 齿 条
跨棒距测量棒（球）直径： |  | 注：如不输入圆棒（球）直径实际值，则默认其参考值。
圆棒（球）直径参考值 | dp10 | 8.67 | 毫米 |  | dp20 | 8.36 | 毫米
圆棒（球）直径实际值 | dp1 | 8 | 毫米 |  | dp2 | 8 | 毫米
单变量求解计算：
| 可变格 | 0.5282
| 目标格 | 0.032639
| 目标值 | 0 | [6 empty] | 返回目录
传动质量指标的验算： |  | 齿 轮 |  |  |  | 齿 条
齿 顶 变 尖 |  | 齿顶未变尖 | 顶宽 > | 2 |  | 齿顶未变尖 | 顶宽 > | 2
重 合 度 | ε总 | 1.748 | ε纵向 | 1.748 | ε端面 | 0
几何参数计算： |  | 齿 轮 |  |  |  | 齿 条
法 向 压 力 角 | αn | 0.34907 | 弧度 | 0.014904 | （INVαn）
|  | 20 | 度 | 20 | 度.分秒
端 面 压 力 角 | αt | 0.34907 | 弧度 | 0.014904 | （INVαt）
分度圆柱螺旋角 | βf | 0 | 弧度
|  | 0 | 度 | 0 | 度.分秒
节圆柱螺旋角 | β' | 0 | 弧度
基圆柱螺旋角 | βb | 0 | 弧度
顶圆柱螺旋角 | βa | 0 | 弧度
端 面 模 数 | m t | 5 | 毫米 |  |  | 5
分 度 圆 直 径 | d 1 | 85 | 毫米
节 圆 直 径 | d 1' | 85 | 毫米 |  | 齿条分度线至基准面距离 | 38 | 毫米
基 圆 直 径 | d b1 | 79.8739 | 毫米 |  | 齿条节线至基准面距离 | 38 | 毫米
端 面 啮 合 角 | αt' | 0.34907 | 弧度 | 20 | 度 | 20 | 度.分秒
法 向 啮 合 角 | αn' | 0.34907 | 弧度 | 20 | 度 | 20 | 度.分秒
法 向 齿 距 | p n | 15.708 | 毫米
端 面 齿 距 | p t | 15.708 | 毫米
基 圆 齿 距 | pbt | 14.7607 | 毫米 | 14.7607 | 毫米
径向变位系数 | x t1 | 0
法向变位系数 | x n1 | 0
安 装 距 | a | 80.5 | 毫米 | （齿轮中心至齿条基准面距离）
齿 顶 高 | ha1 | 5 | 毫米 |  | ha2 | 5 | 毫米
齿 根 高 | hf1 | 6.25 | 毫米 |  | hf2 | 6.25 | 毫米
全 齿 高 | h | 11.25 | 毫米 |  |  | 11.25
齿 顶 圆 直 径 | d a1 | 95 | 毫米 |  | 齿条齿顶至基准面距离 | 43 | 毫米
齿顶倒棱有效直径 | d a1' | 95 | 毫米
齿 根 圆 直 径 | d f1 | 72.5 | 毫米 |  | 齿条齿根至基准面距离 | 31.75 | 毫米
分度圆弧齿厚 | S t1 | 7.854 | 毫米 |  | S t2 | 7.854 | 毫米
接 触 线 长 度 | L12 | 11.18
有效齿顶圆压力角 | αa1' | 0.57208 | 0.071826
齿 顶 圆 齿 厚 | Sa1 | 3.3704 | 毫米 |  | Sa2 | 4.2143 | 毫米
公 法 线 长 度 | Wk1 | 23.3315 | 毫米 | 17
卡 跨 齿 数 | k1 | 2 | 17
Wk 是 否 测？ |  | 可以测量
公 法 线 长 度 | Wk1+1 | 38.0921 | 毫米
卡 跨 齿 数 | k1+1 | 3
Wk+1 是 否 测？ |  | 可以测量
固 定 弦 齿 厚 | Scn1 | 6.9352 | 毫米
固 定 弦 齿 高 | Hcn1 | 3.7379 | 毫米
法 向 弦 齿 厚 | Sxn1 | 7.8428 | 毫米 |  | Sxn2 | 7.854 | 毫米
法 向 弦 齿 高 | Hxn1 | 5.1813 | 毫米 |  | Hxn2 | 5 | 毫米
| dp10 | 8.6745 |  |  | dp20 | 8.358
圆棒（球）直径 | dp1 | 8 | 毫米 |  | dp2 | 8 | 毫米
| INVαMt1 | 0.022663
| αMt1 | 0.5282 | 弧度
| RM1 | 46.2385
|  | 100.0825 |  | 100.477
圆棒（球）跨距 | M1 | 100.0825 | 毫米 |  | 圆棒或球至基准面距离 | 42.9059 | 毫米
| α M1 | 0.45023
测 量 圆 直 径 | d M1 | 88.7147 | 毫米 |  | 齿条测点至基准面距离 | 37.5378 | 毫米
| dx1 | 85
| αx1 | 0.34907 | 0.014904
| Sx1 | 7.854
| αpx1 | 0.0924
传动质量指标的验算：
端面重合度 | ε端面 | 1.748
纵向重合度 | ε纵向 | 0
总重合度 | ε | 1.748
齿顶变尖 |  | 0.67 | 齿顶未变尖 |  |  | 0.84 | 齿顶未变尖
不根切的最少齿数 | Zmin | 17
不根切的最小变位系数 | X1min | 0 | 不根切
渐开线展开长度计算：
渐开线起始展开长 | Lf1 | 14.536 | 毫米
渐开线终止展开长 | La1 | 25.7156 | 毫米
起始点(齿根) | θf1 | 20.8542 | 度 | 20.5115 | 度.分秒
终止点(齿顶) | θa1 | 36.893 | 度 | 36.5335 | 度.分秒
中凸点范围 | θmin1 | 26.2005 | 度 | 26.1202 | 度.分秒
| θmax1 | 31.5467 | 度 | 31.3248 | 度.分秒
公差值选取计算：
分度圆弧长之半 |  | 133.5177 |  | 齿 条 长 度 | L | 3000
齿距累积公差 | FP1 | 63 |  |  | FP2 | *
|  | 63 |  |  |  | *
|  | 63 |  |  |  | *
|  | 63 |  |  |  | *
|  | 63 |  |  |  | *
|  | 63 |  |  |  | *
齿圈径向跳动公差 | Fr1 | 50 |  | 齿槽跳动公差 | Fr2 | 65
50
|  | 50 |  |  |  | 65
50
|  | 50 |  |  |  | 65
50
|  | 50 |  |  |  | 65
50
|  | 50 |  |  |  | 65
50
|  | 50 |  |  |  | 65
*
公法线长度变动公差 | Fw1 | 40
*
*
*
齿距极限偏差 | ±fpt1 | 18 |  |  | ±fpt2 | 28
18
|  | 18 |  |  |  | 28
18
|  | 18 |  |  |  | 28
18
|  | 18 |  |  |  | 28
18
|  | 18 |  |  |  | 28
*
|  | * |  |  |  | 28
*
基节极限偏差 | ±fpb1 | 16
16
16
16
16
16
16
16
16
*
*
*
齿 形 公 差 | f f 1 | 14 |  |  | f f 2 | 34
14
|  | 14 |  |  |  | 34
14
|  | 14 |  |  |  | 34
14
|  | 14 |  |  |  | 34
14
|  | 14 |  |  |  | 34
*
|  | * |  |  |  | 34
*
齿 向 公 差 | Fβ | 11
11
11
11
11
*
齿 面 接 触 斑 点 | 按高度 | 45
| 按长度 | 60
切 向 综 合 公 差 | F'i1 | 77 |  |  | F'i2 | #VALUE!
一齿切向综合公差 | f'i1 | 19 |  |  | f'i2 | 63 | 63 | 63 | 63 | 63 | 63
齿 厚 上 偏 差 | Ess1 | -0.1 |  |  | Ess2 | -0.15
齿 厚 下 偏 差 | Esi1 | -0.2 |  |  | Esi2 | -0.25
齿 厚 公 差 | Ts1 | 0.1 |  |  | Ts2 | 0.1
| jnmin | #VALUE! | * | * | 0
| jnmax | #VALUE! | * | * | 0
|  |  | * | * | 0
|  |  | * | * | 0
公法线平均长度上下偏差及公差：
| Ews | -0.106
| Ewi | -0.176
| Ew | 0.07
圆棒（球）跨距上下偏差及公差：
| Ems | -0.209 | -0.21 | -0.209 |  | -0.206
| Emi | -0.348 | -0.349 | -0.348 |  | -0.343
| Em | 0.139
X方向轴线平行度公差 | f x | 11
Y方向轴线平行度公差 | f y | 5.5
安装距极限偏差 | ±fa | 27 | 27 | * | *
3公差组最高精度等级 |  | 7 |  |  |  | 7
齿坯公差：
孔径尺寸公差 |  | IT7
孔径形状公差 |  | IT6
顶圆尺寸公差 |  | IT8 |  | IT11， 但不大于 | 0.5
基准面径向和端面跳动 |  | 18 | * |  |  | 18 | *
以下是输出数据，请打印：***************************************************************************
| 齿轮齿条传动设计计算 |  |  |  |  | 编号：
产品型号： |  |  |  | 订 货 号： |  | 10026
零件件号： |  | 30201 |  |  |  | 30202
计 算 人 ： |  |  |  | 计算日期：
注：“度.分秒”标注示例 — 56.0638 表示56度6分38秒；35.596 表示35度59分60秒（即36度）。
项 目 |  | 齿 轮 |  |  |  | 齿 条
几何参数：
齿 数 | Z | 17
法 向 模 数 | m n |  |  | 5 | 毫米
法 向 压 力 角 | αn |  |  | 20 | 度.分秒
螺 旋 角 | βf |  |  | 0 | 度.分秒
有 效 齿 宽 | b |  |  | 40 | 毫米
齿 顶 高 系 数 | ha* |  |  | 1
齿 顶 倒 棱 系 数 | hd* |  |  | 0
顶 隙 系 数 | c* |  |  | 0.25
全 齿 高 系 数 | x t* |  |  | 2.25
安 装 距 | a |  |  | 80.5 | 毫米（齿轮轴线至齿条基准面）
径 向 变 位 系 数 | x | 0
法 向 变 位 系 数 | x n | 0 | [6 empty] | 返回目录
分 度 圆 直 径 | d | 85 | 毫米 |  | 齿条分度线至基准面距离 | 38 | 毫米
基 圆 直 径 | d b | 79.874 | 毫米 |  | 齿条节线至基准面距离 | 38 | 毫米
顶 圆 直 径 | d a | 95 | 毫米 |  | 齿条齿顶至基准面距离 | 43 | 毫米
根 圆 直 径 | d f | 72.5 | 毫米 |  | 齿条齿根至基准面距离 | 31.75 | 毫米
齿 顶 高 | h a | 5 | 毫米 |  |  | 5 | 毫米
齿 根 高 | h f | 6.25 | 毫米 |  |  | 6.25 | 毫米
全 齿 高 | h t | 11.25 | 毫米 |  |  | 11.25 | 毫米
弧 齿 厚 | S t | 7.854 | 毫米 |  |  | 7.854 | 毫米
测量尺寸：
公 法 线 长 度 | Wk | 23.331 | 毫米
卡 跨 齿 数 | k | 2
Wk 是否可以测量 |  | 可以测量
固 定 弦 齿 厚 | Scn | 6.935 | 毫米
固 定 弦 齿 高 | Hcn | 3.738 | 毫米
法 向 弦 齿 厚 | Sn | 7.843 | 毫米 |  |  | 7.854 | 毫米
法 向 弦 齿 高 | Hn | 5.181 | 毫米 |  |  | 5 | 毫米
圆棒（球）直径 | dp |  | 毫米 |  |  | 8 | 毫米
圆棒（球）跨距 | M |  | 毫米 |  | 圆棒或球至基准面距离 | 42.906 | 毫米
测 量 圆 直 径 | d M |  | 毫米 |  | 齿条测点至基准面距离 | 37.54 | 毫米
渐开线展开长度：
渐开线起始展开长 | Lf | 14.536 | 毫米
渐开线终止展开长 | La | 25.716 | 毫米
起 始 点(齿根) | θf | 20.5115 | 度.分秒
终 止 点(齿顶) | θa | 36.5335 | 度.分秒
中 凸 点 范 围 | θmin | 26.1202 | 度.分秒
| θmax | 31.3248 | 度.分秒 | [5 empty] | 返回目录
传动质量指标算：
重 合 度 | ε总 |  |  | 1.748
根 切 |  | 不根切
齿 顶 变 尖 |  | 齿顶未变尖 |  |  |  | 齿顶未变尖
公差值： |  | （按 GB10095—88 渐开线圆柱齿轮 精度，GB10096—88 齿条精度）
精 度 等 级 | Ⅰ: |  |  | 8
| Ⅱ: |  |  | 7
| Ⅲ: |  |  | 7
齿厚极限偏差代码 | 上偏差
下偏差
齿 厚 上 偏 差 | Ess | -0.1 | 毫米 |  |  | -0.15 | 毫米
齿 厚 下 偏 差 | Esi | -0.2 | 毫米 |  |  | -0.25 | 毫米
齿 厚 公 差 | Ts | 0.1 | 毫米 |  |  | 0.1 | 毫米
最 小 法 向 侧 隙 | jnmin |  |  | 0.25 | 毫米
最 大 法 向 侧 隙 | jnmax |  |  | 0.45 | 毫米
公法线平均长度上下偏差及公差：
GB 10095—88 | Ews | -0.106 | 毫米
| Ewi | -0.176 | 毫米
| Ew | 0.07 | 毫米
圆棒（球）跨距上下偏差及公差：
GB 10095—88 | Ems | -0.209 | 毫米 |  |  | -0.206 | 毫米
| Emi | -0.348 | 毫米 |  |  | -0.343 | 毫米 |  | 返回目录
| Em | 0.139 | 毫米 |  |  | 0 | 毫米
切 向 综 合 公 差 | F'i | 0.077 | 毫米 |  |  | #VALUE! | 毫米
一齿切向综合公差 | f'i | 0.019 | 毫米 |  |  | 0.063 | 毫米
齿 距 累 积 公 差 | FP | 0.063 | 毫米 |  |  | #VALUE! | 毫米
齿 距 极 限 偏 差 | ±f pt | 0.018 | 毫米 |  |  | 0.028 | 毫米
基 节 极 限 偏 差 | ±fpb | 0.016 | 毫米
齿 形 公 差 | f f | 0.014 | 毫米 |  |  | 0.034 | 毫米
齿 向 公 差 | Fβ |  |  | 0.011 | 毫米
齿 面 接 触 斑 点 | 按高度 |  |  | 45%
| 按长度 |  |  | 60%
X方向轴线平行度公差 | f x |  |  | 0.011 | 毫米
Y方向轴线平行度公差 | f y |  |  | 0.0055 | 毫米
安装距极限偏差 | ±fa |  |  | 0.027 | 毫米
齿坯公差：
孔径尺寸公差 |  | IT7 | GB 1800—79
孔径形状公差 |  | IT6 | GB 1800—79
顶圆尺寸公差（用作基准） |  | IT8 | GB 1800—79
（不用作基准） |  | IT11， 但不大于 | 0.5 | 毫米
图样标注: 齿轮1 | 8 | -7 | -7 | -0.1 |  | GB 10096—88
-0.2
齿轮2 | 8 | -7 | -7 | -0.15 |  | GB 10096—88 |  |  | 返回目录
-0.25
注：齿厚上、下偏差两边加括号
打印终止*******************************************************************************************

## 搖擺資料
分割器摇摆运动选型计算
总目录!A1
参数输入区 |  | 输出轴摇摆角……………(Q) | = | 60 | 度
|  | 输入轴驱动角……………(Qh) |  | 90 | 度 | (此栏请键入,输入轴之最小驱动角)
|  | 输出轴行程长度…………(P) | = | 0.3 | m | (此栏为夹具直线运动行程)
|  | 输出轴摆臂长度…………(L) | = | 0.3 | m
|  | 每分割定位时间…...……(t1) | = | 0.25 | sec | (若已知输入轴驱动角,此栏将不列为计算值,不需重键)
|  | 每分割回转时间…...……(t2) | = | 1 | sec | (若已知输入轴驱动角,此栏将不列为计算值,不需重键)
|  | 前进时间………………...(t3) |  | 0.25 | sec | (若已知输入轴驱动角,此栏将不列为计算值,不需重键)
|  | 复归时间…………...……(t4) | = | 1 | sec | (若已知输入轴驱动角,此栏将不列为计算值,不需重键)
|  | 入力轴回转数……...……(n ) | = | 60 | rpm
|  | 工件重量…………….…..(W) | = | 0.5 | kg
| 摆臂参数 | 摆臂宽度……………...…(M1) |  | 0.04 | m
|  | 摆臂高度………………...(M2) |  | 0.02 | m
|  | 摆臂长度…………...……(M3) |  | 0.3 | m
|  | 摆臂重量(W2) | = | 1.872 | kg
|  | 分割数(N) |  | 6 | 分割数 | (此栏为自动运算值,不可键值)
凸轮曲线系修正正弦曲线
(M.S.),因此:
|  | 最大非向性速度……....(Vm) | = | 1.76
|  | 最大非向性加速度…....(Am) | = | 5.53
|  | 凸轮最大扭力系数…....(Qm) | = | 0.99
(一).负荷………...(GD^2):
|  | (1).工件往复直进运动….GD^2(1) | = | 4*W*{(N*P)/(2*3.14159)}^2
|  |  | = | 0.16414 | kgf.m^2
|  | (2).摆臂往复运动………..GD^2(2) | = | 2*{(((M3^2)+(M2^2))/3)+(P^2)}
|  |  | = | 0.24027 | kg
(二).惯性扭矩…..(Ti)
|  | (1).工件直进运动惯性扭矩…..Ti1 | = | 0.585*Am*{(W*N*(P^2)*(n^2))/(Qh^2)}
|  |  |  | 0.38821 | kgf.m
|  | (2).摆臂往复运动惯性扭矩…..Ti2 | = | 5.77*Am*{(GD^2(2)*(n^2))/(N*(Qh^2))}
|  |  | = | 0.56789 | kgf.m
|  | Ti | = | Ti1+Ti2
|  |  | = | 0.95609 | kgf.m
(三).摩插扭矩…..(Tf)
(摩擦系数.u = 0.05)
|  | Tf | = | {(W*u*N*P)/(2*3.14159)}
|  |  | = | 0.007162
|  | (四).以上总负载扭矩………....(Tt) | = | Ti + Tf
|  |  | = | 0.96325 | kgf . m
|  | (五).实际负载扭矩…...(Te) | = | Tt * fc
|  | (安全负载之因数. fc =1.5) | = | 1.4449 | kgf . M
(三).入力轴扭矩(Tc) 注:入力轴起动负载扭矩视为0 , 因此 Tca =0
|  | Tc | = | [360 / (Qh * N)] * Qm * (Te + Tca) |  |  |  | 总目录!A1
|  |  | = | 0.95362 | (kg . m)
|  | (四).计算所须之马力….(P) | = | ( Tc * n ) / (716 * Z)
|  | 假设效率 Z = 0.6 | = | 0.13319 | (HP)
|  | 或 (P) | = | ( Tc * n ) / (975 * Z)
|  |  | = | 0.097807 | (kw)
当Ti的值 > Tf的值,则平均负荷所需动力既为实际计算马力的一半.

## 輸送帶計算
凸轮分割器之输送带式传动 | [11 empty] | 总目录!A1
注意：绿色的框内请根据工况修改，粉红色的框内为建议值，可改可不改。橘色的为自动计算值，不得更改！
| 工况 | 代号 |  | 值 | 单位
参数输入区 | 间歇分割等份 | N | = | 6 | [6 empty] | 直接结果 | 选择的实际负载Te要大于 | 12.0136 | kg. m
| 主动齿轮节圆直径 | D1 | = | 20 | cm
| 主动齿轮重量 | W1 | = | 5 | kg | [6 empty] | 需要电机功率要大于 | 0.33885 | kw
| 从动齿轮节圆直径 | D2 | = | 20 | cm
| 从动齿轮重量 | W2 | = | 5 | kg | [6 empty] | 摩擦扭矩 | 271.7848 | HP
| 传动轴直径 | D3 | = | 6 | cm
| 传动轴重量 | W3 | = | 5 | kg | [6 empty] | 静扭矩(惯性扭矩) | 328.8962 | kg.m
| 传动轴数量 | A3 | = | 2 | 支
| 链轮节圆直径 | D4 | = | 48.533 | cm
| 链轮重量 | W4 | = | 15 | kg(每组)
| 链轮组数 | A4 | = | 4 | 组
| 链条重量 | W5 | = | 10 | kg(每条)
| 链条数量 | A5 | = | 2 | 条
| 夹具重量 | W6 | = | 2 | kg(每组)
| 夹具组数 | A6 | = | 16 | 组
| 工件重量 | W7 | = | 6 | kg(每组)
| 工件组数 | A7 | = | 5 | 组
| 输送带输送间距 | Pc | = | 25.4 | cm
| 凸轮转位角度 | Qh | = | 180 | 度
| 入力轴回转数 | n | = | 50 | rpm
| 速度比 | v | = | 1
凸轮曲线系修正正弦曲线(M.S.),因此:
| 最大非向性速度 | Vm | = | 1.76
| 最大非向性加速度 | Am | = | 5.53
| 凸轮最大扭力系数 | Qm | = | 0.99
| 摩擦系数 | u | = | 0.2
| 安全系数 | fe | = | 2
| 马达效率 | Z | = | 0.7
以下为自动计算过程（请勿修改）： | [11 empty] | 总目录!A1
(一).负载扭矩(Tt):
(1).惯性扭矩(Ti):
(a).主动齿轮惯性扭矩IA |  | = | ((W1*R1^2)/2G) |  | = | 0.002551 | (kg.m.S2)
(b.)输送带之总惯性矩……..(IB)
(1).从动齿轮惯性矩(I2) |  | = | ((W2*((R2^2)+(R3^2)))/(2*G)) |  |  |  | = | 0.0027806 | (kg.m.S2)
(2).传动轴之惯性矩(I3) |  | = | ((W3*(R3^2))/(2*G))*A3 |  |  | = | 0.00045918 | (kg.m.S2)
(3).链轮之惯性矩(I4) |  | = | ((W4*((R4^2)+(R3^2)))/(2*G))*A4 |  |  |  | = | 0.18302 | (kg.m.S2)
(4).链条之惯性矩(I5) |  | = | ((W5*(R4^2))/G)*A5 |  |  | = | 0.12018 | (kg.m.S2)
(5).夹具之惯性矩(I6) |  | = | ((W6*(R4^2))/G)*A6 |  |  | = | 0.19228 | (kg.m.S2)
(6).工件之惯性矩(I7) |  | = | ((W7*(R4^2))/G)*A7 |  |  | = | 0.18026 | (kg.m.S2)
(b.)输送带之总惯性矩(IB) |  | = | I2+I3+I4+I5+I6+I7 |  |  | = | 0.67898 | (kg.m.S2)
(c.)输送带之有效总惯性矩.(IC) |  | = | (IB*((D1/D2)^2)) |  |  | = | 0.67898 | (kg.m.S2)
(d.)总惯性矩为(a)+(b)之和I |  | = | IA+IC | = | 0.68153 | (kg.m.S2)
(e.)出力轴最大角加速度(O) |  | = | Am*(2π/N)*(（(360/Qh)*(（n/2）/60)）^2) |  |  |  |  | = | 4.8258 | (rad .S^2)
(f.)静扭矩(惯性扭矩)(Ti) |  | = | I*O | = | 328.8962 | (kg . cm)
(2).摩擦扭矩
(a.)输送带上之摩擦扭矩.(Tf) |  | = | u * w * R |  | = | 271.7848 | (kg . cm)
摩擦负荷应等于滑动面上链条和夹具的一半重量和工件全部重量所造成之摩擦力
(b.)输送带之有效摩擦扭矩(Tfe) |  | = | Tf*(D1/D2) |  | = | 271.7848 | (kg . cm)
(3).作功扭矩(Tw) 在间歇分割时没有作功,因此 Tw = 0
(4).以上总负载扭矩……...(Tt) |  | = | Ti + Tf + Tw |  | = | 6.0068 | (kg . m)
(二).实际负载扭矩…...(Te) |  | = | Tt * fc |  | = | 12.0136 | (kg . m)
(三).入力轴扭矩(Tc) 注:入力轴起动负载扭矩视为0 , 因此 Tca =0 | [6 empty] | = | [360 / (Qh * N)] * Qm * (Te + Tca) |  |  | = | 3.9645 | (kg . m)
(四).计算所须之马力….(P) |  | = | ( Tc * n ) / (716 * Z) |  |  | = | 0.46142 | (HP)
或 (P) |  | = | ( Tc * n ) / (975 * Z) |  |  | = | 0.33885 | (kw)
选型案例1（正名分割器）
总目录!A1
Note on E4: 请注意!!!此分割数的值之结果需为整数,不可有小数点,以免累积误差,此为自动运算值,不要自行输入
Note on E24: 此格为自动运算值,不需您重新输入

## 齒輪分割計算
凸轮分割器--齿轮分割驱动计算 | [6 empty] | 总目录!A1
须知：修改草绿色范围内数值，粉红色的为建议尺寸，可以不用修改；黄色为自动计算尺寸，不得修改；
参数输入区 | 间歇分割定位等份(N) | = | 6
| 每分割驱动时间(t1) | = | 1 | sec
| 每分割定位时间(t2) | = | 1 | sec |  |  | 直接结果 | 选择的实际负载Te要大于 | 6.6542 | kg. m
| 入力轴回转数(N) | = | 100 | rpm
| 大齿轮直径(D2) | = | 40 | cm |  |  |  | 需要电机功率要大于 | 0.32174 | kw
| 大齿轮重量(W2) | = | 15 | kg
| 小齿轮直径(D1) | = | 10 | cm |  |  |  | 摩擦扭矩 | 1.0132 | (kg. m)
| 小齿轮重量(W1) | = | 5 | kg
| 夹具重量m1 | = | 1.5 | kg/组 |  |  |  | 静扭矩(惯性扭矩) | 2.3139 | kg.m
| 工件重量m2 | = | 1 | kg/组
| 夹具数量(N1) | = | 24 | Pcs
| 夹具固定的节圆半径Re（PCD/2） | = | 25 | cm
| 转盘底部,支撑有效半径(Rf) | = | 25 | cm
| 凸轮转位角度θ | = | 180 | 度
| 回转盘直径D | = | 60 | CM
| 回转盘厚度Dh | = | 1.5 | cm
| 安全系数fe | = | 2
| 摩擦系数u | = | 0.15
| 假设马达效率Z | = | 0.7
凸轮曲线系修正正弦曲线（m.s） | 最大非向性速度(Vm) | = | 1.76
| 最大非向性加速度(Am) | = | 5.53
| 凸轮最大扭力系数(Qm) | = | 0.99
以下为计算过程： | [5 empty] | 总目录!A1
零件质量 | 回转盘重量( 钢件)W3 | = | D2²π/4*Dt*ρ*1/1000
|  | = | 33.08 | kg
| 夹具总重量(W4) | = | m1×N1
|  | = | 36 | kg
| 工件总重量W5 | = | m2×N1
|  | = | 24 | kg
圆盘惯性矩 | 小齿轮惯性矩(I1) | = | ( W1×R1^2 )/(2*G )
|  | = | 0.00063776 | (kg.m.S^2)
| 大齿轮惯性矩(I2) | = | (W2×R2^2)/(2*G)
|  | = | 0.030612 | (kg.m.S^2)
| 回转盘惯性矩(I3) | = | W3×R2²/2G
|  | = | 0.1519 | (kg . m . S^2)
| 夹具惯性矩(I4) | = | ( W4×Re^2)/G
|  | = | 0.22959 | (kg . m . S^2)
| 工件惯性矩(I5) | = | W5*Re²2²/G
|  | = | 0.15306 | (kg.m.S^2)
出力轴最大角加速度(α1) |  | = | 72×π×Am×N²/(S×(θ/m)²)
|  | = | 64.3444 | (rad / S^2)
惯性扭矩Ti | 静扭矩(惯性扭矩)(Ti) | = | Ti1+Ti2
|  | = | 2.3139 | (kg / m)
| 工作圆盘惯性扭矩Ti2 | = | (I2+ I3+I4+I5)*(N/N1)^2*α2*(N1/N)
|  |  | 2.2728 | (kg / m)
| 小齿轮惯性扭矩Ti1 | = | I1*α1
|  |  | 0.041036 | (kg / m)
摩擦扭矩(Tf) |  | = | u * w * R * (N / N1)
|  | = | 1.0132 | (kg . m)
作功扭矩(Tw) 在间歇分割时没有作功,因此 Tw = 0
以上总负载扭矩(Tt) |  | = | Ti + Tf + Tw
|  | = | 3.3271 | (kg . m)
实际负载扭矩…(Te) |  | = | Tt*fc
|  | = | 6.6542 | (kg . m)
入力轴扭矩(Tc) |  | = | 360/(S*θ)*Qm*Te |  | 注:入力轴起动负载扭矩视为0 , 因此 Tca =0
|  | = | 2.1959 | (kg . m)
计算所须之马力(P) |  | = | (Tc*n)/(975*Z)
|  | = | 0.32174 | KW
选型案例（兆奕分割器） |  |  |  |  | 总目录!A1

## 棘轮计算
CONTACT棘輪 |  | 參數值 |  | 总目录!A1
料帶PITCH孔距(P) |  | 5.3
料厚T |  | 0.12
PITCH孔徑D |  | 1
N |  | 25
理論周長S | S=P*N | 132.5
理論直徑D1 | D1=S/PI | 42.1761 | 理論半徑R1 | 21.088
實際直徑D2 | D2=D1-2T | 41.9361 | 實際半徑R2 | 20.968
腰高D3 | D3=2~2.5T | 0.24
棘輪齒底D5 | D5=D-0.3(公差0~-0.02) | 0.96
0.4365
PD |  | 42.1761
ID |  | 41.9361
OD |  | 43.0884
H |  | 1.1524
B導齒小徑 |  | 0.4365
R導齒R角 |  | 1.0271
h |  | 0.57618
A導齒直徑 |  | 0.873
总目录!A1
A
D2
D2

## 弹簧计算
序号 | 代号 | 定义 | 公式/出处 | 结果 | 单位
| 一 | 已知 | 总目录!A1
1 | P1 | 最小工作载荷 |  | 0 | N
2 | Pn | 最大工作载荷 |  | 3122 | N
3 | h | 工作行程 |  | 25 | mm
4 | D | 弹簧中径 |  | 32 | mm
5 |  | 弹簧类别（寿命） | 103～106，Ⅲ类载荷 |  | 次
6 |  | 弹簧结构 | 端部并紧，磨平，支撑圈为1圈
7 |  | 弹簧材料 | 碳素弹簧钢丝C级
8 | G | 切变模量 |  | 79000 | MPa
9 | E | 弹性模量 |  | 206000 | MPa
| 二 | 计算
10 | σb | 抗拉极限强度 | 查表11-2-3初选（钢丝Φ8） | 1370 | MPa
11 | τp | 许用应力 | 0.5σb | 685 | MPa
12 | C' | 初选旋绕比 | 8/π*KC3=τpD2/Pn | 224.6765
13 | K' | 初选曲度系数 | 查表11-2-20
14 | C" | 旋绕比 |  | 4
15 | K" | 曲度系数 |  | 1.404
16 | d | 钢丝直径 | d=D/C | 8 | mm
|  |  | 选取 | 8 | mm
17 | C | 实际旋绕比 | C=D/d | 4
18 | K | 实际曲度系数 | K=（4C-1）/（4C-4）+0.615/C 或查表11-2-20 | 1.4038
19 | P' | 初算弹簧刚度 | P'=(Pn-P1)/h | 124.88 | N/mm
20 | F1 | 最小载荷下变形量 | F1=P1 / P' | 0 | mm
21 | Fn | 最大载荷下变形量 | Fn=Pn / P' | 25 | mm
22 | Fb | 压并时变形量 | Fb=Fn / 0.65 | 38.4615 | mm
23 | Pb | 压并载荷 | Pb=Pn / 0.65 | 4803.0769 | mm
24 | n | 有效圈数 | n=Gd4Fn / 8PnD3 | 9.8845
|  |  | 选取 | 10
25 | n1 | 总圈数 | 查表11-2-14 n1=n+2 | 12
26 | Hb | 压并高度 | Hb=(n+1.5)d | 92 | mm
27 | Ho | 自由高度 | Ho=Hb+Fb | 130.4615 | mm
|  |  | 选取 | 130 | mm
28 | t | 节距 | t=(Ho-1.5d) / n | 11.8 | mm
29 | α | 螺旋角 | α=arc(t / π*D) | 6.6946 | °
30 | L | 展开长度 | L= π*Dn1/COSα | 1316.1784 | mm
| 三 | 结论(验算)
稳定性
31 | b | 高径比 | b=HO/D | 4.0625
|  |  | 两端固定 b＜5.3 | 满足要求
强度
32 | τmax | 最大切应力 | τmax=8KDPn/ πd3 | 697.4977 | MPa
| τs | 屈服极限 | 静载荷，80钢 | 930 | MPa
33 | S | 疲劳安全系数 | S=τp / τmax | 1.3333
34 | Sp |  |  | 1.3～1.7
35 |  |  | S＞Sp,强度满足要求 | 满足要求

## 齿式联轴器计算
序号 | 代号 | 定义 | 公式/出处 | 结果 | 单位
| 一 | 已知
1 | T | 理论转矩 |  | 2387.5 | N·m
2 | Pw | 驱动功率 |  | 300 | Kw
3 | n | 工作转速 |  | 1200 | r/min
4 | Kw | 动力机系数 | 机械Ⅱ6-54页 | 1
5 | K | 工况系数 | 机械Ⅱ6-54页表6-2-2 | 2
6 | Kt | 温度系数 | 机械Ⅱ6-54页 | 1
7 | Kz | 启动系数 | 机械Ⅱ6-56页表6-2-3 | 1
8 |  | 参考外方图纸选取 | 制动盘直径 | 710 | mm
9 | Tn | 公称转矩 | WGP7 | 14000 | N·m
| 二 | 计算
10 | Tc | 联轴器计算转矩 | Tc=TKwKKzKt | 852000 | N·m
| 三 | 结论(验算)
|  |  | Tc＜Tn | 满足要求
总目录!A1

## 万向联轴器计算
序号 | 代号 | 定义 | 公式/出处 | 结果 | 单位
| 一 | 已知
1 | P | 传动功率 |  | 5.5 | Kw
2 | n | 转速 |  | 73 | r/min
3 | T | 理论转矩 | T=9550*P/n | 0.71952 | kN·m
4 | K | 工况系数 | 机械手册Ⅱ6-89页表6-2-22 | 5
| 二 | 计算
5 | Tc | 计算转矩 | Tc=TK | 3.5976 | kN·m
6 | β1 |  |  | 7.88 | °
7 | β2 |  |  | 12 | °
8 | tanβ |  | tanβ=（tan2β1＋tan2β2）1/2 | 0.25365
9 | β |  |  | 14.2327 | °
10 |  | 选用SWC 180 BH1 1420
| Tn | 公称转矩 |  | 12.5 | kN·m
| Tf | 疲劳转矩 |  | 6.3 | kN·m
| 三 | 结论(验算)
|  |  | Tn≥Tc Tf≥Tc | 满足要求
总目录!A1

## 过盈计算
序号 | 代号 | 定义 | 公式/出处 | 结果 | 单位
| 一 | 已知
1 | da | 包容件外径 |  | 295 | mm
2 | df | 结合直径 |  | 100 | mm
3 | di | 被包容件内径 |  | 0 | mm
4 | lf | 结合长度 |  | 50 | mm
5 | μ | 摩擦因数 | 机械手册Ⅱ表5-4-4(钢-钢) | 0.14
6 | Ea | 包容件弹性模量 |  | 200000 | MPa
7 | Ei | 被包容件弹性模量 |  | 200000 | MPa
8 | νa | 包容件泊松比 |  | 0.3
9 | νi | 被包容件泊松比 |  | 0.3
10 | σsa | 包容件屈服强度 |  | 295 | MPa
11 | σsi | 被包容件屈服强度 |  | 275 | MPa
12 | N | 功率 |  | 11 | Kw
13 | k过载 | 电机过载系数 |  | 2.5
14 | n | 转速 |  | 159.16 | r/min
| 二 | 计算 | 总目录!A1
1 | T | 传递扭矩 | T=9550k过载N/n | 1650.0691 | N·m
2 | Pfmin | 传递载荷所需最小压强 | Pfmin=2T/πdf2lfμ | 15.0067 | MPa
3 | qa | 包容件直径比 | qa=df/da | 0.33898
4 | qi | 被包容件直径比 | qi=di/df | 0
5 | Ca | 系数 | 机械手册Ⅱ表5-4-5 | 1.579
6 | Ci | 系数 | 机械手册Ⅱ表5-4-5 | 0.7
7 | eamin | 传递载荷所需的最小变化量(包容件) | eamin=Pfmin*df*Ca/Ea | 0.011848 | mm
8 | eimin | 传递载荷所需的最小变化量(被包容件) | eimin=Pfmin*df*Ci/Ei | 0.0052523 | mm
9 | δemin | 传递载荷所需的最小有效过盈量 | δemin=eamin+eimin | 0.0171 | mm
12 | δmin | 考虑压平后的最小过盈量 | δmin=δemin | 0.0171 | mm
13 | a |  | 机械手册Ⅱ图5-4-8 | 0.52
14 | c |  | 机械手册Ⅱ图5-4-8 | 0.5
15 | Pfamax | 不产生塑性变形所允许的最大压强 | 包容件:Pfamax=a*σsa | 153.4 | MPa
16 | Pfimax | 不产生塑性变形所允许的最大压强 | 被包容件:Pfimax=c*σsi | 137.5 | MPa
17 | Pfmax | 被联结件:取Pfamax和Pfimax较小的值 |  | 137.5 | MPa
18 | Ft | 不产生塑性变形所允许的最大传递力 | Ft=Pfmaxπdflfμ | 302378.2929 | N
19 | eamax | 不产生塑性变形允许的最大直径变化量(包容件) | eamax=PfmaxdfCa/Ea | 0.10856 | mm
20 | eimax | 不产生塑性变形允许的最大直径变化量(被包容件) | eimax=PfmaxdfCi/Ei | 0.048125 | mm
21 | δemax | 被联结件不产生塑性变形允许的最大有效过盈量 | δemax=eamax+eimax | 0.15668 | mm
22 | [δmin] | 选择配合的要求 | [δmin]＞δemin
23 | [δmax] | 选择配合的要求 | [δmax]≤δemax
24 | δb | 初选基本过盈量 | δb=(δemin+δemin)/2 | 0.086891 | mm
25 |  | 初选基本偏差代号 | 机械手册Ⅱ图5-4-7 | t
26 |  | 确定公差等级 | 孔:IT7,轴:IT6
27 |  | 要求较多的联结强度储备 | (δemin+δemin)/2＜δb＜δemax
28 |  |  | 选用基本偏差代号:"u"
29 | ω | u的基本偏差 | 机械手册Ⅰ表2-2-39 | 0.124 | mm
30 | IT7 |  |  | 0.035 | mm
31 | IT6 |  |  | 0.022 | mm
32 | [δmin] | 选择配合的要求 | [δmin]=ω-IT7＞δemin | 0.089 | mm
|  |  |  | ＞0.0171 | mm
33 | [δmax] | 选择配合的要求 | [δmax]=ω+IT6≤δemax | 0.146 | mm
|  |  |  | ＜0.157 | mm
| 三 | 结论(验算)
| 选用配合:H7/u6 |  | 总目录!A1

## 减速机公称功率
序号 | 代号 | 定义 | 公式/出处 | 结果 | 单位
| 一 | 已知
1 | KA | 工况系数 |  | 1.5
2 | KS | 安全系数 |  | 1.5
3 | P | 输入功率 |  | 300 | kW
5 | N | 输入转速 |  | 1200 | r/min
6 | n | 输出转速 |  | 41 | r/min
| 二 | 计算
4 | P2m | 计算功率 | P2m=P×KA×KS | 675 | kW
7 | i | 减速比 | i=N/n | 29.2683
8 | P1 | 公称输入功率 | P2m＜P1
| 三 | 结论(验算)
9 |  |  | 查表得ZSY500 | 840 | Nm
返回目录

## 链条计算
序号 | 代号 | 定义 | 公式/出处 | 结果 | 单位
| 一 | 已知
1 | n1 | 链轮1转速 |  | 10 | r/min
2 | n2 | 链轮2转速 |  | 10 | r/min
3 | i | 传动比 | i=n1/n2 | 1
4 | z1 | 链轮1齿数 |  | 30
5 | z2 | 链轮2齿数 | z2=i*z1 | 24
6 | P | 传递功率 |  | 3 | Kw
7 | KA | 共况系数 | 机械Ⅲ表13-2-3 | 1.4
8 | Pd | 设计功率 | Pd=KA*P | 4.2 | Kw
9 | Kz' | 链轮齿数系数 | 机械Ⅲ表13-2-4 | 1.51
10 | Kp | 排数系数 | 机械Ⅲ表13-2-5 | 1
| 二 | 计算
11 | Po | 单排链功率 | Po=Pd/（Kz*Kp） | 2.7815 | Kw
12 | p | 链条节距 | 机械Ⅲ图13-2-2 | 19.05 | mm
13 | dkmax | 链轮轴孔最大许用直径 | 机械Ⅲ表13-2-6 | 88 | mm
|  | 因不满足结构需要，增大节距和齿数，p=25.4，Z1=z2=29，dkmax=120mm |  | 返回目录
14 | z1 | 链轮1齿数 |  | 25
15 | z2 | 链轮2齿数 | z2=i*z1 | 25
16 | p | 链条节距 | 机械Ⅲ图13-2-2 | 25.4 | mm
17 | dk |  | dk≤dkmax=120 | 90
18 | a0 | 初定中心距 | a0min=0.2z1（i+1）p | 254 | mm
|  |  | 有张紧装置，a0max ＞80p | 2032 | mm
19 | 选a0 |  |  | 1100 | mm
20 | a0p | 以节距计的初定中心距 | a0p=a0/p | 43.3071 | mm
21 | k |  | 机械Ⅲ表13-2-7 | 0
22 | Lp | 链条节数 | Lp=（z1+z2）/2+2a0p+k/a0p | 111.6142 | 节
23 |  |  |  | 110
24 | L | 链条长度 | L=Lp*p/1000 | 2.794 | m
25 | ka |  | 机械Ⅲ表13-2-8 | 0.25
26 | ac | 计算中心距 | ac=p（2Lp-z1-z2）*ka | 1079.5 | mm
27 | △a |  | 0.002*ac | 2.159
28 | a | 实际中心距 | a=ac-△a | 1077.341 | mm
29 |  |  |  | 1000
30 | v | 链条速度 | v=z1n1p/60*1000 | 0.010583 | m/s
31 | Ft | 有效圆周力 | Ft=1000P/v | 396850.3937 | N
Note on E5: houshuai:

## 焊缝及键连接受力计算比较
序号 | 代号 | 定义 | 备注 | 结果 | 单位
一 | 焊缝计算(已知条件)
1 | M | 扭矩 |  | 1650 | N·m
2 | R | 轴径 |  | 100 | mm
3 | k | 焊缝高度 |  | 15 | mm
4 | a |  | a=0.7k | 10.5 | mm
计算受力
1 | τ | 剪切力(双面焊缝) | τ=2*M*(R+a)/2π((R+a)4-R4)) | 1.1822 | Mpa
| τp |  |  | 167 | Mpa
τ＜τp,强度满足要求
二 | 键计算(已知条件)
1 | T | 扭矩 |  | 1650 | N·m
2 | D | 轴径 |  | 100 | mm
3 | b | 键宽 |  | 28 | mm
4 | L | 键长 |  | 70 | mm
计算受力
1 | τ | 剪切力 | τ=2*T/DbL | 16.8367 | Mpa
| τp |  |  | 60 | Mpa
τ＜τp,强度满足要求
三 | 结论
轴头采用焊缝联结和键联结均能满足要求,但根据计算数据,通过比较,焊缝联结更为可靠.
总目录!A1

## 销的强度计算
序号 | 代号 | 定义 | 公式/出处 | 结果 | 单位
|  | 圆柱销（平面） | 机械Ⅱ表5-3-2（第一种） |  |  | 总目录!A1
| 一 | 已知
1 | F | 横向力 |  | 5000 | N
2 | d | 销的直径 |  | 10 | mm
3 | Z | 销的数量 |  | 5 | 个
| 二 | 计算
4 | τ | 剪切力 | τ=4F/πd2Z | 12.7324 | MPa
5 | Τp | 许用剪切力 | 根据销的材料查表对于销的常用材料可取 Τp=80MPa
| 三 | 结论
|  | Τ＜Τp |  |  | 满足要求
|  | 圆柱销（圆周） | 机械Ⅱ表5-3-2（第二种）
| 一 | 已知
1 | T | 转矩 |  | 5000 | N·mm
2 | D | 轴的直径 |  | 100 | mm
3 | d | 销的直径 |  | 5 | mm
4 | L | 销的长度 |  | 50 | mm
| 二 | 计算
4 | σp | 挤压力 | σp=4T/DdL | 0.8 | MPa
5 | σpp | 许用挤压力 | 机械Ⅱ表5-3-17 |  | MPa
4 | τ | 剪切力 | τ=2T/DdL | 0.4 | MPa
5 | Τp | 许用剪切力 | 根据销的材料查表对于销的常用材料可取 Τp=80MPa
| 三 | 结论
|  | σp＜σpp |  |  | 满足要求
|  | Τ＜Τp |  |  | 满足要求

## 键的强度计算
序号 | 代号 | 定义 | 公式/出处 | 结果 | 单位
| 一 | 已知
1 | T | 转矩 |  | 50 | N·m
2 | L | 键的长度 |  | 50 | mm
3 | b | 键的宽度 |  | 20 | mm
4 | l | 键的工作长度 | l=L-b | 30 | mm
5 | D | 轴的直径 |  | 30 | mm
6 | h | 键的高度 |  | 10 | mm
7 | k | 键与轮毂的接触高度 | k=h/2 | 5 | mm
8 | Ppp | 键连接的许用挤压压强 | 机械Ⅱ表5-3-17 | 40 | MPa
9 | τp | 键连接的许用剪切应力 | 机械Ⅱ表5-3-17 | 90 | Mpa
| 二 | 计算
10 | P | 工作面的挤压 | P=2T/Dkl | 22.2222 | MPa
11 | τ | 键的剪切应力 | τ=2T/Dbl | 5.5556 | Mpa
| 三 | 结论
12 |  | P＜Ppp |  |  | 满足要求
13 |  | τ＜τp |  |  | 满足要求
总目录!A1

## 同步带轮传动设计计算
同步带节线长计算
规格 |  | 节距(mm) | 主动轮齿数 | 从动轮齿数 | 设计中心距(mm) | 节线长计算结果(mm) | 计算齿数 | 实际齿数 | 建议中心距(mm) | 参考齿数
MXL |  | 2.032 | 27 | 78 | 600 | 1307.0825 | 643.2493 | 121 | 69.596 | 643.2493
XL |  | 5.08 | 24 | 19 | 600 | 1309.1951 | 257.7156 | 59 | 95.25 | 257.7156
L |  | 9.525 | 20 | 20 | 100 | 390.409 | 40.9878 | 41 | 100.0125 | 40.9878
H |  | 12.7 | 20 | 20 | 800 | 1853.8787 | 145.9747 | 36 | 101.6 | 145.9747
XH |  | 22.225 | 20 | 20 | 100 | 644.2878 | 28.9893 | 29 | 100.0125 | 28.9893
XXH |  | 31.75 | 20 | 20 | 800 | 2234.6968 | 70.3842 | 26 | 95.25 | 70.3842
3M |  | 3 | 20 | 20 | 100 | 259.9714 | 86.6571 | 87 | 100.5 | 86.6571
5M |  | 5 | 100 | 35 | 800 | 1940.6834 | 388.1367 | 60 | -18.75 | 388.1367
8M |  | 8 | 40 | 40 | 400 | 1119.8472 | 139.9809 | 45 | 20 | 139.9809
同步带轮参数
规格 |  | 节距(mm) | 齿数 | 节径d | 外径do
60 | MXL | 2.032 | 60 | 38.8083 | 38.2983
60 | XL | 5.08 | 60 | 97.0209 | 96.5109
60 | L | 9.525 | 60 | 181.9141 | 181.1541
60 | H | 12.7 | 60 | 242.5521 | 241.1821 |  | 返回目录
60 | XH | 22.225 | 60 | 424.4662 | 421.6662
60 | XXH | 31.75 | 60 | 606.3803 | 603.3303
60 | -3M | 3 | 60 | 57.2958 | 56.5358
60 | -5M | 5 | 60 | 95.493 | 94.353
60 | -8M | 8 | 60 | 152.7887 | 151.4187
同步带参数
规格 |  | 节距(mm) | 齿型代号 | 节线长(mm) | 齿数 | 齿高(mm) | 带厚(mm) | 角度β°
34.4 | MXL | 2.032 | MXL | 87.376 | 43 | 0.51 | 1.14 | 40
174 | XL | 5.08 | XL | 441.96 | 87 | 1.27 | 2.3 | 50
150 | L | 9.525 | L | 381 | 40 | 1.91 | 3.6 | 40
500 | H | 12.7 | H | 1270 | 100 | 2.29 | 4.3 | 40
700 | XH | 22.225 | XH | 1778 | 80 | 6.35 | 11.2 | 40
625 | XXH | 31.75 | XXH | 1587.5 | 50 | 9.53 | 15.7 | 40
150 | -3M | 3 | 3M | 150 | 50 | 1.17 | 2.4
250 | -5M | 5 | 5M | 250 | 50 | 2.06 | 3.8
1888 | -8M | 8 | 8M | 1888 | 236 | 3.36 | 6
150
只需要更改红色的数字即可得出您想要的结果

## 分度盘选型计算公式
分割器选型计算（适用于间歇回转转盘运动） | [7 empty] | 总目录!A1
须知：修改草绿色范围内数值，粉红色的为建议尺寸，可以不用修改；黄色为自动计算尺寸，不得修改；
参 数 输 入 区 | 间歇分割定位等份(N) |  | 12
| 每分割定位时间(t1) |  | 1 | sec |  |  | 直接结果 | 选择的实际负载Te要大于 | 19.8637 | kg. m
| 每分割驱动时间(t2) |  | 3 | sec
| 入力轴回转数(n ) |  | 125 | rpm |  |  |  | 需要电机功率要大于 | 0.40018 | kw
| 回转盘直径(D) |  | 60 | cm
| 回转盘厚度(T) |  | 1.5 | cm |  |  |  | 摩擦扭矩 | 0 | HP
| 材质比重(M) |  | 7.8 | kg / m^3
| 工件重量(M1) |  | 1 | kg/组 |  |  |  | 静扭矩(惯性扭矩) | 13.2424 | kg.m
| 夹具重量(M2) |  | 3 | kg/组
| 转盘底部加支撑时，接触点到转盘中心的有效半径( r ) |  | 0 | cm
| 夹具固定的节圆半径Re（PCD/2） |  | 30 | cm
| 摩擦系数u |  | 0
| 电机效率z |  | 0.7
| 安全系数fe |  | 1.5 |  | 要求高精度时，可修改为2~3；
| 凸轮转位角度【驱动角】(Qh) |  | 270 | 度 | 驱动角=360°×（驱动时间）/（驱动时间+定位时间）
凸轮曲线系修正正弦曲线
(M.S.),因此:
| 最大非向性速度……....(Vm) |  | 1.76
| 最大非向性加速度…....(Am) |  | 5.53
| 凸轮最大扭力系数…....(Qm) |  | 0.99
以下为自动计算过程：
质量计算 | 圆盘重量(W1) | = | ( 3.14159 / 4 ) * D^2 * T * M * 0.1^3
|  | = | 33.0809 | kg
| 工件重量(W2) | = | 工件重量M1*分割等份(N)
|  | = | 12 | kg
| 夹具重量(W3) | = | M2 * N
|  | = | 36 | kg
零部件惯性矩 | 回转盘惯性矩(I1) | = | ( W1 * R^2 ) / (2 * G)
|  | = | 0.1519 | (kg . m . S^2)
| 工件惯性矩(I2) | = | ( W2 * Re^2 ) / G
|  | = | 0.1102 | (kg . m . S^2)
| 夹具惯性矩(I3) | = | ( W3 * Re^2 ) / G
|  | = | 0.33061 | (kg . m . S^2)
| 总惯性矩( I ) | = | I1 + I2 + I3
|  | = | 0.59272 | (kg . m . S^2)
出力轴最大角加速度.(O) |  | = | Am ((2 * 3.1416) / N) * [(360 / Qh) * ( n / 60)]^2
|  | = | 22.3419 | (rad / S^2)
静扭矩(惯性扭矩)(Ti) |  | = | I * O
|  | = | 13.2424 | (kg . m)
摩擦扭矩(Tf) |  | = | u * w * R
|  | = | 0 | (kg . m)
作功扭矩(Tw) 在间歇分割时没有作功,因此 Tw = 0
以上总负载扭矩(Tt) |  | = | Ti + Tf + Tw
|  | = | 13.2424 | (kg . m)
实际负载扭矩(Te) |  | = | Tt*fe
|  | = | 19.8637 | (kg . m)
入力轴扭矩Tc |  | = | [360 / (Qh * N)] * Qm * (Te + Tca) |  |  | 入力轴扭矩(Tc) 注:入力轴起动负载扭矩视为0 , 因此 Tca =0
|  | = | 2.185 | (kg . m)
所须要的电机参数(P) |  | = | ( Tc * n ) / (716 * Z)
|  | = | 0.54494 | (HP)
| 或 (P) | = | ( Tc * n ) / (975 * Z)
|  | = | 0.40018 | (kw)
选型案例（兆奕分割器）：

## 单位换算
单 位 换 算
|  | 输入数值 |  |  |  |  | 不可修改 |  | 返回目录
压力Pressure
|  | mbar | Pa | atm | lb/in2 | kg/cm2 | inHg | mmHg | mmAq(kgf/m2)
1 | mbar | 1 | 100 | 0.0009869 | 0.0145 | 0.00102 | 0.02953 | 0.75006 | 10.197
1 | Pa | 0.01 | 1 | 9.869e-06 | 0.000145 | 1.02e-05 | 0.0002953 | 0.0075006 | 0.10197
1 | atm | 1013.25 | 101325 | 0.99998 | 14.6921 | 1.0335 | 29.9213 | 760.0003 | 10332.1102
1 | lb/in2 | 68.95 | 6895 | 0.068047 | 0.99978 | 0.070329 | 2.0361 | 51.7168 | 703.0831
1 | kg/cm2 | 980.7 | 98070 | 0.96785 | 14.2202 | 1.0003 | 28.9601 | 735.5858 | 10000.1979
1 | inHg | 33.86 | 3386 | 0.033416 | 0.49097 | 0.034537 | 0.99989 | 25.3971 | 345.2704
1 | mmHg | 1.334 | 133.4 | 0.0013165 | 0.019343 | 0.0013607 | 0.039393 | 1.0006 | 13.6028
1 | mmAq(kgf/m2) | 0.09807 | 9.807 | 9.6785e-05 | 0.001422 | 0.00010003 | 0.002896 | 0.073559 | 1
风量Capacity
|  | m3/min | m3/hr | l/min | ft3/min(cfm)
1 | m3/min | 1 | 60 | 1000 | 35.31
1800 | m3/hr | 30.006 | 1800.36 | 30006 | 1059.5119
1 | l/min | 0.001 | 0.06 | 1 | 0.03531
1 | ft3/min(cfm) | 0.02832 | 1.6992 | 28.32 | 0.99998
能量
|  | J | Cal | Kwh | BTU
1 | J | 1 | 0.23885 | 2.7778e-07 | 0.00094778
1 | Cal | 4.1868 | 1 | 1.163e-06 | 0.0039682
1 | Kwh | 3600000 | 859845.2256 | 1 | 3411.9989
1 | BTU | 1055.1 | 252.0063 | 0.00029308 | 1 |  |  |  | 返回目录
功率Power
|  | kg-m/sec | KW | HP | PS
1 | kg-m/sec | 1 | 0.01 | 0.01315 | 0.01333
1 | KW | 101.97 | 1.0197 | 1.3409 | 1.3593
1 | HP | 76.038 | 0.76038 | 0.9999 | 1.0136
1 | PS | 75 | 0.75 | 0.98625 | 0.99975
冷量
|  | kcal/h | W | KW | USRT
300000 | kcal/h | 300000 | 348900 | 348.9 | 99.2064
1 | W | 0.85985 | 1 | 0.001 | 0.00028434
100 | KW | 85984.52 | 99999.9968 | 100 | 28.4341
200 | USRT | 604799.656 | 703381.9999 | 703.382 | 200
速度
|  | m/s | m/min | m/hr | ft/min(fpm) | ft/s(fps)
1 | m/s | 1 | 60 | 3600 | 196.0784 | 3.2808
0.154 | m/min | 0.0025667 | 0.154 | 9.24 | 0.50327 | 0.0084208
9 | m/hr | 0.0025 | 0.15 | 9 | 0.4902 | 0.0082021
1 | ft/min(fpm) | 0.0051 | 0.306 | 18.36 | 1 | 0.016732
1 | ft/s(fps) | 0.3048 | 18.288 | 1097.28 | 59.7647 | 1
长度L
|  | m | cm | mm | 英寸(in) | 英尺(ft ) | 公尺 | 微米(μm) | 返回目录
0.154 | m | 0.154 | 15.4 | 154 | 6.063 | 0.50527 | 0.5082 | 154000
1 | cm | 0.01 | 1 | 10 | 0.3937 | 0.03281 | 0.033 | 10000
92300 | mm | 92.3 | 9230 | 92300 | 3633.851 | 302.8363 | 304.59 | 92300000
1 | 英寸(in) | 0.0254 | 2.54 | 25.4 | 1 | 0.083337 | 0.08382 | 25400
1 | 英尺(ft ) | 0.3048 | 30.48 | 304.8 | 12 | 1 | 1.0058 | 304800
1 | 公尺 | 0.303 | 30.3 | 303 | 11.9291 | 0.99414 | 0.9999 | 303000
1 | 微米(μm) | 1e-06 | 0.0001 | 0.001 | 3.937e-05 | 3.281e-06 | 3.3e-06 | 1
面积A
|  | m2 | cm2 | in2 | ft2 | 亩 | 坪
1 | m2 | 1 | 10000 | 1550 | 10.76 | 0.0002471 | 0.303
1 | cm2 | 0.0001 | 1 | 0.155 | 0.001076 | 2.471e-08 | 3.03e-05
1 | in2 | 0.0006452 | 6.452 | 1.0001 | 0.0069424 | 1.5943e-07 | 0.0001955
1 | ft2 | 0.0929 | 929 | 143.995 | 0.9996 | 2.2956e-05 | 0.028149
1 | 亩 | 4047 | 40470000 | 6272850 | 43545.72 | 1 | 1226.241
1 | 坪 | 3.306 | 33060 | 5124.3 | 35.5726 | 0.00081691 | 1.0017
体积
|  | m3(KL) | L(dm3) | ft3 | gal(美加仑）
1 | m3 | 1 | 1000 | 35.31 | 264.2
1 | L(dm3) | 0.001 | 1 | 0.03531 | 0.2642
1 | ft3 | 0.02832 | 28.32 | 0.99998 | 7.4821
1 | gal(加仑） | 0.003785 | 3.785 | 0.13365 | 1
质量及力 | [8 empty] | 返回目录
|  | kg | lb | Ton（吨） | N(牛)
10 | kg | 10 | 22.05 | 0.01 | 98
1 | lb | 0.4536 | 1.0002 | 0.0004536 | 4.4453
1 | Ton（吨） | 1000 | 2205 | 1 | 9800
60 | N(牛) | 6.1224 | 13.5 | 0.0061224 | 60
浓度
|  | g/cc(g/cm3) | kg/m3 | lb/ft3 | lb/u.s.gal | g/m3 | grain/ft3
1 | g/cc(g/cm3) | 1 | 1000 | 62.42 | 8.345 | 1000000 | 436900
1 | kg/m3 | 0.001 | 1 | 0.06242 | 0.008345 | 1000 | 436.9
1 | lb/ft3 | 0.01602 | 16.02 | 0.99997 | 0.13369 | 16020 | 6999.138
1 | lb/u.s.gal | 0.1198 | 119.8 | 7.4779 | 0.99973 | 119800 | 52340.62
1 | g/m3 | 1e-06 | 0.001 | 6.242e-05 | 8.345e-06 | 1 | 0.4369
1 | grain/ft3 | 2.289e-06 | 0.002289 | 0.00014288 | 1.9102e-05 | 2.289 | 1.0001
黏度
|  | poise(g/cm-sec) | cp(百分泊) | kg/m-sec | kg/m-hr | lb/ft-sec
1 | poise(g/cm-sec) | 1 | 100 | 0.1 | 360 | 0.0672
1 | cp(百分泊) | 0.01 | 1 | 0.001 | 3.6 | 0.000672
1 | kg/m-sec | 10 | 1000 | 1 | 3600 | 0.672
1 | kg/m-hr | 0.002778 | 0.2778 | 0.0002778 | 1.0001 | 0.00018668
1 | lb/ft-sec | 14.88 | 1488 | 1.488 | 5356.8 | 0.99994
温度
|  | 热力学温度K | 摄氏度 0C | 华氏 0 F |  |  |  |  | 返回目录
0 | 热力学温度K | 0 | -273.15 | -459.67
27 | 摄氏度 0C | 300.15 | 27 | 80.6
27 | 华氏 0 F | -275.9278 | -2.7778 | 27
同步电动机转数公式
f | 50 | HZ
P | 3 | 极
n | 2000 | rpm
2P | 2950 | rpm
4P | 1430 | rpm
6P | 860 | rpm
8P | 650 | rpm
表面积及体积计算
直径d(m) | 0.1 | 高度h(m) | 0.04 | 边长a(m) | 1
圆柱 | 表面积S |  | m2 | 0.028274
| 体积V |  | m3 | 0.00031416
圆锥 | 表面积S |  | m2 | 0.010058
| 体积V |  | m3 | 0.00010472
球体 | 表面积S |  | m2 | 0.031416
| 体积V |  | m3 | 0.0005236
六角柱 | 表面积S |  | m2 | 5.4362
| 体积V |  | m3 | 0.10392 |  |  |  |  | 返回目录
注明：修改红色字体数字后即可换算出所需单位的数值

## 真空元件的选定
真空吸盘的选型 | [7 empty] | 返回目录
1、吸盘的选定
吸盘的理论吸吊力是吸盘内的真空度p与吸盘的有效吸着面积A的乘积。
使用n个同一直径的吸盘吸吊物体，其吸盘直径D可按下式选定。 | [7 empty] | 标准吸盘直径mm
2
4
式中: | D--吸盘直径，mm | [6 empty] | 6
| W--吸吊物重力，N | [6 empty] | 8
| t--安全系数，水平吊，t≥4；垂直吊，t≥8。 | [6 empty] | 10
| p--吸盘内的真空度,MP。 | [6 empty] | 13
SETP-1 | 确认使用条件 | [6 empty] | 16
① | 物体质量M | 1 | kg = | 9.8 | N |  |  | 20
② | 安全系统t | 8 | [5 empty] | 25
③ | 吸盘个数n | 30 | [5 empty] | 32
④ | 真空度p | 0.06 | Mpa | （预设） |  |  |  | 40
SETP-2 | 选择大致的吸盘尺寸 | [6 empty] | 50
① | 请求出吸盘直径D | 7 | mm |  |  |  |  | 63
② | 根据样本选择吸盘直径D | 6 | mm |  |  |  |  | 80
SETP-3 | 吸吊时所需真空度 | [6 empty] | 100
| p | 0.092 | Mpa |  |  |  |  | 125
2、真空发生器及真空切换阀的选定
SETP-1 | 求吸着响应时间T
吸着响应时间是指从供给阀（或真空切换阀）换向开始，到吸盘内达到吸着工件所必须的真空
度为止所需的时间。
供给阀(或真空切换阀)换向后，吸盘内的真空度跟达到时间的关系如下图所示
① | 按照产品样本，预选真空发生器能提供的最大真空度为:
| Pmax= | 88 | Kpa= | 0.088 | Mpa
| p/pmax= | 1.05 | (根据上图，查出相应时间)
② | 按上图，查得
| T= | 1.41 | T1=1s | (一般要求响应时间T≤1s)
SETP-2 | 求真空发生器(或真空切换阀)的平均吸入流量
设吸盘内的压力从大气压降至真空度达63%pv的到达时间为T1，降至真空度达95%pv的到达时间
为T2,有
| T1=60V/Q | T2=3T1
式中: | T1(或T2)--吸着响应时间，s；
V--真空发生器(或真空切换阀)至吸盘的配管容积，L；
气管
| d--配管的内经，mm |  | 外径（mm） | 4 | 4 | 6 | 8 | 10 | 10 | 12 | 12
| l--配管的长得，m |  | 内径（mm） | 2 | 2.5 | 4 | 6 | 7.5 | 8 | 9 | 10
| 配管内经d | 10 | mm
| 配管长度l | 30 | m
| 配管容积V | 0.1 | L
| 平均吸入流量 Q | 8.46 | L/min
SETP-3 | 求真空发生器(或真空切换阀)的最大吸入流量
| 最大吸入流量 Qmax | 16.92 | L/min
可以选择真空发生器的指标是： |  | 最大真空度能达到 |  | 88 | Kpa
|  | 最大吸入流量能达到 |  | 8.46 | L/min
SETP-4 | 根据样本选择真空发生器
真空发生器的最大吸入流量为 |  | 29 | L/min
| 实际响应时间 | 0.29172 | s
SETP-5 | 校核
| 根据右图，连接管的有效截面积为 |  | 8 | mm2
| 通过配管的平均吸入流量为 |  | 37.185 | L/min
| 是否合格 |  | (合格绿色，不合格红色)
最后对于其他附件的选择就比较容易了， 以下说明 3 条基本原则， 满足即可：
a.供给阀的有效面积 S 不得小于真空发生器喷嘴几何面积的４倍；
b.真空发生器供气管内径不宜小于喷嘴直径的４倍；
c.真空过滤器的吸入流量应比真空发生器最大流量大.

## 耗气量计算及电磁阀选择
耗气量计算及电磁阀选择
最大耗气量计算(自由空气)
缸径直径 | D= | 63 | mm | = | 6.3 | cm
最大速度 | Vmax= | 420 | mm/s
使用压力 | P= | 0.5 | Mpa
最大耗气量 | Q= | 463.6271 | L/min
流通能力 | Cv= | 0.47117 | L/min | Q=984Cv
有效流通面积 | S= | 8.481 | mm2
★：查看样册电磁阀的（CV值或流通面积）≥（计算后的CV值或流通面积）选择相应的电磁阀
平均耗气量计算 | [7 empty] | 返回目录
缸径直径 | D= | 100 | mm | = | 10 | cm
气缸工作频度 | N= | 60 | 周/min | （每分钟内气缸的往复周数，一个往复为一周）
气缸的行程 | L= | 100 | mm | = | 10 | cm
配管的内径 | d= | 10 | mm | = | 1 | cm | 换向阀与气缸之间的配管的内径
配管的长度 | Ld= | 60 | mm | = | 6 | cm
使用压力 | P= | 0.6 | Mpa
平均耗气量 | Qca= | 665.2517 | L/min(ANR)
平均耗气量用于选用空压机、计算运转成本。最大耗气量用于选定空气处理原件、控制阀及配管尺寸等。最大耗气量与平均耗气量之差用于选定气罐的容积。

## 三角皮带参数表
三角皮带轮参数及适用直径 | [11 empty] | 选定三角皮带型之一般标准
型式 | 标称直径 | α° | L0 | k | k0 | e | f | r1 | r2 | r3 | 三角皮带厚度 | 输出马力HP | 圆周速度 M/SCC |  |  | 返回目录
M | 51～70 | 34 | 8 | 2.7 | 6.3 | - | 9.5 | 0.2～0.5 | 0.5～1.0 | 1～2 | 5.5 | ＜2 | A | A | A
| 71～90 | 36 | [9 empty] | 2～5 | B | B | A或B
| >90 | 38 | [9 empty] | 5～10 | B或C | B | B
A | 71～100 | 34 | 9.2 | 4.5 | 8 | 15 | 10 | 0.2～0.5 | 0.5～1.0 | 1～2 | 9 | 10～25 | C | B或C | B或C
| 101～125 | 36 | [9 empty] | 25～50 | C或D | C | C
| >125 | 38 | [9 empty] | 50～100 | D | C或D | C或D
B | 125～160 | 34 | 12.5 | 5.5 | 9.5 | 19 | 12.5 | 0.2～0.5 | 0.5～1.0 | 1～2 | 11 | 100～150 | E | D | D
| 160～200 | 36 | [9 empty] | >150 | E | E | E
| >200 | 38
C | 200～250 | 34 | 16.9 | 7 | 12 | 25.5 | 17 | 0.2～0.5 | 1.0～1.6 | 2～3 | 14
| 250～315 | 36
| >315 | 38
D | 355～450 | 36 | 24.6 | 9.5 | 15.5 | 37 | 24 | 0.2～0.5 | 1.6～2.0 | 3～4 | 19
| >450 | 38
E | 500～630 | 36 | 28.7 | 12.7 | 19.3 | 44.5 | 29 | 0.2～0.5 | 1.6～2.0 | 4～5 | 25.5
| >630 | 38

## 气缸理论出力表
气 缸 理 论 出 力 表 及 气 缸 内 径 确 定
气缸内径(mm) | 活塞杆直径(mm) | 输出力P(N) | 受压面积(cm2) | 工作压力MPa
|  |  |  | 0.2 | 0.3 | 0.4 | 0.5 | 0.63 | 0.7 | 0.8
16 | 6 | 推力 | 2.01 | 40.2 | 60.3 | 80.4 | 100.5 | 126.6 | 140.7 | 160.8
|  | 拉力 | 1.72 | 34.6 | 51.9 | 69.2 | 86.5 | 109 | 121.1 | 138.4
20 | 8 | 推力 | 3.14 | 62.8 | 94.2 | 125.6 | 157.1 | 188 | 220 | 251
|  | 拉力 | 2.64 | 52.8 | 79.2 | 105.6 | 163 | 158.4 | 184.8 | 211.2 | 返回目录
25 | 10 | 推力 | 4.91 | 98.2 | 147 | 196.3 | 245 | 301 | 343 | 392
|  | 拉力 | 4.12 | 82.4 | 124 | 164.8 | 206 | 260 | 288.4 | 330
32 | 12 | 推力 | 8.03 | 160 | 240 | 321.2 | 401 | 504 | 561.9 | 640
|  | 拉力 | 6.91 | 132 | 198 | 264.6 | 345.5 | 416 | 483.7 | 528
40 | 16 | 推力 | 12.57 | 251 | 377 | 503 | 628 | 791 | 880 | 1010
|  | 拉力 | 10.56 | 211 | 317 | 422 | 528 | 663 | 739 | 844
50 | 20 | 推力 | 19.36 | 393 | 589 | 785 | 982 | 1237 | 1374 | 1571
|  | 拉力 | 16.49 | 330 | 495 | 660 | 825 | 1039 | 1155 | 1319
63 | 20 | 推力 | 31.2 | 623 | 935 | 1247 | 1559 | 1963 | 2180 | 2490
|  | 拉力 | 28 | 561 | 841 | 1121 | 1402 | 1765 | 1962 | 2240
80 | 25 | 推力 | 50.3 | 1005 | 1508 | 2010 | 2510 | 3163 | 3520 | 4020
|  | 拉力 | 45.4 | 907 | 1361 | 1814 | 2270 | 2857 | 3170 | 3630
100 | 25 | 推力 | 78.5 | 1571 | 2360 | 3140 | 3930 | 4948 | 5500 | 6280
|  | 拉力 | 73.6 | 1472 | 2210 | 2924 | 3680 | 4640 | 5150 | 5880
125 | 32 | 推力 | 122.7 | 2450 | 3680 | 4910 | 6135 | 7731 | 8590 | 9820
|  | 拉力 | 114.6 | 2290 | 3440 | 4580 | 5730 | 7224 | 8020 | 9170
160 | 45 | 推力 | 201 | 4020 | 6031 | 8042 | 10053 | 12666 | 14074 | 16085
|  | 拉力 | 185.1 | 3703 | 5554 | 7460 | 9257 | 11664 | 12961 | 14893
200 | 45 | 推力 | 314.1 | 6282 | 9423 | 12560 | 15710 | 19790 | 21991 | 25123
|  | 拉力 | 298.2 | 5965 | 8947 | 11930 | 14910 | 18790 | 20877 | 23861 | 返回目录
250 | 50 | 推力 | 490.8 | 9817 | 14726 | 19634 | 24543 | 30924 | 34361 | 39270
|  | 拉力 | 471.2 | 9424 | 14137 | 18849 | 23561 | 29688 | 32986 | 37700
320 | 63 | 推力 | 803.8 | 16.76.0 | 24110 | 32150 | 40190 | 50640 | 56260 | 64300
|  | 拉力 | 772.6 | 15450 | 23180 | 30900 | 3863 | 48670 | 54080 | 61800
注：上述出力换算表是指气缸运动速度在50-500mm/s内的理论出力。
气缸内径的确定
1.由负载性质及气缸运动速度选定负载率β值
负载率 β=F/P×100% 式中F-气缸活塞杆上所受的实际负载(N) P-气缸理论出力(N)
理论输出力P(N) 推力P1=π/4×D2×p 式中D-气缸内径(cm) p-气缸工作压力(MPa)
拉力P2=π/4×(D2-d2)×p 式中d-气缸活塞直径(cm)
负载性质 阻性负载 β=80% 惯性负载 一般场合 β=50% V<0.2m/s β=65% 高速运动 β=30%
2.由实际负载F及负载率β值，即将求出所需的气缸理论输出力P(P1或P2） P=F/β
3.由气缸的工作压力P及所需的理论输出力P(P1或P2）即可计算气缸缸径D，再按缸径系列尺寸圆整。

## 气缸内径选型
气缸内径选型
已知：实际负载F，负载率β值，气缸工作压力，求气缸缸径大小。 方法：在紫色方格内输入数据，就可以计算出所需气缸缸径。
序列 | 项目 | 数量 | 单位 | 备注
1 | 实际负载F= | 98 | N
5 | 气缸的工作压力P= | 0.63 | MPa
2 | 输入负载工作速度情况属于1，或2 | 1 |  | 1、V<0.2m/s β=65% 2、高速运动 β=30%
3 | 输入负载性质选项：1或2 | 2 |  | 1 阻性负载， β=80% 2、惯性负载 一般场合 β=50%
由负载性质及气缸运动速度选定负载率β值
4 | 负载率β= | 65% |  | 根据负载速度选择负载率
5 | 负载率β= | 50% |  | 根据负载性质选择负载率
6 | 负载率β= | 50% |  | 取小的负载率
计算气缸理论出力
7 | 气缸理论出力P=F/β | 150.7692 | N
8 | 计算所需气缸缸径D= | 17.4559 | mm | P1=π/4×D2×p
9 | 选择气缸缸径D= | 100 | mm | 根据计算所需缸径大小选择缸径
返回目录
气缸内径(mm)
16
20
25
32
40
50
63
80
100
125
160
200
250
320

## 伺服电机选型自动版
返回目录
①机械系统的决定
| 负载质量M（kg） |  | 20
| ·滚珠丝杠节距P（mm） |  | 5
| ·滚珠丝杠直径D（mm） |  | 15
| ·滚珠丝杠质量MB（kg） |  | 3
| ·滚珠丝杠摩擦系数μ |  | 0.1
| ·因无减速器，所以G=1、η=1 |  | 1
②动作模式的决定
速度(mm/s)
| 单一变化 |  |  |  | 300
·负载移动速度V（mm/s）
| ·行程L（mm） |  | 100
| ·行程时间tS（s） |  | 1.4
| ·加减速时间tA（s） |  | 0.3 |  | 0
| ·定位精度AP（mm） |  | 0.01 |  |  | 0.3 | 1 | 0.2 | 0.2 |  | 时间(s)
③换算到电机轴负载惯量的计算
| 滚珠丝杠的惯量JB= |  | 8.4375e-05 | kg.m2
| 负载的惯量JW= |  | 9.7053e-05 | kg.m2
| 换算到电机轴负载惯量JL=JW | JL=G2x(JW+J2)+J1 | 9.7053e-05 | kg.m2
④负载转矩的计算
| 对摩擦力的转矩Tw |  | 0.03121 | N.m
| 换算到电机轴负载转矩TL=Tw |  | 0.03121 | N.m
⑤旋转数的计算
| 转数N | N=60V/P.G | 60 | r/min
⑥电机的初步选定[选自OMNUC U系列的初步选定举例]
| 选定电机的转子·惯量为负载的1/30*以上的电机 | JM≥JL/30 | 3.2351e-06 | kg.m2 |  | 初步选择定R88M-U20030(Jm= |  |  |  | 1.23e-05
| 选定电机的额定转矩×0.8 比换算到电机轴负载转矩 大的电机N.m | TMx0.8＞TL | 0.5096 | ＞ | 0.03121 | 根据R88M-U20030的额定转矩Tm= |  |  |  | 0.637 |  | (N.m)
＊ 此值因各系列而异，请加以注意。
⑦加减速转矩的计算
| 加减速转矩TA |  | 0.0022891 | N.m
⑧瞬时最大转矩、有效转矩的计算
| 必要的瞬时最大转矩为T1 | T1=TA+TL | 0.033499 | N.m
|  | T2=TL | 0.03121 | N.m
|  | T3=TL-TA | 0.028921 | N.m
有效转矩Trms为
|  |  | 0.037539 | N.m
⑨讨论
| 负载惯量JL | 9.7053e-05 | kg.m2 | ≦[电机的转子惯量JM |  |  | 1.23e-05 | ×[适用的惯量比=30] |  |  |  |  | 条件满足
| 有效转矩Trms | 0.037539 | N.m | ﹤[电机的额定转矩 |  |  | 0.5096 | N.M |  |  |  |  | 条件满足
| 瞬时最大转矩T1 | 0.033499 | N.m | ﹤[电机的瞬时最大转矩 |  |  | 1.528 | N.M |  |  |  |  | 条件满足
| 必要的最大转数N | 60 | r/min | ≦[电机的额定转数 |  |  | 3000 | r/min |  |  |  |  | 条件满足
| 编码器分辨率R=P.G/AP.S | 500 | (脉冲/转) | U系列的编码器规格为2048（脉冲/转），经编码器分频比设定至1000（脉冲/转）的情况下使用。 | [8 empty] | 条件满足

## 材料价格计算表
| 材料计算表 | [8 empty] | A3 | 7.85
[10 empty] | 45# | 7.85
选择材料 | 长（mm） | 宽（mm） | 高（mm） | 单价（kg/元） | 密度（g/cm3) | 数量（件） | 重量 | 总和（元） |  | 光板 | 7.85
电木 | 307 | 503 | 200 | 0 | 0.92 | 1 | 28.4135 | 0 |  | 光扁 | 7.85
[10 empty] | 镀铬棒 | 7.82
铝管
注意：密度值可参照本文档中的常用材料密度表，零件加工费用，材料单价自己咨询供应商。 | [9 empty] | 纤维板
电木
总目录!A1
单个零件计价总公式：
零件单价=粗加工费+线割费+放电费+研磨费+材料费+表面处理费+热处理费
材料成本计价方式：
SKH-9:料长（单边+2mm)* 料宽（单边+2mm)*料高*0.000008*260元/Kg
SKD11:料长（单边+2mm)* 料宽（单边+2mm)*料高*0.000008*80元/Kg
W.C:料长（单边+2mm)* 料宽（单边+2mm)*料高*0.000015*1200元/Kg
铝（6061）：料长（单边+2mm)* 料宽（单边+2mm)*料高*0.000003*38元/Kg
不锈钢（304）：料长（单边+2mm)* 料宽（单边+2mm)*料高*0.000008*40元/Kg
普通钢（S45C）：料长（单边+2mm)* 料宽（单边+2mm)*料高*0.000008*8元/Kg
塑钢：料长（单边+2mm)* 料宽（单边+2mm)*料高*0.0000015*35元/Kg
电木：料长（单边+2mm)* 料宽（单边+2mm)*料高*0.0000006*25元/Kg
粗加工计价方式：
1.钻孔：8元/个（直径16mm以内）
2.铣床：45元/小时
线割加工计价方式（精加工）：
1.线长*0.1元*厚度=单价（割一刀）
2.线长*0.13元*厚度=单价（割一修一）
3.线长*0.15*厚度=单价（割一修二）
4.线长*0.0.17*厚度=单价（割一修三）
5.线长*0.2*厚度=单价(割一修四）
6.钨钢(W.C)零件 15T以下的以15T计价。单价为0.36元
15T(含15T)以上的，单价为0.9元（以实际进度计算）
2.零件模块基本厚度以20T计算。每块模板总额不足500元，加架模费72元，超过则不加。
3.零件模板小孔基本单价24元每孔（割一修二不含细孔），钨钢零件小孔基本单价48元每孔（割一修二不含细孔）
4.以上报价为0.2线报价，0.15线为0.2线1.5倍，0.1线为0.2线2倍。
放电加工计价方式（精加工）：
一般材质： 1）0.5放电：40T以下每孔8元 2）0.3放电：25T以下每孔12元
40T-60T每孔15元 25T以上每孔18元
60T以上每孔18元 3） 0.2放电：每孔24元
钨钢： 1）0.5放电：10T-20T每孔12元 2）0.3放电：10T以下每孔18元
20T-30T每孔24元 11T-15T每孔30元
30T-50T每孔36元 15T-25T每孔36元
研磨加工计价方式(精加工）：
1.光学磨床：140元/小时
2.研磨:45元/小时
3.不足1小时以小时计价
表面处理：5/KG
热处理：12/KG

## 压入力计算
过盈配合压入力计算 |  |  |  | 常用材料弹性模量、泊松系数和线性膨胀系数
|  |  |  | 材料 | 弹性模量E *103(N/mm²) | 泊松系数 | 线膨胀系数a
1 | 结合直径（mm） | df | 30 |  |  |  | 加热 | 冷却
2 | 结合长度（mm) | Lf | 2 | 碳钢、低合金钢、合金结构钢 | 200~235 | 0.30~0.31 | 11 | -8.5
3 | 最大过盈量(mm) | δmax | 3 | 灰铸铁HT150、HT200 | 70~80 | 0.24~0.25 | 11 | -9
4 | 包容件弹性模量(N/mm²) | Ea | 4 | 灰铸铁HT250、HT300 | 105~130 | 0.24~0.26 | 10 | -8
5 | 被包容件弹性模量(N/mm²) | Ei | 5 | 可锻铸铁 | 90~100 | 0.25 | 10 | -8
6 | 包容件外径(mm) | da | 6 | 非合金球墨铸铁 | 160~180 | 0.28~0.29 | 10 | -8
7 | 被包容件内径(mm) | di | 7 | 青铜 | 85 | 0.35 | 17 | -15
8 | 泊松系数 | v | 8 | 摩擦系数
9 | 摩擦系数 | μ | 9 | 材料 | 无润滑 | 有润滑
10 | 系数Ca | Ca | 6.9167 | 钢-钢 | 0.07~0.16 | 0.05~0.13
11 | 系数Ci | Ci | -6.8848 | 钢-铸钢 | 0.11 | 0.07
12 | 结合面最大单位压力(N/mm2) | Pfmax | 0.28393 | 钢-结构钢 | 0.1 | 0.08
13 |  |  |  | 钢-优质结构钢 | 0.11 | 0.07
14 | 压入力(kg) | P | 49.1507 | 钢-青铜 | 0.15~0.20 | 0.03~0.06
| 注：1、仅需填写（1－9）项即红色部分即可； |  |  | 钢-铸铁 | 0.12~0.15 | 0.05~0.10
| 2、被包容件为实心轴时di=0； |  |  | 铸铁-铸铁 | 0.15~0.25 | 0.05~0.10
3、压装机所需的压力一般为压入力的3～3.6倍
总目录!A1
0

## 弹性模量、泊松系数
常用材料弹性模量、泊松系数和线性膨胀系数
材料 | 弹性模量E *103(N/mm²) | 泊松系数 | 线膨胀系数a
|  |  | 加热 | 冷却
碳钢、低合金钢、合金结构钢 | 200~235 | 0.30~0.31 | 11 | -8.5
灰铸铁HT150、HT200 | 70~80 | 0.24~0.25 | 11 | -9
灰铸铁HT250、HT300 | 105~130 | 0.24~0.26 | 10 | -8
可锻铸铁 | 90~100 | 0.25 | 10 | -8
非合金球墨铸铁 | 160~180 | 0.28~0.29 | 10 | -8
青铜 | 85 | 0.35 | 17 | -15
总目录!A1

## 电机功率确定程序
电机功率确定程序
1、已知工作机的线速度v及最大工作阻力F,求工作机所需输入功率Pw |  |  |  | 总目录!A1
工作机最大线速度Vw | 工作机有效工作阻力F | 工作机效率ηw | 计算结果Pw(Kw) | 备注
0.1 | 1000 | 0.85 | 0.11765
2、已知工作机的阻力矩Mw及转速nw,求工作机所需输入功率Pw
工作机的阻力矩Mw | 工作机的转速nw | 工作机效率ηw | 计算结果Pw(Kw)
160 | 15 | 0.85 | 0.29566
3、求一定功率的电机在一定转速下所能产生的最大转矩
电机额定功率Pd | 电机转速nd | 电机到减速器之间的传动效率ηd | 计算结果Md(N.M) | 计算结果Md(Kgf.M)
1.5 | 25 | 1 | 573 | 57.3
Note on A1: 本计算程序只需人工输入绿色单元格参数.
Note on A3: chenw: 单位：m/s
Note on B3: chenw: 单位：N
Note on C3: chenw: 一般取值在0.8～0.95之间
Note on A6: chenw: 单位：N.M
Note on B6: chenw: 单位r/min
Note on C6: chenw: 一般取值在0.8～0.95之间
Note on A9: chenw: 单位：Kw
Note on B9: chenw: 单位r/min
Note on C9: chenw: 若是减速电机，ηd=1;若在电机后安装减速器，ηd=0.95.

## 变位圆柱
外啮合变位圆柱齿轮传动几何尺寸计算
已知条件:Z1,Z2,m(mf),β,A |  |  |  |  | 返回目录
名称 | 代号 | 直齿轮 | 斜齿轮 | 人字齿轮
小齿轮 | Z1 | 81 | 21 | 19
大齿轮 | Z2 | 81 | 21 | 98
模数 | m | 3
| mf（法向模数) | 3 | 1.5 | 10
| mdu（端向模数) |  | 28.84 | 10.3527
螺旋角 | β |  | #NUM! | 15
中心距 | A | 243 | 605.64 | 605.64
未变位的中心距 | A0 | 243 | 605.64 | 605.6353
中心距变动系数 | y | 0 | 0 | 0.00045277
压力角 | α | 20 | 20 | 20
啮合角 | α＇ | 20 | 20 | 20.0012
总变位系数 | ξ∑ | 0.3787
变位系数 | ξ1
变位系数 | ξ2
齿高变动系数 | △y | 0.3787
△yf
小轮分度圆直径 | Dfe1 | 243 | 605.64 | 196.7021
大轮分度圆直径 | Dfe2 | 243 | 605.64 | 1014.5686
齿顶高 | hdi
齿根高 | hg
全齿高 | h
齿顶圆直径 | Df1 | 243
齿顶圆直径 | Df2 | 243
齿根圆直径 | Dg |  |  |  | 返回目录

## 齿轮齿条
齿轮齿条传动几何尺寸计算
| 项目 |  |  | 代号 | 直齿 |  | 返回目录
[5 empty] | 计算公式 | 计算结果
参数输入 | 齿轮齿数 |  |  | Z1 |  | 24
| 模数 |  |  | M |  | 1.5
| 齿顶高系数 |  |  | ha* | ha*=1 | 1
| 顶隙系数 |  |  | c* | c*=0.25 | 0.25
| 齿形角 |  |  | α | α=20° | 20
| 变全系数 |  |  | X |  | 0
| 齿条运动速度(mm/s) |  |  | V | V=πd1n1/60 | 94.245
| 齿轮转速(RPM) |  |  | n1 |  | 50
| 分度圆直径(mm) |  |  | d | d1=MZ1 | 36
| 齿顶高(mm) |  |  | ha | ha1=(ha*+X1)M | 1.5
[5 empty] | ha2=ha*M | 1.5
| 齿根高(mm) |  |  | hf | hf1=(ha*+c*-X1)M | 1.875
[5 empty] | hf2=(ha*+c*)M | 1.875
| 齿高(mm) |  |  | h | h1=ha1+hf1 | 3.375
[5 empty] | h2=ha2+hf2 | 3.375
| 齿顶圆直径(mm) |  |  | da | da1=d1+2ha1 | 39
| 齿根圆直径(mm) |  |  | df | df1=d1-2hf1 | 32.25
| 齿距(mm) |  |  | P | P=πM | 4.7123
| 齿轮中心到齿条基准线距离 |  |  | H | H=d1/2+XM | 18
| 基圆直径(mm) |  |  | db | db1=d1cosα | 14.691
| 齿顶圆压力角(°) |  |  | αa | αa1=arccosdb1/da1 | 67.8711
| 重合度 | 端面重合度 | 计算法
查图法
纵向重合度
|  | 总重合度 |  |  |  |  | 返回目录

## 齿轮常用材料及其力学性能 (2)
齿轮常用材料及其力学性能 | [7 empty] | 返回目录
材料牌号 | 热处理种类 | 截面尺寸 |  | 力学性能 |  | 硬度
|  | 直径D，mm | 壁厚S，mm | σb，N/mm2 | σs，N/mm2 | HB | HRC
调质钢
45 | 正火 | ≤100 | ≤50 | 588 | 294 | 169～217
|  | 101～300 | 51～150 | 569 | 284 | 162～217
|  | 301～500 | 151～250 | 549 | 275 | 162～217
|  | 501～800 | 251～400 | 530 | 265 | 156～217
| 调 质 | ≤100 | ≤50 | 647 | 373 | 229～286
|  | 101～300 | 51～150 | 628 | 343 | 217～255
|  | 301～500 | 151～250 | 608 | 314 | 197～255
| 表面淬火 | [5 empty] | 40～50
35SiMn | 调 质 | ≤100 | ≤50 | 785 | 510 | 229～286
|  | 101～300 | 51～150 | 735 | 441 | 217～269
|  | 301～400 | 151～200 | 686 | 392 | 217～255
|  | 401～500 | 201～250 | 637 | 373 | 196～255
| 表面淬火 | [5 empty] | 45～55
42SiMn | 调 质 | ≤100 | ≤50 | 785 | 510 | 229～286
|  | 101～200 | 51～100 | 735 | 461 | 217～269
|  | 201～300 | 101～150 | 686 | 441 | 217～255
|  | 301～500 | 151～250 | 637 | 373 | 196～255
| 表面淬火 | [5 empty] | 45～55
50SiMn | 调 质 | ≤100 | ≤50 | 834 | 539 | 229～286
|  | 101～200 | 51～100 | 735 | 490 | 217～269 |  | 返回目录
|  | 201～300 | 101～150 | 686 | 441 | 207～255
| 表面淬火 | [5 empty] | 45～50
40MnB | 调 质 | ≤200 | ≤100 | 735 | 490 | 241～286
|  | 201～300 | 101～150 | 686 | 441 | 241～286
| 表面淬火 | [5 empty] | 45～55
38SiMnMo | 调 质 | ≤100 | ≤50 | 735 | 588 | 229～286
|  | 101～300 | 51～150 | 686 | 539 | 217～269
|  | 301～500 | 151～250 | 637 | 490 | 196～241
|  | 501～800 | 251～400 | 588 | 392 | 187～241
| 表面淬火 | [5 empty] | 45～55
37SiMnMoV | 调质 | ≤200 | ≤100 | 863 | 686 | 269～302
|  | 201～400 | 101～200 | 814 | 637 | 241～286
|  | 401～600 | 201～300 | 765 | 588 | 241～269
| 表面淬火 | [5 empty] | 50～55
40Cr | 调 质 | ≤100 | ≤50 | 735 | 539 | 241～286
|  | >100～300 | >50～150 | 686 | 490 | 241～286
|  | >300～500 | >150～250 | 637 | 441 | 229～269
|  | >500～800 | >250～400 | 588 | 343 | 217～255
| 表面淬火 | [5 empty] | 48～55
35CrMo | 调 质 | ≤100 | ≤50 | 735 | 539 | 207～269
|  | >100～300 | >50～150 | 686 | 490 | 207～269
|  | >300～500 | >150～250 | 637 | 441 | 207～269
|  | >500～800 | >250～400 | 588 | 392 | 207～269
| 表面淬火 | [5 empty] | 40～45 | 返回目录
材料牌号 | 热处理种类 | 截面尺寸 |  | 力学性能 |  | 硬度
|  | 直径D，mm | 壁厚S，mm | σb，N/mm2 | σs，N/mm2 | HB | HRC
渗碳钢、氮化钢
20Cr | 渗碳、淬火、回火 | ≤60 |  | 637 | 392 |  | 56～62
| 氮 化 | [5 empty] | 53～60
20CrMnTi | 渗碳、淬火、回火 | 15 |  | 1079 | 834 |  | 56～62
| 氮 化 | [5 empty] | 57～63
20CrMnMo | 渗碳、淬火、回火 | 15 |  | 1177 | 883 |  | 56～62
38CrMoA1A | 调质氮化 | 30 |  | 981 | 834 | 229 | HV>850
20MnVB | 渗碳、淬火、回火 | 15 |  | 1079 | 883 |  | 56～62
铸钢、合金铸钢
ZG 310-570 | 正 火 |  |  | 570 | 310 | 163～197
ZG 340-640 | 正 火 |  |  | 640 | 340 | 179～207
ZG 40Mn2 | 正火、回火 |  |  | 588 | 392 | ≥197
| 调 质 |  |  | 834 | 686 | 269～302
ZG 35SiMn | 正火、回火 |  |  | 569 | 343 | 163～217
| 调 质 |  |  | 637 | 412 | 197～248
ZG 42SiMn | 正火、回火 |  |  | 588 | 373 | 163～217
| 调 质 |  |  | 637 | 441 | 197～248
ZG 50SiMn | 正火、回火 |  |  | 686 | 441 | 217～255 |  | 返回目录
ZG 40Cr | 正火、回火 |  |  | 628 | 343 | ≤212
| 调 质 |  |  | 686 | 471 | 228～321
ZG 35CrMo | 正火、回火 |  |  | 588 | 392 | 179～241
| 调 质 |  |  | 686 | 539 | 179～241
ZG 35CrMnSi | 正火、回火 |  |  | 686 | 343 | 163～217
| 调 质 |  |  | 785 | 588 | 197～269
灰铸铁、球墨铸铁
HT250 |  |  | >4.0～10 | 270 |  | 175～263
|  |  | >10～20 | 240 |  | 164～247
|  |  | >20～30 | 220 |  | 157～236
|  |  | >30～50 | 200 |  | 150～225
HT300 |  |  | >10～20 | 200 |  | 182～273
|  |  | >20～30 | 250 |  | 169～255
|  |  | >30～50 | 230 |  | 160～241
HT350 |  |  | >10～20 | 340 |  | 197～298
|  |  | >20～30 | 290 |  | 182～273
|  |  | >30～50 | 260 |  | 171～257
QT500-7 |  |  |  | 500 | 320 | 170～230
QT600-3 |  |  |  | 600 | 370 | 190～270
QT700-2 |  |  |  | 700 | 420 | 225～305
QT800-2 |  |  |  | 800 | 480 | 245～335 |  | 返回目录
QT900-2 |  |  |  | 900 | 600 | 280～360

## 圆柱蜗杆传动基本几何尺寸计算公式
7
计算项目 | 代 号 |  | 公 式 | 计算结果 | 备注 | 返回目录
中心距 | A |  | A=0.5Mdu(Z2+q+2ξ) | 15
模数 | Mdu |  | Mdu=2A/(Z2+q+2ξ) | 0.8
轴截面齿形角 | α |  | α=20° | 20
传动比 | i |  | i=Z2/Z1=n1/n2 | 40
变位系数 | ξ |  | ξ=(A/Mdu)-0.5(q+z2) | -6.25
径向间隙 | c |  | C=0.25Mdu | 0.2
蜗 杆 | 头数 | Z1 | Z1=1,2,4 | 1
| 特性系数 | q | q=Dfe1/Mdu | 10
| 齿顶高 | hdi | hdi=Mdu | 0.8
| 齿根高 | hg | hg=1.25Mdu | 1
| 分度圆直径 | Dfe1 | Dfe1=qMdu | 8
| 节圆直径 | Dje1 | Dje1=Dfe1+2Mduξ=Mdu(q+2ξ) | -2
| 齿顶圆直径 | Ddi1 | Ddi1=Mdu(q+2) | 9.6
| 齿根圆直径 | Dg1 | Dg1=Mdu(q-2.5) | 6
| 分度圆螺旋导角 | λ | λ=arctgZ1/q | 0.099669
| 法向模数 | mf | mf=Mducosλ | 0.79603
| 螺旋长度 | L☆ | L=(12+0.1z2)Mdu | 12.8 | Z1=1,2
|  |  | L=(13+0.1z2)Mdu | 13.6 | Z1=4
| 轴截面齿距 | P | P=πMdu | 2.5132
| 螺旋导程 | PZ | PZ=πMduZ1 | 2.5132
| 螺牙沿分度圆柱上的轴向齿厚 | Sz1 | Sz1=0.45πMdu | 40
| 螺牙沿分度圆柱上的法向齿厚 | Sf1 | Sf1=Sz1cosλ | 39.8015
| 齿厚测量高度 | h~ | h~=Mdu | 0.8
蜗 轮 | 齿数 | Z2 | Z2=iZ1 | 40
| 分度圆直径 | Dfe2 | Dfe2=MduZ2 | 32
| 节圆直径 | Dje2 | Dje2=Dfe2=MduZ2 | 32
| 齿根圆直径 | Dg2 | Dg2=2(A-0.5Ddi1-0.25Mdu) | 20
| 齿顶圆直径 | Ddi2 | Ddi2=2(A-0.5Dfe1+Mdu) | 23.6
| 最大外圆直径 | Dw2 | Dw2=Ddi2+Mdu | 24.4
| 轮缘宽度 | b | b=0.65Ddi1 | 6.24
| 齿顶圆弧半径 | R1 | R1=0.5Dfe1-Mdu | 3.2
| 齿根圆弧半径 | R2 | R1=0.5Ddi1+0.25Mdu | 5 |  | 返回目录
注:☆磨削蜗杆需加长:Mdu≤10时,加长25MM;10≤Mdu≤16时,加长35MM;Mdu>16时,加长40-50MM

## 圆柱蜗杆传动主要参数搭配推荐值
圆柱蜗杆传动主要参数搭配推荐值 | [14 empty] | 返回目录
蜗杆头数Z1 | 传动比i | 参数 | 中 心 距
|  |  | 80 | 100 | 125 | 160 | 200 | 250 | 280 | 320 | 360 | 400 | 450 | 500
4 | 8 | Z2 | 30 | 31 | 32 | 30 | 31 | 32 | 31 | 32 | 32 | 32
|  | Mdu | 4 | 5 | 6 | 8 | 10 | 12 | 14 | 16 | 18 | 20
|  | q | 10 | 9 | 9 | 9 | 9 | 9 | 9 | 8 | 8 | 8 | 8
|  | ξ | 0 | 0 | 0.333 | 0.5 | 0 | 0.333 | 0 | 0 | 0 | 0 | 0.454
|  | Dfe1 | 40 | 45 | 54 | 72 | 90 | 108 | 126 | 128 | 144 | 160 | 176
| 10 | Z2 | 41 | 40 | 41 | 43 | 40 | 41 | 41 | 42 | 42 | 38 | 38
|  | Mdu | 3 | 4 | 5 | 6 | 8 | 10 | 11 | 12 | 14 | 18 | 20
|  | q | 12 | 10 | 9 | 9 | 10 | 9 | 10 | 10 | 9 | 8 | 8 | 8
|  | ξ | 0.167 | 0 | 0 | 0.667 | 0 | 0 | -0.045 | 0.666 | 0.214 | -0.778 | -0.5
|  | Dfe1 | 36 | 42 | 45 | 54 | 80 | 90 | 110 | 120 | 126 | 144 | 160 | 176
| 12.5 | Z2 | 52 | 52 | 52 | 53 | 52 | 52 | 50 | 53 | 50 | 48 | 48 | 48
|  | Mdu | 2.5 | 3 | 4 | 5 | 6 | 8 | 9 | 10 | 12 | 14 | 16
|  | q | 12 | 12 | 10 | 9 | 12 | 10 | 12 | 10 | 10 | 9 | 8
|  | ξ | 0 | 1.333 | 0.25 | 1 | 1.333 | 0.25 | 0.111 | 0.5 | 0 | 0.071 | 0.125
|  | Dfe1 | 30 | 36 | 40 | 45 | 72 | 80 | 108 | 100 | 120 | 126 | 128
2 | 16 | Z2 | 30 | 31 | 32 | 30 | 31 | 32 | 31 | 32 | 32 | 32 | 32 | 32
|  | Mdu | 4 | 5 | 6 | 8 | 10 | 12 | 14 | 16 | 18 | 20 | 22 | 25
|  | q | 10 | 9 | 9 | 9 | 9 | 9 | 9 | 8 | 8 | 8 | 8 | 8
|  | ξ | 0 | 0 | 0.333 | 0.5 | 0 | 0.333 | 0 | 0 | 0 | 0 | 0.454 | 0
|  | Dfe1 | 40 | 45 | 54 | 72 | 90 | 108 | 126 | 128 | 144 | 160 | 176 | 200
| 20 | Z2 | 41 | 40 | 41 | 43 | 40 | 41 | 41 | 42 | 42 | 38 | 38 | 38
|  | Mdu | 3 | 4 | 5 | 6 | 8 | 10 | 11 | 12 | 14 | 18 | 20 | 22
|  | q | 12 | 10 | 9 | 9 | 10 | 9 | 10 | 10 | 9 | 8 | 8 | 8
|  | ξ | 0.167 | 0 | 0 | 0.667 | 0 | 0 | -0.045 | 0.666 | 0.214 | -0.778 | -0.5 | -0.273
|  | Dfe1 | 36 | 42 | 45 | 54 | 80 | 90 | 110 | 120 | 126 | 144 | 160 | 176
| 25 | Z2 | 52 | 52 | 52 | 53 | 52 | 52 | 50 | 53 | 50 | 48 | 48 | 48
|  | Mdu | 2.5 | 3 | 4 | 5 | 6 | 8 | 9 | 10 | 12 | 14 | 16 | 18
|  | q | 12 | 12 | 10 | 9 | 12 | 10 | 12 | 10 | 10 | 9 | 8 | 8
|  | ξ | 0 | 1.333 | 0.25 | 1 | 1.333 | 0.25 | 0.111 | 0.5 | 0 | 0.071 | 0.125 | -0.222
|  | Dfe1 | 30 | 36 | 40 | 45 | 72 | 80 | 108 | 100 | 120 | 126 | 128 | 144
1 | 30 | Z2 | 30 | 31 | 32 | 30 | 31 | 32 | 31 | 32 | 32 | 32 | 32 | 32
|  | Mdu | 4 | 5 | 6 | 8 | 10 | 12 | 14 | 16 | 18 | 20 | 22 | 25
|  | q | 10 | 9 | 9 | 9 | 9 | 9 | 9 | 8 | 8 | 8 | 8 | 8
|  | ξ | 0 | 0 | 0.333 | 0.5 | 0 | 0.333 | 0 | 0 | 0 | 0 | 0.454 | 0
|  | Dfe1 | 40 | 45 | 54 | 72 | 90 | 108 | 126 | 128 | 144 | 160 | 176 | 200
| 40 | Z2 | 41 | 40 | 41 | 43 | 40 | 41 | 41 | 42 | 42 | 38 | 38 | 38
|  | Mdu | 3 | 4 | 5 | 6 | 8 | 10 | 11 | 12 | 14 | 18 | 20 | 22
|  | q | 12 | 10 | 9 | 9 | 10 | 9 | 10 | 10 | 9 | 8 | 8 | 8
|  | ξ | 0.167 | 0 | 0 | 0.667 | 0 | 0 | -0.045 | 0.666 | 0.214 | -0.778 | -0.5 | -0.273
|  | Dfe1 | 36 | 42 | 45 | 54 | 80 | 90 | 110 | 120 | 126 | 144 | 160 | 176
| 50 | Z2 | 52 | 52 | 52 | 53 | 52 | 52 | 50 | 53 | 50 | 48 | 48 | 48
|  | Mdu | 2.5 | 3 | 4 | 5 | 6 | 8 | 9 | 10 | 12 | 14 | 16 | 18
|  | q | 12 | 12 | 10 | 9 | 12 | 10 | 12 | 10 | 10 | 9 | 8 | 8
|  | ξ | 0 | 1.333 | 0.25 | 1 | 1.333 | 0.25 | 0.111 | 0.5 | 0 | 0.071 | 0.125 | -0.222
|  | Dfe1 | 30 | 36 | 40 | 45 | 72 | 80 | 108 | 100 | 120 | 126 | 128 | 144 | 返回目录

## 三角皮带长度计算
皮 带 长 度 自 动 计 算
1、皮带长度求取 | 两圆间距 | 大带轮节径 | 小带轮节径 | 皮带长【节径】
| Lfm | Df | dm | Lb
| 379 | 254 | 76.2 | 1297.5297
【备注：请修改绿色区域内的数值即可，黄色区域为计算结果，供参考】
参考资料 | 皮带长度计算公式:
lb = ((df + dm) 1.5708 ) + (2 lfm) lb =皮带长度 df = 大皮带轮直径 dm = 小皮带轮直径 lfm = 大皮带轮中心与小皮带轮中心距离
2、根据节径选择皮带 | 【点击链接】A型三角带规格 |  |  | 返回目录
【点击链接】B型三角带规格
【点击链接】C型三角带规格

## 粗螺纹
螺丝攻牙钻孔径和滚造径对照表
公制粗螺纹 |  |  |  | 美制粗螺纹 |  |  |  | 公制细螺纹 |  |  |  | 美制细螺纹 |  |  |  | 返回目录
规格 | 标准径 | 2级牙钻孔径 |  | 规格（UNC） | 标准径 | 2级牙钻孔径 |  | 规格 | 标准径 | 2级牙钻孔径 |  | 规格（UNC） | 标准径 | 2级牙钻孔径
|  | 最大 | 最小 |  |  | 最大 | 最小 |  |  | 最大 | 最小 |  |  | 最大 | 最小
M1.0×0.25 | 0.75 | 0.785 | 0.729 | NO.1-64(1.854) | 1.55 | 1.582 | 1.425 | M1.0×0.2 | 0.8 | 0.821 | 0.783 | NO.0-80(1.524) | 1.25 | 1.305 | 1.182
M1.1×0.25 | 0.85 | 0.885 | 0.829 | NO.2-56(2.184) | 1.8 | 1.871 | 1.695 | M1.1×0.2 | 0.9 | 0.921 | 0.883 | NO.1-72(1.854) | 1.55 | 1.612 | 1.474
M1.2×0.25 | 0.95 | 0.985 | 0.985 | NO.3-48(2.515) | 2.1 | 2.146 | 1.941 | M1.2×0.2 | 1 | 1.021 | 0.983 | NO.2-64(2.184) | 1.85 | 1.912 | 1.756
M1.4×0.3 | 1.1 | 1.142 | 1.075 | NO.4-40(2.845) | 2.3 | 2.385 | 2.157 | M1.4×0.2 | 1.2 | 1.221 | 1.183 | NO.3-56(2.515) | 2.1 | 2.197 | 2.025
M1.6×0.35 | 1.25 | 1.321 | 1.221 | NO.5-40(3.175) | 2.6 | 2.697 | 2.487 | M1.6×0.2 | 1.4 | 1.421 | 1.383 | NO.4-48(2.845) | 2.4 | 2.458 | 2.271
M1.7×0.35 | 1.35 | 1.421 | 1.321 | NO.6-32(3.505) | 2.8 | 2.895 | 2.642 | M1.7×0.2 | 1.45 | 1.5 | 1.46 | NO.5-44(3.175) | 2.7 | 2.74 | 2.551
M1.8×0.35 | 1.45 | 1.521 | 1.421 | NO8-32(4.166) | 3.4 | 3.53 | 3.302 | M1.8×0.2 | 1.6 | 1.621 | 1.583 | NO.6-40(3.505) | 2.9 | 3.022 | 2.82
M2.0×0.4 | 1.6 | 1.679 | 1.567 | NO.10-24(4.826) | 3.9 | 3.962 | 3.683 | M2.0×0.25 | 1.75 | 1.785 | 1.729 | NO.8-36(4.166) | 3.5 | 3.606 | 3.404
M2.2×0.45 | 1.75 | 1.838 | 1.713 | NO.12-24(5.486) | 4.5 | 4.597 | 4.344 | M2.2×0.25 | 1.95 | 1.985 | 1.929 | NO.10-32(4.826) | 4.1 | 4.165 | 3.963
M2.3×0.4 | 1.9 | 1.979 | 1.867 | 1/4-20 | 5.1 | 5.257 | 4.979 | M2.3×0.25 | 2.05 | 2.061 | 2.001 | NO.12-28(5.846) | 4.6 | 4.724 | 4.496
M2.5×0.45 | 2.1 | 2.138 | 2.013 | 5/16-18 | 6.6 | 6.731 | 6.401 | M2.5×0.35 | 2.2 | 2.221 | 2.121 | 1/4-28 | 5.5 | 5.588 | 5.36
M2.6×0.45 | 2.2 | 2.238 | 2.113 | 3/8-16 | 8 | 8.153 | 7.798 | M2.6×0.35 | 2.2 | 2.246 | 2.186 | 5/16-24 | 6.9 | 7.035 | 6.782
M3.0×0.5 | 2.5 | 2.599 | 2.459 | 7/16-14 | 9.4 | 9.55 | 9.144 | M3.0×0.35 | 2.7 | 2.721 | 2.621 | 3/8-24 | 8.5 | 8.636 | 8.382
M3.0×0.6 | 2.4 | 2.44 | 2.28 | 1/2-13 | 10.8 | 11.023 | 10.592 | M3.5×0.35 | 3.2 | 3.221 | 3.121 | 7/16-20 | 9.9 | 10.033 | 9.729
M3.5×0.6 | 2.9 | 3.01 | 2.85 | 9/16-12 | 12.2 | 12.446 | 11.989 | M4.0×0.5 | 3.5 | 3.599 | 3.459 | 1/2-20 | 11.5 | 11.607 | 11.329
M4.0×0.7 | 3.3 | 3.422 | 3.242 | 5/8-11 | 13.6 | 12.868 | 13.386 | M4.5×0.5 | 4 | 4.099 | 3.959 | 9/16-18 | 12.9 | 13.081 | 12.751
M4.0×0.75 | 3.25 | 3.326 | 3.106 | 3/4-10 | 16.5 | 18.84 | 16.307 | M5.0×0.5 | 4.5 | 4.599 | 4.459 | 5/8-18 | 14.5 | 14.681 | 14.351
M4.5×0.75 | 3.8 | 3.878 | 3.688 | 7/8-9 | 19.5 | 19.761 | 19.177 | M5.5×0.5 | 5 | 5.099 | 4.959 | 3/4-16 | 17.5 | 17.678 | 17.323
M5.0×0.8 | 4.2 | 4.334 | 4.134 | 1 | 22.2 | 22.606 | 21.971 | M6.0×0.75 | 5.3 | 5.378 | 5.188 | 7/8-14 | 20.5 | 20.675 | 20.27
M5.0×0.9 | 4.1 | 4.17 | 3.93 | 1-1/8-7 | 25 | 25.349 | 24.638 | M6.0×0.5 | 5.5 | 5.55 | 5.4 | 1-12 | 23.2 | 23.571 | 23.114
M6.0×1.0 | 5 | 5.153 | 4.917 | 1-1/4-7 | 28.2 | 28.524 | 27.813 | M7.0×0.75 | 6.3 | 6.378 | 6.188 | 1-1/8-12 | 26.5 | 26.746 | 26.289
M7.0×1.0 | 6 | 6.153 | 5.917 | 1-3/8-6 | 30.8 | 31.115 | 30.353 | M7.0×0.5 | 6.5 | 6.55 | 6.4 | 1-1/4-12 | 29.5 | 29.921 | 29.464
M8.0×1.25 | 6.8 | 6.912 | 6.647 | 1-1/2-6 | 34 | 34.29 | 33.528 | 螺丝攻牙钻孔径和滚造径对照表
M9.0×1.25 | 7.8 | 7.912 | 7.647 | 1-3/4-5 | 39.5 | 39.827 | 38.964 | 公制细螺纹 |  |  |  | 美制细螺纹
M10×1.5 | 8.5 | 8.676 | 8.376 | 2-4-1/2 | 45.2 | 45.593 | 44.679 | 规格 | 标准径 | 2级牙钻孔径 |  | 规格（UNC） | 标准径 | 2级牙钻孔径
M11×1.5 | 9.5 | 9.676 | 9.376 | [6 empty] | 最大 | 最小 |  |  | 最大 | 最小
M12×1.75 | 10.3 | 10.441 | 10.106 |  |  |  |  | M8.0×1.0 | 7 | 7.153 | 6.917 | 1-3/8-12 | 32.8 | 33.096 | 32.639
M14×2.0 | 12 | 12.21 | 11.835 |  |  |  |  | M8.0×0.75 | 7.3 | 7.378 | 7.188 | 1-1/2-12 | 36 | 36.271 | 35.814
M16×2.0 | 14 | 14.21 | 13.835 |  |  |  |  | M8.0×0.5 | 7.5 | 7.52 | 7.4 |  |  |  |  | 返回目录
M18×2.5 | 15.5 | 15.744 | 15.294 |  |  |  |  | M9.0×1.0 | 8 | 8.153 | 7.917
M20×2.5 | 17.5 | 17.744 | 17.294 |  |  |  |  | M9.0×0.75 | 8.3 | 8.378 | 8.188
M22×2.5 | 19.5 | 19.744 | 19.294 |  |  |  |  | M10×1.25 | 8.8 | 8.912 | 8.647
M24×3.0 | 21 | 21.252 | 20.752 |  |  |  |  | M10×1.0 | 9 | 9.153 | 8.917
M27×3.0 | 24 | 24.252 | 23.752 |  |  |  |  | M10×0.75 | 9.3 | 9.378 | 9.188
M30×3.5 | 26.5 | 26.771 | 26.211 |  |  |  |  | M10×0.5 | 9.5 | 9.52 | 9.4
[8 empty] | M11×1.0 | 10 | 10.153 | 9.917
[8 empty] | M11×0.75 | 10.3 | 10.378 | 10.188
[8 empty] | M12×1.5 | 10.5 | 10.676 | 10.376
[8 empty] | M12×1.25 | 10.8 | 10.912 | 10.647
[8 empty] | M12×1.0 | 11 | 11.153 | 10.917
[8 empty] | M12×0.5 | 11.5 | 11.52 | 11.4
[8 empty] | M14×1.5 | 12.5 | 12.676 | 12.376
[8 empty] | M14×1.0 | 13 | 13.153 | 12.917
[8 empty] | M15×1.5 | 13.5 | 13.676 | 13.376
[8 empty] | M15×1.0 | 14 | 14.153 | 13.917
[8 empty] | M16×1.5 | 14.5 | 14.676 | 14.376
[8 empty] | M16×1.0 | 15 | 15.153 | 14.917
[8 empty] | M17×1.5 | 15.5 | 15.676 | 15.376
螺丝攻牙钻孔径和滚造径对照表
[8 empty] | 公制细螺纹 |  |  |  | 美制细螺纹
[8 empty] | 规格 | 标准径 | 2级牙钻孔径 |  | 规格（UNC） | 标准径 | 2级牙钻孔径
[10 empty] | 最大 | 最小 |  |  | 最大 | 最小
[8 empty] | M17×1.0 | 16 | 16.153 | 15.917
[8 empty] | M18×2.0 | 16 | 16.21 | 15.835
[8 empty] | M18×1.5 | 16.5 | 16.676 | 16.376
[8 empty] | M18×1.0 | 17 | 17.153 | 16.917
[8 empty] | M20×2.0 | 18 | 18.21 | 17.835
[8 empty] | M20×1.5 | 18.5 | 18.676 | 18.376
[8 empty] | M20×1.0 | 19 | 19.153 | 18.917
[8 empty] | M22×2.0 | 20 | 20.21 | 19.835
[8 empty] | M22×1.5 | 20.5 | 20.676 | 20.376
[8 empty] | M22×1.0 | 21 | 21.153 | 20.917
[8 empty] | M24×2.0 | 22 | 22.21 | 21.835
[8 empty] | M24×1.5 | 22.5 | 22.676 | 22.376 |  |  |  |  | 返回目录
[8 empty] | M24×1.0 | 23 | 23.153 | 22.917
[8 empty] | M25×2.0 | 23 | 23.21 | 22.835
[8 empty] | M25×1.5 | 23.5 | 23.676 | 23.376
[8 empty] | M25×1.0 | 24 | 24.153 | 23.917
[8 empty] | M26×1.5 | 24.5 | 24.676 | 24.376
[8 empty] | M27×2.0 | 25 | 25.21 | 24.835
[8 empty] | M27×1.5 | 25.5 | 25.676 | 25.376
[8 empty] | M27×1.0 | 26 | 26.153 | 25.917
[8 empty] | M28×2.0 | 26 | 26.21 | 25.835
[8 empty] | M28×1.5 | 26.5 | 26.676 | 26.376
螺丝攻牙钻孔径和滚造径对照表
[8 empty] | 公制细螺纹 |  |  |  | 美制细螺纹
[8 empty] | 规格 | 标准径 | 2级牙钻孔径 |  | 规格（UNC） | 标准径 | 2级牙钻孔径
[10 empty] | 最大 | 最小 |  |  | 最大 | 最小
[8 empty] | M28×1.0 | 27 | 27.153 | 26.917
[8 empty] | M30×3.0 | 27 | 27.252 | 26.752
[8 empty] | M30×2.0 | 28 | 28.21 | 27.835
[8 empty] | M30×1.5 | 28.5 | 28.676 | 28.376
[8 empty] | M30×1.0 | 29 | 29.153 | 28.917
[8 empty] | M32×2.0 | 30 | 30.21 | 29.835
[8 empty] | M32×1.5 | 30.5 | 30.676 | 30.376
[8 empty] | M33×3.0 | 30 | 30.252 | 29.752
[8 empty] | M33×2.0 | 31 | 31.21 | 30.835
[8 empty] | M33×1.5 | 31.5 | 31.676 | 31.376
[8 empty] | M35×1.5 | 33.5 | 33.676 | 33.376
[8 empty] | M36×3.0 | 33 | 33.252 | 32.752
[8 empty] | M36×2.0 | 34 | 34.21 | 33.835
[8 empty] | M36×1.5 | 34.5 | 34.676 | 34.376 |  |  |  |  | 返回目录

## 美制特细螺纹及英制电器螺纹
美制特细螺纹 |  |  |  | 英制电器螺纹
规格(UNEF) | 标准径 | 2级牙钻孔径 |  | 规格 | 钻孔径
|  | 最大 | 最小
NO.12-32 | 4.7 | 4.826 | 4.623 | 2BA | 4.0-4.2
1/4 -32 | 5.6 | 5.69 | 5.486 | 3BA
5/16 -32 | 7.1 | 7.264 | 7.087 | 4BA | 3.0-3.2
3/8 -32 | 8.7 | 8.865 | 8.661 | 5BA | 2.7-2.8
7/16 -28 | 10.2 | 10.338 | 10.135 | 6BA | 2.4-2.5
1/2 -28 | 11.8 | 11.938 | 11.709
9/16 -24 | 13.2 | 13.386 | 13.132
5/8 -24 | 14.8 | 14.986 | 14.732
3/4 -20 | 17.8 | 17.958 | 17.678
7/8 -20 | 21 | 21.133 | 20.853
1 -20 | 24 | 24.308 | 24.028
返回目录

## 管螺纹
螺丝攻牙钻孔径和滚造径对照表
英制管螺纹 |  |  |  | 英制管螺纹 |  |  |  |  | 美制管螺纹
规格 | 标准径 | 钻孔径 |  | 规格 | 标准径 |  | 有交牙部之长度（最小）中之毋螺牙内径 | 标准长度（最小）中之毋螺牙内径 | 规格 | 钻孔径
|  | 最大 | 最小 |  | 使用纹刀时 | 不用纹刀时 |  |  |  | NPT |  | NPS
[10 empty] | 使用绞刀时 | 不用绞刀时
PS 1/16 - 28 | 6.5 | 6.632 | 6.49 | PT 1/16 - 28 | 6.1 | 6.2 | 6.244 | 6.384 | 1/16 - 27 | 6.1 | 6.25 | 6.35
PS 1/8 - 28 | 8.5 | 8.637 | 8.495 | PT 1/8 - 28 | 8.1 | 8.2 | 8.249 | 8.388 | 1/8 - 27 | 8.33 | 8.43 | 8.74
PS 1/4 - 19 | 11.4 | 11.549 | 11.341 | PT 1/4 - 19 | 10.7 | 11 | 10.962 | 11.174 | 1/4 - 18 | 10.72 | 11.13 | 11.13
PS 3/8 - 19 | 15 | 15.054 | 14.846 | PT 3/8 - 19 | 14.2 | 14.5 | 14.448 | 14.658 | 3/8 - 18 | 14.27 | 14.27 | 14.68
PS 1/2 - 14 | 18.5 | 18.773 | 18.489 | PT 1/2 - 14 | 17.6 | 18 | 17.979 | 18.263 | 1/2 - 14 | 17.48 | 17.86 | 18.26
PS 3/4 -14 | 24 | 24.259 | 23.975 | PT 3/4 - 14 | 23 | 23.5 | 23.378 | 23.663 | 3/4 - 14 | 22.63 | 23.01 | 23.42
PS 1 - 11 | 30.2 | 30.471 | 30.111 | PT 1- 11 | 29 | 29.5 | 29.459 | 29.822 | 1 - 11-1/2 | 28.58 | 28.98 | 29.36
PS 1-1/4 - 11 | 38.8 | 39.132 | 38.772 | PT 1-1/4 - 11 | 37.5 | 38 | 37.976 | 38.339 | 1-1/4-11-1/2 | 37.31 | 37.69 | 38.1
PS 1-1/2 - 11 | 44.8 | 45.025 | 44.665 | PT 1-1/2 - 11 | 43.4 | 44 | 43.869 | 44.232 | 1-1/2-11-1/2 | 43.66 | 44.04 | 44.45
PS 2 - 11 | 56.5 | 56.836 | 56.476 | PT 2 - 11 | 54.9 | 55.5 | 55.412 | 55.844 | 2 - 11 - 1/2 | 55.58 | 55.96 | 56.36
返回目录

## 螺纹及针车用螺纹
螺丝攻牙钻孔径和滚造径对照表
英制螺纹 |  |  | 公制螺纹 |  | 针车用螺纹
规格(UNEF) | 钻孔径 |  | 规格 | 滚造径 | 规格 | 滚造径
| 硬材 | 软材
W 1/8 - 40 | 2.65 | 2.6 | M3×0.5 | 2.63-2.60 | SM1/8-40 | 2.735-2.688
W 5/32 - 32 | 3.25 | 3.2 | M3.0×0.6 | 2.56-2.53 | SM1/8-44 | 2.769-2.722
W 3/16 - 24 | 3.75 | 3.7 | M3.5×0.6 | 3.06-3.03 | SM9/64-40 | 3.128-3.083
W 1/4 - 20 | 5.1 | 5 | M4.0×0.7 | 3.49-3.45 | SM11/64-40 | 3.855-3.805
W 5/16 - 18 | 6.6 | 6.5 | M4.0×0.75 | 3.45-3.41 | SM3/16-32 | 4.205-4.155
W 3/8 - 16 | 8 | 7.9 | M4.5×0.75 | 3.96-3.92 | SM3/16-28 | 4.143-4.093
W 7/16 - 14 | 9.4 | 9.3 | M5.0×0.8 | 4.43-4.38 | SM7/32-32 | 5.003-4.955
W 1/2 - 12 | 10.7 | 10.5 | M5.0×0.9 | 4.36-4.31 | SM15/64-28 | 5.325-5.570
W 9/16 - 12 | 12.3 | 12 | M6.0×1.0 | 5.30-5.25 | SM1/4-40 | 5.890-5.735
W 5/8 - 11 | 13.7 | 13.5 | M7.0×1.0 | 6.30-6.25 | SM1/4-28 | 5.721-5.366
W 3/4 - 10 | 16.7 | 16.5 | M8.0×1.0 | 7.28-7.23 | SM9/32-28 | 6.508-6.648
W 7/8 - 9 | 19.5 | 19.3 | M8.0×1.25 | 7.12-7.07 | SM11/32-28 | 8.092-8.432
W1 - 8 | 22.4 | 22 |  |  | SM3/8-28 | 8.880-8.015
W 1-1/8 - 7 | 25 | 24.8 |  |  | SM7/16-28 | 10.466-10.401
W 1 - 1/4 - 7 | 28.3 | 28 |  |  | SM7/16-16 | 10.037-9.967
[5 empty] | SM1/2-20 | 11.819-11.749
[5 empty] | SM9/26-20 | 13.400-13.425

## 立柱计算
轴心受压柱的稳定性计算
σ= | N | <[σ] | [5 empty] | λ= | LC | ≤[λ]
| φA | [7 empty] | r
σ---所选材料的屈服强度,kgf/cm2
A---构件毛截面面积，cm2 | [7 empty] | LC= | μ1*L |  | r=√I/A
N---计算轴向压力，kgf | [6 empty] | L---构件的实际长度,cm（LC为计算长度）
φ---轴心受压构件稳定性系数（见《稳定性系数》） | [6 empty] | μ1---与支承有关的长度系数，（见《长度细系》）
I---截面惯性矩，cm4 [λ]---许用长细比(见《长细比》） | [6 empty] | r---毛截面积对某轴的回转半径，cm
计算表：
参数 | N | A | φ | I | μ1 | L | r | LC | λ | [λ] | σ | [σ]
单位 | kgf | cm2 | 无 | cm4 | 无 | cm | cm | cm | 无 | 无 | kgf/cm2 | kgf/cm2
结果 | 8000 | 80.04 | 0.981 | 9530 | 2 | 850 | 10.9117 | 1700 | 155.7959 |  | 101.8859
总目录!A1

## 稳定性系数
轴心受压构件的稳定性系数φ值
总目录!A1
λ | 材料 |  | λ | 材料
| Q235 | 16Mn |  | Q235 | 16Mn
0 | 1 | 1 | 130 | 1 | 1
10 | 0.995 | 0.993 | 140 | 0.995 | 0.993
20 | 0.981 | 0.973 | 150 | 0.981 | 0.973
30 | 0.958 | 0.94 | 160 | 0.958 | 0.94
40 | 0.927 | 0.895 | 170 | 0.927 | 0.895
50 | 0.888 | 0.84 | 180 | 0.888 | 0.84
60 | 0.842 | 0.776 | 190 | 0.842 | 0.776
70 | 0.789 | 0.705 | 200 | 0.789 | 0.705
80 | 0.731 | 0.627 | 210 | 0.731 | 0.627
90 | 0.669 | 0.546 | 220 | 0.669 | 0.546
100 | 0.604 | 0.462 | 230 | 0.604 | 0.462
110 | 0.536 | 0.384 | 240 | 0.536 | 0.384
120 | 0.466 | 0.325 | 250 | 0.466 | 0.325

## 齿轮齿条传动设计计算
| 齿轮齿条传动设计计算 | [5 empty] | 总目录!A1
本程序适用于轴交角为 0 度的变位和非变位直齿、斜齿渐开线圆柱齿轮与齿条传动的设计计算。公差数值
是按照法向模数 1 至 10 毫米，齿条长度 1600 毫米以下，精度等级 3、4、5、6、7、8 级设定的。可进行
几何参数计算和传动质量指标的验算。
引用标准：GB 10096--88 齿条精度， GB 10095--88 渐开线圆柱齿轮 精度
主要参考书目：《齿轮手册》 上、下册， 《机床设计手册》 2 上册
程序设计： 邓时俊 2002.06
注意：本程序有“单变量求解”，应从工具--选项--重新计算中设置反复操作，最多迭代次数10000，最大误差0.00001。
说明：请在兰色框中输入已定或初定数据（黄色框中为判断或参考数据）。输出数据在最后列表，可单独打印。
产品型号： |  |  |  | 订 货 号： |  | 10026
零件件号： | ① | 30201 |  |  | ② | 30202
计 算 人 ： |  |  |  | 计算日期：
齿 轮 旋 向 | 右旋 | r |  | 注：左旋输入 L，右旋输入 R，直齿不输入。
齿 条 旋 向 | 左旋 | L
齿 轮 齿 数 | Z1 | 20
法 向 模 数 | m n | 1.5 | 毫米 |  |  | 1.5
法 向 压 力 角 | αn |  | 注：如不输入，则默认 αn = 20 度
螺 旋 角 | βf | 19.5283 | 度
有 效 齿 宽 | b | 22 | 毫米 |  |  | 22
齿 顶 高 系 数 | ha* |  | 注：如不输入，则默认 ha* = 1
|  | 1 |  |  |  | 1
齿顶倒棱系数 | hd* |  |  |  |  | 0
顶 隙 系 数 | c* |  | 注：如不输入，则默认 c* = 0.25
|  | 0.25 |  |  |  | 0.25
径向变位系数 | x1 | 0
说明：在下面输入安装距或齿条分度线至基准面距离，二者只输入其中之一。
齿条分度线至基准面距离 |  | 23.5 | 毫米
安 装 距 | a | 39.416 | 毫米 | 说明：安装距即齿轮轴线至齿条基准面的距离
齿条节线至基准面距离 |  | 23.5 | 毫米 | 说明：齿条节线是与齿轮分度圆相切的线
齿 条 长 度 | L2 | 1000 | 毫米
第Ⅰ公差组精度等级 |  | 8 |  |  |  | 8
第Ⅱ公差组精度等级 |  | 7 |  |  |  | 7
第Ⅲ公差组精度等级 |  | 7 |  |  |  | 7
输入方式 1：
齿轮齿厚上偏差代码 |  |  |  | 注：齿厚极限偏差共14 种，越往后间隙越大：C=+fpt，D=0，E=-2fpt，F=-4fpt，
齿轮齿厚下偏差代码 |  |  |  | G，H，J，K，L，M，N，P，R=-40fpt，S=-50fpt （单位：微米）
齿条齿厚上偏差代码
齿条齿厚下偏差代码
最小法向侧隙 | jnmin |  | 毫米
最大法向侧隙 | jnmax |  | 毫米 | 注：如果侧隙不合适，可重新选择齿厚极限偏差种类。
输入方式 2：
说明：如在下面输入齿厚上、下偏差的具体数值，则不认上面已输入的齿厚上、下偏差种类代码。
齿轮齿厚上偏差 | Ess1 | -0.1 | 毫米
齿轮齿厚下偏差 | Esi1 | -0.2 | 毫米
齿条齿厚上偏差 | Ess2 | -0.15 | 毫米
齿条齿厚下偏差 | Esi2 | -0.25 | 毫米
最小法向侧隙 | jnmin | 0.25 | 毫米
最大法向侧隙 | jnmax | 0.45 | 毫米
跨棒距测量： |  | 齿 轮 |  |  |  | 齿 条
跨棒距测量棒（球）直径： |  | 注：如不输入圆棒（球）直径实际值，则默认其参考值。
圆棒（球）直径参考值 | dp10 | 2.63 | 毫米 |  | dp20 | 2.51 | 毫米
圆棒（球）直径实际值 | dp1 | 8 | 毫米 |  | dp2 | 8 | 毫米
单变量求解计算：
| 可变格 | 0.5282
| 目标格 | -0.16758
| 目标值 | 0
传动质量指标的验算： |  | 齿 轮 |  |  |  | 齿 条
齿 顶 变 尖 |  | 齿顶未变尖 | 顶宽 > | 0.6 |  | 齿顶未变尖 | 顶宽 > | 0.6
重 合 度 | ε总 | 3.231 | ε纵向 | 1.67 | ε端面 | 1.561
几何参数计算： |  | 齿 轮 |  |  |  | 齿 条
法 向 压 力 角 | αn | 0.34907 | 弧度 | 0.014904 | （INVαn）
|  | 20 | 度 | 20 | 度.分秒
端 面 压 力 角 | αt | 0.36854 | 弧度 | 0.017645 | （INVαt）
分度圆柱螺旋角 | βf | 0.34083 | 弧度
|  | 19.5283 | 度 | 19.3142 | 度.分秒
节圆柱螺旋角 | β' | 0.34083 | 弧度
基圆柱螺旋角 | βb | 0.31952 | 弧度
顶圆柱螺旋角 | βa | 0.37021 | 弧度
端 面 模 数 | m t | 1.5916 | 毫米 |  |  | 1.5916
分 度 圆 直 径 | d 1 | 31.831 | 毫米
节 圆 直 径 | d 1' | 31.831 | 毫米 |  | 齿条分度线至基准面距离 | 23.5 | 毫米
基 圆 直 径 | d b1 | 29.6937 | 毫米 |  | 齿条节线至基准面距离 | 23.5 | 毫米
端 面 啮 合 角 | αt' | 0.36854 | 弧度 | 21.1158 | 度 | 21.0657 | 度.分秒
法 向 啮 合 角 | αn' | 0.34907 | 弧度 | 20 | 度 | 19.996 | 度.分秒
法 向 齿 距 | p n | 4.7124 | 毫米
端 面 齿 距 | p t | 5 | 毫米
基 圆 齿 距 | pbt | 4.6643 | 毫米 | 4.6643 | 毫米
径向变位系数 | x t1 | 0
法向变位系数 | x n1 | 0
安 装 距 | a | 39.416 | 毫米 | （齿轮中心至齿条基准面距离）
齿 顶 高 | ha1 | 1.5 | 毫米 |  | ha2 | 1.5 | 毫米
齿 根 高 | hf1 | 1.875 | 毫米 |  | hf2 | 1.875 | 毫米
全 齿 高 | h | 3.375 | 毫米 |  |  | 3.375
齿 顶 圆 直 径 | d a1 | 34.831 | 毫米 |  | 齿条齿顶至基准面距离 | 25 | 毫米
齿顶倒棱有效直径 | d a1' | 34.831 | 毫米
齿 根 圆 直 径 | d f1 | 28.081 | 毫米 |  | 齿条齿根至基准面距离 | 21.625 | 毫米
分度圆弧齿厚 | S t1 | 2.5 | 毫米 |  | S t2 | 2.5 | 毫米
接 触 线 长 度 | L12 | 3.37
有效齿顶圆压力角 | αa1' | 0.55003 | 0.063118
齿 顶 圆 齿 厚 | Sa1 | 1.1518 | 毫米 |  | Sa2 | 1.3414 | 毫米
公 法 线 长 度 | Wk1 | 11.5679 | 毫米 | 23.8901
卡 跨 齿 数 | k1 | 3 | 23.677
Wk 是 否 测？ |  | 可以测量
公 法 线 长 度 | Wk1+1 | 15.9961 | 毫米
卡 跨 齿 数 | k1+1 | 4
Wk+1 是 否 测？ |  | 可以测量
固 定 弦 齿 厚 | Scn1 | 2.0806 | 毫米
固 定 弦 齿 高 | Hcn1 | 1.1214 | 毫米
法 向 弦 齿 厚 | Sxn1 | 2.3545 | 毫米 |  | Sxn2 | 2.3562 | 毫米
法 向 弦 齿 高 | Hxn1 | 1.5387 | 毫米 |  | Hxn2 | 1.5 | 毫米
| dp10 | 2.6295 |  |  | dp20 | 2.5074
圆棒（球）直径 | dp1 | 8 | 毫米 |  | dp2 | 8 | 毫米
| INVαMt1 | 0.22289
| αMt1 | 0.5282 | 弧度
| RM1 | 17.1895
|  | 42.273 |  | 42.379
圆棒（球）跨距 | M1 | 42.379 | 毫米 |  | 圆棒或球至基准面距离 | 35.9584 | 毫米
| α M1 | 0.31669
测 量 圆 直 径 | d M1 | 31.2476 | 毫米 |  | 齿条测点至基准面距离 | 30.5903 | 毫米
| dx1 | 31.831
| αx1 | 0.36854 | 0.017645
| Sx1 | 2.5
| αpx1 | 0.07854
传动质量指标的验算：
端面重合度 | ε端面 | 1.67
纵向重合度 | ε纵向 | 1.561
总重合度 | ε | 3.231
齿顶变尖 |  | 0.72 | 齿顶未变尖 |  |  | 0.83 | 齿顶未变尖
不根切的最少齿数 | Zmin | 15
不根切的最小变位系数 | X1min | -0.333 | 不根切
渐开线展开长度计算：
渐开线起始展开长 | Lf1 | 5.734 | 毫米
渐开线终止展开长 | La1 | 9.1034 | 毫米
起始点(齿根) | θf1 | 22.1282 | 度 | 22.0741 | 度.分秒
终止点(齿顶) | θa1 | 35.1309 | 度 | 35.0751 | 度.分秒
中凸点范围 | θmin1 | 26.4624 | 度 | 26.2745 | 度.分秒
| θmax1 | 30.7967 | 度 | 30.4748 | 度.分秒
公差值选取计算：
分度圆弧长之半 |  | 50.0001 |  | 齿 条 长 度 | L | 1000
齿距累积公差 | FP1 | 50 |  |  | FP2 | 190
|  | 50 |  |  |  | 190
|  | 50 |  |  |  | 190
|  | 50 |  |  |  | 190
|  | 50 |  |  |  | 190
|  | 50 |  |  |  | 190
齿圈径向跳动公差 | Fr1 | 45 |  | 齿槽跳动公差 | Fr2 | 45
45
|  | 45 |  |  |  | 45
45
|  | 45 |  |  |  | 45
45
|  | 45 |  |  |  | 45
45
|  | 45 |  |  |  | 45
45
|  | 45 |  |  |  | 45
*
公法线长度变动公差 | Fw1 | 40
*
*
*
齿距极限偏差 | ±fpt1 | 14 |  |  | ±fpt2 | 20
14
|  | 14 |  |  |  | 20
14
|  | 14 |  |  |  | 20
14
|  | 14 |  |  |  | 20
14
|  | 14 |  |  |  | 20
*
|  | * |  |  |  | 20
*
基节极限偏差 | ±fpb1 | 13
13
13
13
13
13
13
13
13
*
*
*
齿 形 公 差 | f f 1 | 11 |  |  | f f 2 | 25
11
|  | 11 |  |  |  | 25
11
|  | 11 |  |  |  | 25
11
|  | 11 |  |  |  | 25
11
|  | 11 |  |  |  | 25
*
|  | * |  |  |  | 25
*
齿 向 公 差 | Fβ | 11
11
11
11
11
*
齿 面 接 触 斑 点 | 按高度 | 45
| 按长度 | 60
切 向 综 合 公 差 | F'i1 | 61 |  |  | F'i2 | 215
一齿切向综合公差 | f'i1 | 15 |  |  | f'i2 | 45 | 45 | 45 | 45 | 45 | 45
齿 厚 上 偏 差 | Ess1 | -0.1 |  |  | Ess2 | -0.15
齿 厚 下 偏 差 | Esi1 | -0.2 |  |  | Esi2 | -0.25
齿 厚 公 差 | Ts1 | 0.1 |  |  | Ts2 | 0.1
| jnmin | #VALUE! | * | * | 0
| jnmax | #VALUE! | * | * | 0
|  |  | * | * | 0
|  |  | * | * | 0
公法线平均长度上下偏差及公差：
| Ews | -0.105
| Ewi | -0.177
| Ew | 0.072
圆棒（球）跨距上下偏差及公差：
| Ems | -0.219 | -0.219 | -0.219 |  | -0.206
| Emi | -0.369 | -0.37 | -0.369 |  | -0.343
| Em | 0.15
X方向轴线平行度公差 | f x | 11
Y方向轴线平行度公差 | f y | 5.5
安装距极限偏差 | ±fa | 19.5 | * | * | *
3公差组最高精度等级 |  | 7 |  |  |  | 7
齿坯公差：
孔径尺寸公差 |  | IT7
孔径形状公差 |  | IT6
顶圆尺寸公差 |  | IT8 |  | IT11， 但不大于 | 0.15
基准面径向和端面跳动 |  | 18 | * |  |  | 18 | *
以下是输出数据，请打印：***************************************************************************
| 齿轮齿条传动设计计算 |  |  |  |  | 总目录!A1
产品型号： |  |  |  | 订 货 号： |  | 10026
零件件号： |  | 30201 |  |  |  | 30202
计 算 人 ： |  |  |  | 计算日期：
注：“度.分秒”标注示例 — 56.0638 表示56度6分38秒；35.596 表示35度59分60秒（即36度）。
项 目 |  | 齿 轮 |  |  |  | 齿 条
几何参数：
齿 数 | Z | 20
法 向 模 数 | m n |  |  | 2 | 毫米
法 向 压 力 角 | αn |  |  | 20 | 度.分秒
螺 旋 角 | βf |  |  | 19.3142 | 度.分秒
有 效 齿 宽 | b |  |  | 22 | 毫米
齿 顶 高 系 数 | ha* |  |  | 1
齿 顶 倒 棱 系 数 | hd* |  |  | 0
顶 隙 系 数 | c* |  |  | 0.25
全 齿 高 系 数 | x t* |  |  | 2.25
安 装 距 | a |  |  | 39.416 | 毫米（齿轮轴线至齿条基准面）
径 向 变 位 系 数 | x | 0
法 向 变 位 系 数 | x n | 0
分 度 圆 直 径 | d | 31.831 | 毫米 |  | 齿条分度线至基准面距离 | 23.5 | 毫米
基 圆 直 径 | d b | 29.694 | 毫米 |  | 齿条节线至基准面距离 | 23.5 | 毫米
顶 圆 直 径 | d a | 34.831 | 毫米 |  | 齿条齿顶至基准面距离 | 25 | 毫米
根 圆 直 径 | d f | 28.081 | 毫米 |  | 齿条齿根至基准面距离 | 21.625 | 毫米
齿 顶 高 | h a | 1.5 | 毫米 |  |  | 1.5 | 毫米
齿 根 高 | h f | 1.875 | 毫米 |  |  | 1.875 | 毫米
全 齿 高 | h t | 3.375 | 毫米 |  |  | 3.375 | 毫米
弧 齿 厚 | S t | 2.5 | 毫米 |  |  | 2.5 | 毫米
测量尺寸：
公 法 线 长 度 | Wk | 11.568 | 毫米
卡 跨 齿 数 | k | 3
Wk 是否可以测量 |  | 可以测量
固 定 弦 齿 厚 | Scn | 2.081 | 毫米
固 定 弦 齿 高 | Hcn | 1.121 | 毫米
法 向 弦 齿 厚 | Sn | 2.354 | 毫米 |  |  | 2.356 | 毫米
法 向 弦 齿 高 | Hn | 1.539 | 毫米 |  |  | 1.5 | 毫米
圆棒（球）直径 | dp |  | 毫米 |  |  | 8 | 毫米
圆棒（球）跨距 | M |  | 毫米 |  | 圆棒或球至基准面距离 | 35.958 | 毫米
测 量 圆 直 径 | d M |  | 毫米 |  | 齿条测点至基准面距离 | 30.59 | 毫米
渐开线展开长度：
渐开线起始展开长 | Lf | 5.734 | 毫米
渐开线终止展开长 | La | 9.103 | 毫米
起 始 点(齿根) | θf | 22.0741 | 度.分秒
终 止 点(齿顶) | θa | 35.0751 | 度.分秒
中 凸 点 范 围 | θmin | 26.2745 | 度.分秒
| θmax | 30.4748 | 度.分秒
传动质量指标算：
重 合 度 | ε总 |  |  | 3.231
根 切 |  | 不根切
齿 顶 变 尖 |  | 齿顶未变尖 |  |  |  | 齿顶未变尖
公差值： |  | （按 GB10095—88 渐开线圆柱齿轮 精度，GB10096—88 齿条精度）
精 度 等 级 | Ⅰ: |  |  | 8
| Ⅱ: |  |  | 7
| Ⅲ: |  |  | 7
齿厚极限偏差代码 | 上偏差
下偏差
齿 厚 上 偏 差 | Ess | -0.1 | 毫米 |  |  | -0.15 | 毫米
齿 厚 下 偏 差 | Esi | -0.2 | 毫米 |  |  | -0.25 | 毫米
齿 厚 公 差 | Ts | 0.1 | 毫米 |  |  | 0.1 | 毫米
最 小 法 向 侧 隙 | jnmin |  |  | 0.25 | 毫米
最 大 法 向 侧 隙 | jnmax |  |  | 0.45 | 毫米
公法线平均长度上下偏差及公差：
GB 10095—88 | Ews | -0.105 | 毫米
| Ewi | -0.177 | 毫米
| Ew | 0.072 | 毫米
圆棒（球）跨距上下偏差及公差：
GB 10095—88 | Ems | -0.219 | 毫米 |  |  | -0.206 | 毫米
| Emi | -0.369 | 毫米 |  |  | -0.343 | 毫米
| Em | 0.15 | 毫米 |  |  | 0 | 毫米
切 向 综 合 公 差 | F'i | 0.061 | 毫米 |  |  | 0.215 | 毫米
一齿切向综合公差 | f'i | 0.015 | 毫米 |  |  | 0.045 | 毫米
齿 距 累 积 公 差 | FP | 0.05 | 毫米 |  |  | 0.19 | 毫米
齿 距 极 限 偏 差 | ±f pt | 0.014 | 毫米 |  |  | 0.02 | 毫米
基 节 极 限 偏 差 | ±fpb | 0.013 | 毫米
齿 形 公 差 | f f | 0.011 | 毫米 |  |  | 0.025 | 毫米
齿 向 公 差 | Fβ |  |  | 0.011 | 毫米
齿 面 接 触 斑 点 | 按高度 |  |  | 45%
| 按长度 |  |  | 60%
X方向轴线平行度公差 | f x |  |  | 0.011 | 毫米
Y方向轴线平行度公差 | f y |  |  | 0.0055 | 毫米
安装距极限偏差 | ±fa |  |  | 0.0195 | 毫米
齿坯公差：
孔径尺寸公差 |  | IT7 | GB 1800—79
孔径形状公差 |  | IT6 | GB 1800—79
顶圆尺寸公差（用作基准） |  | IT8 | GB 1800—79
（不用作基准） |  | IT11， 但不大于 | 0.15 | 毫米
图样标注: 齿轮1 | 8 | -7 | -7 | -0.1 |  | GB 10096—88
-0.2
齿轮2 | 8 | -7 | -7 | -0.15 |  | GB 10096—88
-0.25
注：齿厚上、下偏差两边加括号
打印终止*******************************************************************************************

## 齿轮常用材料及其力学性能
齿轮常用材料及其力学性能 | [5 empty] | 总目录!A1
材料牌号 | 热处理种类 | 截面尺寸 |  | 力学性能 |  | 硬度
|  | 直径D，mm | 壁厚S，mm | σb，N/mm2 | σs，N/mm2 | HB | HRC
调质钢
45 | 正火 | ≤100 | ≤50 | 588 | 294 | 169～217
|  | 101～300 | 51～150 | 569 | 284 | 162～217
|  | 301～500 | 151～250 | 549 | 275 | 162～217
|  | 501～800 | 251～400 | 530 | 265 | 156～217
| 调 质 | ≤100 | ≤50 | 647 | 373 | 229～286
|  | 101～300 | 51～150 | 628 | 343 | 217～255
|  | 301～500 | 151～250 | 608 | 314 | 197～255
| 表面淬火 | [5 empty] | 40～50
35SiMn | 调 质 | ≤100 | ≤50 | 785 | 510 | 229～286
|  | 101～300 | 51～150 | 735 | 441 | 217～269
|  | 301～400 | 151～200 | 686 | 392 | 217～255
|  | 401～500 | 201～250 | 637 | 373 | 196～255
| 表面淬火 | [5 empty] | 45～55
42SiMn | 调 质 | ≤100 | ≤50 | 785 | 510 | 229～286
|  | 101～200 | 51～100 | 735 | 461 | 217～269
|  | 201～300 | 101～150 | 686 | 441 | 217～255
|  | 301～500 | 151～250 | 637 | 373 | 196～255
| 表面淬火 | [5 empty] | 45～55
50SiMn | 调 质 | ≤100 | ≤50 | 834 | 539 | 229～286
|  | 101～200 | 51～100 | 735 | 490 | 217～269
|  | 201～300 | 101～150 | 686 | 441 | 207～255
| 表面淬火 | [5 empty] | 45～50
40MnB | 调 质 | ≤200 | ≤100 | 735 | 490 | 241～286
|  | 201～300 | 101～150 | 686 | 441 | 241～286
| 表面淬火 | [5 empty] | 45～55
38SiMnMo | 调 质 | ≤100 | ≤50 | 735 | 588 | 229～286
|  | 101～300 | 51～150 | 686 | 539 | 217～269
|  | 301～500 | 151～250 | 637 | 490 | 196～241
|  | 501～800 | 251～400 | 588 | 392 | 187～241
| 表面淬火 | [5 empty] | 45～55
37SiMnMoV | 调质 | ≤200 | ≤100 | 863 | 686 | 269～302
|  | 201～400 | 101～200 | 814 | 637 | 241～286
|  | 401～600 | 201～300 | 765 | 588 | 241～269
| 表面淬火 | [5 empty] | 50～55
40Cr | 调 质 | ≤100 | ≤50 | 735 | 539 | 241～286
|  | >100～300 | >50～150 | 686 | 490 | 241～286
|  | >300～500 | >150～250 | 637 | 441 | 229～269
|  | >500～800 | >250～400 | 588 | 343 | 217～255
| 表面淬火 | [5 empty] | 48～55
35CrMo | 调 质 | ≤100 | ≤50 | 735 | 539 | 207～269
|  | >100～300 | >50～150 | 686 | 490 | 207～269
|  | >300～500 | >150～250 | 637 | 441 | 207～269
|  | >500～800 | >250～400 | 588 | 392 | 207～269
| 表面淬火 | [5 empty] | 40～45
材料牌号 | 热处理种类 | 截面尺寸 |  | 力学性能 |  | 硬度
|  | 直径D，mm | 壁厚S，mm | σb，N/mm2 | σs，N/mm2 | HB | HRC
渗碳钢、氮化钢
20Cr | 渗碳、淬火、回火 | ≤60 |  | 637 | 392 |  | 56～62
| 氮 化 | [5 empty] | 53～60
20CrMnTi | 渗碳、淬火、回火 | 15 |  | 1079 | 834 |  | 56～62
| 氮 化 | [5 empty] | 57～63
20CrMnMo | 渗碳、淬火、回火 | 15 |  | 1177 | 883 |  | 56～62
38CrMoA1A | 调质氮化 | 30 |  | 981 | 834 | 229 | HV>850
20MnVB | 渗碳、淬火、回火 | 15 |  | 1079 | 883 |  | 56～62
铸钢、合金铸钢
ZG 310-570 | 正 火 |  |  | 570 | 310 | 163～197
ZG 340-640 | 正 火 |  |  | 640 | 340 | 179～207
ZG 40Mn2 | 正火、回火 |  |  | 588 | 392 | ≥197
| 调 质 |  |  | 834 | 686 | 269～302
ZG 35SiMn | 正火、回火 |  |  | 569 | 343 | 163～217
| 调 质 |  |  | 637 | 412 | 197～248
ZG 42SiMn | 正火、回火 |  |  | 588 | 373 | 163～217
| 调 质 |  |  | 637 | 441 | 197～248
ZG 50SiMn | 正火、回火 |  |  | 686 | 441 | 217～255
ZG 40Cr | 正火、回火 |  |  | 628 | 343 | ≤212
| 调 质 |  |  | 686 | 471 | 228～321
ZG 35CrMo | 正火、回火 |  |  | 588 | 392 | 179～241
| 调 质 |  |  | 686 | 539 | 179～241
ZG 35CrMnSi | 正火、回火 |  |  | 686 | 343 | 163～217
| 调 质 |  |  | 785 | 588 | 197～269
灰铸铁、球墨铸铁
HT250 |  |  | >4.0～10 | 270 |  | 175～263
|  |  | >10～20 | 240 |  | 164～247
|  |  | >20～30 | 220 |  | 157～236
|  |  | >30～50 | 200 |  | 150～225
HT300 |  |  | >10～20 | 200 |  | 182～273
|  |  | >20～30 | 250 |  | 169～255
|  |  | >30～50 | 230 |  | 160～241
HT350 |  |  | >10～20 | 340 |  | 197～298
|  |  | >20～30 | 290 |  | 182～273
|  |  | >30～50 | 260 |  | 171～257
QT500-7 |  |  |  | 500 | 320 | 170～230
QT600-3 |  |  |  | 600 | 370 | 190～270
QT700-2 |  |  |  | 700 | 420 | 225～305
QT800-2 |  |  |  | 800 | 480 | 245～335
QT900-2 |  |  |  | 900 | 600 | 280～360

## 蜗轮传动
蜗轮传动计算 |  |  |  |  | 返回目录
| 名称 | 代号 | 蜗杆 | 蜗轮
输入数据 | 模数 | m | 0.8
| 齿数 | z | 25 | 25
| 特性系数 | q | 11.27
| 压力角 | α | 20
| 变位系数 | x |  | 0
输出数据 | 分度圆直径 | d | 9.016 | 20
| 节圆直径 | d' | 9.016 | 20
| 齿顶高 | ha | 0.8 | 0.8
| 齿根高 | hf | 0.96 | 0.96
| 全齿高 | h | 1.76
| 齿顶圆直径 | da | 10.616 | 21.6
| 齿根圆直径 | df | 7.096 | 18.08
| 蜗杆螺旋线升角 | λ=β | 65.7341
| 周节 | p | 2.5133
| 蜗轮外径 | dg2 | Z=1时 | 23.2
| 蜗轮齿顶圆弧半径 | R1 |  | 3.708
| 蜗轮齿根圆弧半径 | R2 |  | 5.468
| 蜗轮宽度 | b | Z≤3时 | 7.962
| 蜗轮包角 | 2γ |  | 70°-90°
| 中心距 | a' | 14.508
| 变位系数 | x |  | 0 | 返回目录

## 高度变位斜齿轮跨棒(球)距
齿数 | Z | 2 | 外啮合高变位斜齿轮公法线长度计算 |  |  | 外啮合变位斜齿轮跨棒（球）距计算 |  |  | 内啮合变位斜齿轮跨棒（球）距计算
模数 | m | 27 | k≈（αn/180）*Z'+0.5+（2xnctgαn）/π |  |  | dp＝（1.6-1.9）Mn,常用dp=1.68Mn |  |  | dp＝（1.6-1.9）Mn,常用dp=1.68Mn
变位系数 | X | 0 | Wk=mncosαn[π（k-0.5）+Z'invαn+2xntgαn] |  |  | invαM=invαt+dp/(d*cosαt)+2*xn*tgαn/z-π/（2*z) |  |  | invαM=invαt+dp/(d*cosαt)+2*xn*tgαn/z-π/（2*z)
跨齿数 | k | 5 | Z'=invαt/invαn |  |  | 棒（球）直径 | dp | 8.25 | 棒（球）直径 | dp | 5 | 反渐开线函数 | 渐开线函数
压力角 | α | 20 | αn | 压力角 | 20 |  | invαM | -0.60791 |  | invαM | 0.70177 | 0.012222 | 20
螺旋角 | β | 0 | αn(弧度） | 压力角(弧度） | 0.34907 |  |  | -0.99091 |  |  | 1.0152 | 0.32757 | 0.34907
（αn/180）*Z' |  | 0.22222 | invαn | 压力角渐开线函数 | 0.014904 |  |  | -1.5267 |  |  | 1.6106 | 0.33982 | 0.014904
2xnctgαn/π |  | 0 | tgαn | 压力角正切值 | 0.36397 |  |  | 2.3308 |  |  | 2.5941 | 0.11547
K | 跨齿数 | 0.72222 | β(弧度） | 螺旋角弧度 | 0 |  |  | -1.0219 |  |  | 1.0561 | 0.3274
公法线长度 | Wk | 359.4403 | cosβ | 螺旋角余弦值 | 1 | 圆棒（球）中心圆压力角 | αM | -58.5477 | 圆棒（球）中心圆压力角 | αM | 60.5129 | 18.7584
端面模数 | mt | 27 | αt(弧度） | tgαn/cosβ反余切值 | 0.34907
分度圆直径 | d | 54 | invαt | 端面压力角渐开线函数 | 0.014904 | M（偶）=d*cosα/cosαM+dp |  |  | M（偶）=mt*z*cosαt/cosαMt-dp
齿顶高 | ha | 27 | tgαn/cosβ |  | 0.36397 | 跨棒（球）距（偶数齿） | M（偶） | 105.4991 | 跨棒（球）距（偶数齿） | M（偶） | 98.0893
齿顶圆直径 | da | 108 | αt | 分度圆端面压力角 | 20 | M（奇）=d*cosα/cosαM*cos(90/Z)+dp |  |  | M（奇）=mt*z*cosαt/cosαMt*cos90/z-dp
齿根高 | hf | 33.75 | Z' | 假想齿 | 2 | 跨棒（球）距（奇数齿） | M（奇） | 77.0155 | 跨棒（球）距（奇数齿） | M（奇） | 67.8952
齿根圆直径 | df | -13.5 | π（k-0.5） |  | 14.1372 | Y3180E/YM3180E滚齿机差动挂轮调整公式
全齿高 | h | 60.75 | Z'invαn |  | 0.029809 | a*c/b*d＝±9*[sinβ/（Mn*k)]
总变位系数 | X∑ | 0 | 2xntgαn |  | 0 | 模数 | Mn | 27
检验是否有足够齿宽测量公法线 |  |  | mncosαn |  | 25.3717 | 滚刀头数 | K | 1
齿宽b≥Lsinβ |  | 35 |  |  |  | 螺旋角 | β | 0
| Lsinβ | 0 |  |  |  | 螺旋角弧度 | β（弧） | 0 |  |  | 返回目录
[7 empty] | sinβ | 0
[6 empty] | 差动 | a*c/b*d | 0
公法线长度最小偏差△mL及公差δL（微米）
精度等级 | 结合形式 | 代 号 | 法面模数 | 齿 轮 直 径 （毫米）
|  |  | m法 | ≤50 | ＞50～80 | ＞80～120 | ＞120～200 | ＞200～320 | ＞320～500
（毫米）
6 | Dc | △mL | ＞1～2.5 | 80 | 95 | 115 | 140 | 160 | 210
|  |  | ＞2.5～6 | 80 | 95 | 115 | 140 | 160 | 210
|  |  | ＞6～10 | — | 95 | 120 | 140 | 160 | 210
|  |  | ＞10～16 | — | — | 120 | 140 | 160 | 210
|  | δL | ＞1～16 | 34 | 40 | 40 | 45 | 50 | 50
7 | Dc | △mL | ＞1～2.5 | 85 | 105 | 130 | 150 | 170 | 220
|  |  | ＞2.5～6 | 85 | 105 | 130 | 150 | 190 | 220
|  |  | ＞6～10 | — | 110 | 130 | 160 | 190 | 240
|  |  | ＞10～16 | — | — | 130 | 160 | 190 | 240
|  | δL | ＞1～16 | 38 | 50 | 50 | 55 | 70 | 70
8 | Dc | △mL | ＞1～2.5 | 95 | 115 | 140 | 170 | 200 | 240
|  |  | ＞2.5～6 | 100 | 115 | 140 | 170 | 200 | 240
|  |  | ＞6～10 | — | 120 | 140 | 170 | 210 | 240 |  | 返回目录
|  |  | ＞10～16 | — | — | 150 | 180 | 210 | 240
|  | δL | ＞1～16 | 48 | 70 | 70 | 80 | 90 | 90
9 | Dc | △mL | ＞2.5～6 | 115 | 140 | 160 | 190 | 240 | 280
|  |  | ＞6～10 | — | 150 | 160 | 200 | 240 | 280
|  |  | ＞10～16 | — | — | 180 | 210 | 240 | 280
|  | δL | ＞2.5～16 | 65 | 95 | 95 | 115 | 140 | 140

## 外花键跨棒距
外花键偶数齿M |  |  |  | 外花键偶数齿厚S |  | 外花键奇数齿M |  |  |  | 外花键奇数齿厚S
z | 26 | z | 26 | z | 26 | z | 25 | z | 25 | z | 25 | 公法线长度 | 44.6628 | 公法线计算齿厚
m | 0.5 | m | 0.5 | m | 0.5 | m | 1.5 | m | 1.5 | m | 1.5 | 模数 | 4
α | 20 | α | 20 | α | 20 | α | 30 | α | 30 | α | 30 | 压力角 | 20
dp | 0.866 | dp | 0.866 | dp | 0.724 | dp | 2.886 | dp | 2.886 | dp | 2.886 |  | 0.34907
Smax | 1.0767 | Smin | 1.1039 | M | 14.363 | Smax | 2.293 | Smin | 2.258 | M | 41.8072 | 渐开线函数 | 0.014904
| 0.34907 |  | 0.34907 |  | 0.34907 |  | 0.5236 |  | 0.5236 |  | 0.5236 | 跨齿数 | 4
| 0.014904 |  | 0.014904 |  | 0.89567 |  | 0.053751 |  | 0.053751 |  | 3.6 | 齿数 | 28
| 0.34907 |  | 0.34907 |  | 0.46087 |  | 0.5236 |  | 0.5236 |  | 0.062832 |  | 42.8985
| 0.070891 |  | 0.070891 |  | 0.035662 |  | 0.088866 |  | 0.088866 |  | 0.99803 |  | 1.7643
| 0.082821 |  | 0.084916 |  | 0.059267 |  | 0.061147 |  | 0.060213 |  | 0.83276 | 变位系数 | 0.64482
| 0.12083 |  | 0.12083 |  | 0.12083 |  | 0.12566 |  | 0.12566 |  | 0.58673 | 齿厚 | 8.1608
| 0.047785 |  | 0.049881 |  | 0.014904 |  | 0.0781 |  | 0.077167 |  | 0.0781
| 0.50522 |  | 0.51197 | S | 1.0702 |  | 0.58683 |  | 0.58472 |  | 0.12566
| 0.5531 |  | 0.56194 |  |  |  | 0.66497 |  | 0.66193 |  | 0.053751
| 0.30592 |  | 0.31578 |  | 总目录!A1 |  | 0.44219 |  | 0.43816 |  | 0.088866 |  | 总目录!A1
| 0.50491 |  | 0.51166 |  |  |  | 0.58673 |  | 0.58461 | S | 2.293
αi | 28.9293 | αi | 29.3161 |  |  | αi | 33.6172 | αi | 33.4956
| 0.50491 |  | 0.51166 |  |  |  | 0.58673 |  | 0.58461
Mmax | 14.8237 | Mmin | 14.8763 |  |  |  | 3.6 |  | 3.6
[7 empty] | 0.062832 |  | 0.062832
[6 empty] | Mmax | 41.8072 | Mmin | 41.7525

## 内花键棒间距
内花键偶数齿 |  |  |  | 内花键偶数齿齿厚E |  | 内花键奇数齿 |  |  |  | 内花键奇数齿齿厚E
z | 25 | z | 25 | z | 72 | z | 23 | z | 23 | z | 23
m | 1.5 | m | 1.5 | m | 3 | m | 2 | m | 2 | m | 2
α | 30 | α | 30 | α | 25 | α | 30 | α | 30 | α | 30 | 返回目录
dp | 2.595 | dp | 2.595 | dp | 5.05 | dp | 3.49 | dp | 3.49 | dp | 3.49
Emax | 3.182 | Emin | 3.182 | M | 208.408 | Emax | 3.182 | Emin | 3.182 | M | 42.7654
| 0.5236 |  | 0.5236 |  | 0.43633 |  | 0.5236 |  | 0.5236 |  | 0.5236
| 0.053751 |  | 0.053751 |  | 0.9171 |  | 0.053751 |  | 0.053751 |  | 3.913
| 0.084853 |  | 0.084853 |  | 0.41005 |  | 0.069174 |  | 0.069174 |  | 0.068295
| 0.5236 |  | 0.5236 |  | 0.024641 |  | 0.5236 |  | 0.5236 |  | 0.99767
| 0.079905 |  | 0.079905 |  | 0.025797 |  | 0.087607 |  | 0.087607 |  | 0.85924
| 0.0587 |  | 0.0587 |  | 0.029975 |  | 0.035319 |  | 0.035319 |  | 0.53702
| 0.53822 |  | 0.53822 | E | 4.4198 |  | 0.45979 |  | 0.45979 |  | 0.058367
| 0.59701 |  | 0.59701 |  |  |  | 0.49518 |  | 0.49518 |  | 0.087607
| 0.35643 |  | 0.35643 |  | 总目录!A1 |  | 0.2452 |  | 0.2452 |  | 0.053751
| 0.53796 |  | 0.53796 |  |  |  | 0.45947 |  | 0.45947 | E | 4.2422
αi | 30.8228 | αi | 30.8228 |  |  | αi | 26.3257 | αi | 26.3257
| 0.53796 |  | 0.53796 |  |  |  | 0.45947 |  | 0.45947
| 0.5236 |  | 0.5236 |  |  |  | 0.5236 |  | 0.5236
Mmax | 35.2224 | Mmin | 35.2224 |  |  |  | 3.913 |  | 3.913
[7 empty] | 0.068295 |  | 0.068295
[6 empty] | Mmax | 40.8532 | Mmin | 40.8532
| 公法线长度 | 44.6628 | 公法线计算齿厚
| 模数 | 4
| 压力角 | 20
0.34907
| 渐开线函数 | 0.014904
| 跨齿数 | 4
| 齿数 | 28
42.8985
1.7643
| 变位系数 | 0.64482
| 齿厚 | 8.1608

## 高变位齿轮尺寸计算
齿数 | Z | 52 | 外啮合变位斜齿轮公法线长度计算
模数 | m | 2.5 | k≈（αn/180）*Z'+0.5+（2xnctgαn）/π |  |  | 反渐开线函数 | 渐开线函数
变位系数 | X | 0 | Wk=mncosαn[π（k-0.5）+Z'invαn+2xntgαn] |  |  | 0.014904 | 20
跨齿数 | k | 7 | Z'=invαt/invαn |  |  | 0.34927 | 0.34907
压力角 | α | 20 | αn | 压力角 | 20 | 0.3642 | 0.014904 |  | 、
螺旋角 | β | 0 | αn(弧度） | 压力角(弧度） | 0.34907 | 0.13264
（αn/180）*Z' |  | 5.7778 | invαn | 压力角渐开线函数 | 0.014904 | 0.34907
2xnctgαn/π |  | 0 | tgαn | 压力角正切值 | 0.36397 | 20
K | 跨齿数 | 6.2778 | β(弧度） | 螺旋角弧度 | 0
公法线长度 | Wk | 49.7929 | cosβ | 螺旋角余弦值 | 1
端面模数 | mt | 2.5 | αt(弧度） | tgαn/cosβ反余切值 | 0.34907
分度圆直径 | d | 130 | invαt | 端面压力角渐开线函数 | 0.014904
齿顶高 | ha | 2.5 | tgαn/cosβ |  | 0.36397
齿顶圆直径 | da | 135 | αt | 端面压力角 | 20 |  | 返回目录
齿根高 | hf | 3.125 | Z' | 假想齿 | 52
齿根圆直径 | df | 123.75 | π（k-0.5） |  | 20.4204
全齿高 | h | 5.625 | Z'invαn |  | 0.77503
总变位系数 | X∑ | 0 | 2xntgαn |  | 0
检验是否有足够齿宽测量公法线 |  |  | mncosαn |  | 2.3492
齿宽 | b≥Lsinβ | 35
| Lsinβ | 0
公法线长度最小偏差△mL及公差δL（微米）
精度等级 | 结合形式 | 代 号 | 法面模数 | 齿 轮 直 径 （毫米）
|  |  | m法 | ≤50 | ＞50～80 | ＞80～120 | ＞120～200 | ＞200～320 | ＞320～500
（毫米）
6 | Dc | △mL | ＞1～2.5 | 80 | 95 | 115 | 140 | 160 | 210
|  |  | ＞2.5～6 | 80 | 95 | 115 | 140 | 160 | 210
|  |  | ＞6～10 | — | 95 | 120 | 140 | 160 | 210
|  |  | ＞10～16 | — | — | 120 | 140 | 160 | 210
|  | δL | ＞1～16 | 34 | 40 | 40 | 45 | 50 | 50
7 | Dc | △mL | ＞1～2.5 | 85 | 105 | 130 | 150 | 170 | 220
|  |  | ＞2.5～6 | 85 | 105 | 130 | 150 | 190 | 220
|  |  | ＞6～10 | — | 110 | 130 | 160 | 190 | 240
|  |  | ＞10～16 | — | — | 130 | 160 | 190 | 240
|  | δL | ＞1～16 | 38 | 50 | 50 | 55 | 70 | 70
8 | Dc | △mL | ＞1～2.5 | 95 | 115 | 140 | 170 | 200 | 240
|  |  | ＞2.5～6 | 100 | 115 | 140 | 170 | 200 | 240
|  |  | ＞6～10 | — | 120 | 140 | 170 | 210 | 240
|  |  | ＞10～16 | — | — | 150 | 180 | 210 | 240
|  | δL | ＞1～16 | 48 | 70 | 70 | 80 | 90 | 90
9 | Dc | △mL | ＞2.5～6 | 115 | 140 | 160 | 190 | 240 | 280
|  |  | ＞6～10 | — | 150 | 160 | 200 | 240 | 280
|  |  | ＞10～16 | — | — | 180 | 210 | 240 | 280
|  | δL | ＞2.5～16 | 65 | 95 | 95 | 115 | 140 | 140
齿轮各个等级的公差
公差组 | 公差与极限偏差项目 | 误差特牲 | 对传动性能的主要影响
Ⅰ | F'I、F"I、Fp、Fr、Fw | 以齿轮一转为周期的误差 | 传递运动的准确性
Ⅱ | f'I、f"I、ff、fpt、fpb、ffβ | 在齿轮一转内，多次周期性地重复出现的误差 | 传动的平稳性 |  |  | 返回目录
Ⅲ | 接触斑点、Fβ、Fpx | 齿向线的误差 | 载荷分布的均匀性

## 超越离合器设计计算表
超越离合器设计计算表
外毂接触内表面直径 | 滚柱数目 | 滚柱直径 | 滚柱楔入角 | 楔紧平面至轴心线的距离 | 滚柱长度
D(MM) | Z(个) | d1(MM) | α(度) | h(MM) | L(MM)
40 | 3 | 5 | 7 | 14.8696 | 7.5
注:1.滚柱数目:D≤80时取3; D＞80时,可取3或5 |  |  |  |  | 总目录!A1
2.滚柱楔入角:2.5～8.5,钢与钢摩擦一般取7度

## 常用Y系列电机型号参数表
常用Y系列电机型号参数表 | [8 empty] | 返回目录
序号 | 型号 | 功率 （kw） | 马力 （hp） | 额定电流（A） | 转速（r/min） | 效率 （%） | 功率因数（cosφ） | 重量（kg） | 输出 扭矩
1 | Y80M1-2 | 0.75 | 1 | 1.8 | 2825 | 75 | 0.84 | 17 | 2.5354
2 | Y80M2-2 | 1.1 | 1.5 | 2.5 | 2825 | 77 | 0.86 | 18 | 3.7186
3 | Y90S-2 | 1.5 | 2 | 3.4 | 2840 | 78 | 0.85 | 22 | 5.044
4 | Y90L-2 | 2.2 | 3 | 4.8 | 2840 | 80.5 | 0.86 | 27 | 7.3979
5 | Y100L-2 | 3 | 4 | 6.4 | 2880 | 82 | 0.87 | 37 | 9.9479
6 | Y112M-2 | 4 | 5.5 | 8.2 | 2890 | 85.5 | 0.87 | 46 | 13.218
7 | Y132S1-2 | 5.5 | 7.5 | 11 | 2900 | 85.5 | 0.88 | 68 | 18.1121
8 | Y132S2-2 | 7.5 | 10 | 15 | 2900 | 86.2 | 0.88 | 74 | 24.6983
9 | Y160M1-2 | 11 | 15 | 21.8 | 2930 | 87.2 | 0.88 | 116 | 35.8532
10 | Y160M2-2 | 15 | 20 | 29.3 | 2930 | 88.2 | 0.88 | 132 | 48.8908
11 | Y160L-2 | 18.5 | 25 | 35.5 | 2930 | 89 | 0.89 | 151 | 60.2986
12 | Y180M-2 | 22 | 30 | 42.2 | 2940 | 89 | 0.89 | 172 | 71.4626
13 | Y200L1-2 | 30 | 40 | 56.9 | 2950 | 90 | 0.89 | 240 | 97.1186
14 | Y200L2-2 | 37 | 50 | 69.8 | 2950 | 90.5 | 0.89 | 260 | 119.7797
15 | Y225M-2 | 45 | 61 | 84 | 2970 | 91.5 | 0.89 | 310 | 144.697
16 | Y250M-2 | 55 | 75 | 102.6 | 2970 | 91.5 | 0.89 | 400 | 176.8519
17 | Y280S-2 | 75 | 102 | 139.2 | 2970 | 92 | 0.89 | 544 | 241.1616
18 | Y280M-2 | 90 | 122.5 | 166.1 | 2970 | 92.5 | 0.89 | 620 | 289.3939
19 | Y315S-2 | 110 | 150 | 2.3 | 2980 | 92.5 | 0.89 | 980 | 352.5168
20 | Y315M-2 | 132 | 180 | 242.3 | 2980 | 93 | 0.89 | 1080 | 423.0201
21 | Y315L1-2 | 160 | 218 | 292 | 2980 | 93.5 | 0.89 | 1160 | 512.7517
22 | Y315L2-2 | 200 | 272 | 365.2 | 2980 | 93.5 | 0.89 | 1190 | 640.9396
23 | Y355M1-2 | 220 | 299 | 396.7 | 2981 | 94.2 | 0.89 | 1750 | 704.797
24 | Y355M2-2 | 250 | 340 | 446.6 | 2981 | 94.5 | 0.9 | 1770 | 800.9057
25 | Y355L1-2 | 280 | 381 | 499.2 | 2981 | 94.7 | 0.9 | 1830 | 897.0144
26 | Y355L2-2 | 315 | 429 | 559.8 | 2981 | 95 | 0.9 | 1900 | 1009.1412
27 | Y80M1-4 | 0.55 | 0.75 | 1.5 | 1390 | 73 | 0.76 | 17 | 3.7788
28 | Y80M2-4 | 0.75 | 1 | 2 | 1390 | 74.5 | 0.76 | 18 | 5.1529
29 | Y90S-4 | 1.1 | 1.5 | 2.7 | 1400 | 78 | 0.78 | 23 | 7.5036
30 | Y90L-4 | 1.5 | 2 | 3.7 | 1400 | 79 | 0.79 | 27 | 10.2321
31 | Y100L1-4 | 2.2 | 3 | 5 | 1420 | 81 | 0.82 | 36 | 14.7958
32 | Y100L2-4 | 3 | 4 | 6.8 | 1420 | 82.5 | 0.81 | 40 | 20.1761
33 | Y112M-4 | 4 | 5.5 | 8.8 | 1440 | 84.5 | 0.82 | 50 | 26.5278
34 | Y132S-4 | 5.5 | 7.5 | 11.6 | 1440 | 85.5 | 0.84 | 70 | 36.4757
35 | Y132M-4 | 7.5 | 10 | 15.4 | 1440 | 87 | 0.85 | 86 | 49.7396
36 | Y160M-4 | 11 | 15 | 22.6 | 1460 | 88 | 0.84 | 126 | 71.9521
37 | Y160L-4 | 15 | 20 | 30.3 | 1460 | 88.5 | 0.85 | 146 | 98.1164
38 | Y180M-4 | 18.5 | 25 | 35.9 | 1470 | 91 | 0.86 | 172 | 120.1871
39 | Y180L-4 | 22 | 30 | 42.5 | 1470 | 91.5 | 0.86 | 196 | 142.9252
40 | Y200L-4 | 30 | 40 | 56.8 | 1470 | 92.2 | 0.87 | 270 | 194.898
41 | Y225S-4 | 37 | 50 | 70.4 | 1480 | 91.8 | 0.87 | 300 | 238.75
42 | Y225M-4 | 45 | 61 | 84.2 | 1480 | 92.3 | 0.88 | 320 | 290.3716
43 | Y250M-4 | 55 | 75 | 102.6 | 1480 | 92.6 | 0.88 | 427 | 354.8986
44 | Y280S-4 | 75 | 102 | 139.7 | 1480 | 92.7 | 0.88 | 562 | 483.9527
45 | Y280M-4 | 90 | 122.5 | 164.3 | 1480 | 93.5 | 0.89 | 667 | 580.7432
46 | Y315S-4 | 110 | 150 | 201 | 1480 | 93.5 | 0.89 | 1000 | 709.7973
47 | Y315M-4 | 132 | 180 | 240 | 1490 | 94 | 0.89 | 1100 | 846.0403
48 | Y315L1-4 | 160 | 218 | 289 | 1490 | 94.5 | 0.89 | 1160 | 1025.5034
49 | Y315L2-4 | 200 | 272 | 361 | 1490 | 94.5 | 0.89 | 1270 | 1281.8792
50 | Y355M1-4 | 220 | 299 | 407 | 1489 | 94.4 | 0.87 | 1790 | 1411.0141
51 | Y355M2-4 | 250 | 340 | 461 | 1489 | 94.7 | 0.87 | 1800 | 1603.4251
52 | Y355L1-4 | 280 | 381 | 515.3 | 1489 | 94.9 | 0.87 | 1880 | 1795.8361
53 | Y355L2-4 | 315 | 429 | 577.9 | 1489 | 95.2 | 0.87 | 1940 | 2020.3156
54 | Y90S-6 | 0.75 | 1 | 2.2 | 910 | 72.5 | 0.7 | 23 | 7.8709
55 | Y90L-6 | 1.1 | 1.5 | 3.2 | 910 | 73.5 | 0.72 | 27 | 11.544
56 | Y100L-6 | 1.5 | 2 | 4 | 940 | 77.5 | 0.74 | 36 | 15.2394
57 | Y112M-6 | 2.2 | 3 | 5.6 | 940 | 80.5 | 0.74 | 46 | 22.3511
58 | Y132S-6 | 3 | 4 | 7.2 | 960 | 83 | 0.76 | 67 | 29.8438
59 | Y132M1-6 | 4 | 5.5 | 9.4 | 960 | 84 | 0.77 | 77 | 39.7917
60 | Y132M2-6 | 5.5 | 7.5 | 12.6 | 960 | 85.3 | 0.78 | 87 | 54.7135
61 | Y160M-6 | 7.5 | 10 | 17 | 970 | 86 | 0.78 | 120 | 73.8402
62 | Y160L-6 | 11 | 15 | 24.6 | 970 | 87 | 0.78 | 146 | 108.299
63 | Y180L-6 | 15 | 20 | 31.4 | 970 | 89.5 | 0.81 | 183 | 147.6804
64 | Y200L1-6 | 18.5 | 25 | 37.7 | 970 | 89.8 | 0.83 | 220 | 182.1392
65 | Y200L2-6 | 22 | 30 | 44.6 | 970 | 90.2 | 0.83 | 250 | 216.5979
66 | Y225M-6 | 30 | 40 | 59.5 | 980 | 90.2 | 0.85 | 300 | 292.3469
67 | Y250M-6 | 37 | 50 | 72 | 980 | 90.8 | 0.86 | 410 | 360.5612
68 | Y280S-6 | 45 | 61 | 85.4 | 980 | 92 | 0.87 | 536 | 438.5204
69 | Y280M-6 | 55 | 75 | 104.4 | 980 | 92 | 0.87 | 595 | 535.9694
70 | Y315S-6 | 75 | 102 | 141 | 990 | 92.8 | 0.87 | 1000 | 723.4848
71 | Y315M-6 | 90 | 122.5 | 168.6 | 990 | 93.2 | 0.87 | 1080 | 868.1818
72 | Y315L1-6 | 110 | 150 | 205.5 | 990 | 93.5 | 0.87 | 1150 | 1061.1111
73 | Y315L2-6 | 132 | 180 | 245.6 | 990 | 93.8 | 0.87 | 1210 | 1273.3333
74 | Y355M1-6 | 160 | 218 | 300.4 | 990 | 94.1 | 0.86 | 1590 | 1543.4343
75 | Y355M2-6 | 185 | 272 | 346.6 | 990 | 94.3 | 0.86 | 1670 | 1784.596
76 | Y355M3-6 | 200 | 299 | 374.7 | 990 | 94.3 | 0.86 | 1750 | 1929.2929
77 | Y355L2-6 | 220 | 340 | 411.3 | 991 | 94.5 | 0.86 | 1870 | 2120.0807
78 | Y355L1-6 | 250 | 381 | 466.4 | 991 | 94.7 | 0.86 | 1990 | 2409.1826
79 | Y132S-8 | 2.2 | 3 | 5.6 | 710 | 80.5 | 0.71 | 65 | 29.5915
80 | Y132M-8 | 3 | 4 | 7.7 | 710 | 82 | 0.72 | 76 | 40.3521
81 | Y160M1-8 | 4 | 5.5 | 9.9 | 720 | 84 | 0.73 | 110 | 53.0556
82 | Y160M2-8 | 5.5 | 7.5 | 13.3 | 720 | 85 | 0.74 | 110 | 72.9514
83 | Y160L-8 | 7.5 | 10 | 17.1 | 720 | 86 | 0.75 | 140 | 99.4792
84 | Y180L-8 | 11 | 15 | 24.8 | 730 | 87.5 | 0.77 | 185 | 143.9041
85 | Y200L-8 | 15 | 20 | 34 | 730 | 88 | 0.76 | 235 | 196.2329
86 | Y225S-8 | 18.5 | 25 | 41.3 | 730 | 89.5 | 0.76 | 276 | 242.0205
87 | Y225M-8 | 22 | 30 | 47.6 | 730 | 90 | 0.78 | 303 | 287.8082
88 | Y250M-8 | 30 | 40 | 63 | 730 | 90.5 | 0.8 | 402 | 392.4658
89 | Y280S-8 | 37 | 50 | 78.2 | 740 | 91 | 0.79 | 520 | 477.5
90 | Y280M-8 | 45 | 61 | 93.2 | 730 | 91.7 | 0.8 | 592 | 588.6986
91 | Y315S-8 | 55 | 75 | 113.5 | 740 | 92 | 0.8 | 1100 | 709.7973
92 | Y315M-8 | 75 | 102 | 152 | 740 | 92.5 | 0.81 | 1160 | 967.9054
93 | Y315L1-8 | 90 | 122.5 | 179 | 740 | 93 | 0.82 | 1230 | 1161.4865
94 | Y315L2-8 | 110 | 150 | 218.5 | 740 | 93.3 | 0.82 | 1380 | 1419.5946
95 | Y355M1-8 | 132 | 180 | 264 | 742 | 93.8 | 0.81 | 1660 | 1698.9218
96 | Y355M2-8 | 160 | 218 | 319.3 | 742 | 94 | 0.81 | 1740 | 2059.2992
97 | Y355L1-8 | 185 | 272 | 368.4 | 742 | 94.2 | 0.81 | 1880 | 2381.0647
98 | Y355L2-8 | 200 | 299 | 397.8 | 742 | 94.3 | 0.81 | 1980 | 2574.124
99 | Y355M1-10 | 90 | 122.5 | 191 | 592 | 93 | 0.77 | 1590 | 1451.8581
100 | Y355M2-10 | 110 | 150 | 229.9 | 592 | 93.2 | 0.78 | 1720 | 1774.4932
101 | Y355L-10 | 132 | 180 | 275 | 592 | 93.5 | 0.78 | 1890 | 2129.3919

## 锥齿轮传动设计计算
|  | 锥齿轮传动设计计算 |  |  |  |  | 总目录!A1 |  | 8044*
说明：本程序适用于直齿锥齿轮及 GLEASON 齿制、小齿轮齿数大于或等于 12 的弧齿锥齿轮（包括零度锥齿轮）。
公差数值是按照中点法向模数 1 至 10 毫米，中点分度圆直径 400 毫米以下，精度等级 5、6、7、8 级设定的。
弧齿锥齿轮的刀盘直径设定为3.5、6、7.5、9、12、18 英寸。可进行几何参数计算和承载能力验算（工作条件原
动机均匀平稳，从动机中等振动），并可对弧齿锥齿轮加工的可行性（刀盘选择）进行判断。
引用标准：GB11365--89 锥齿轮和准双曲面齿轮 精度， GB10062--88 锥齿轮承载能力计算方法
主要参考书目：《齿轮手册》 上、下册， 《机床设计手册》 2 上册， 《复杂刀具设计手册》 下册
程序设计： 邓时俊 2001.05
注意：本程序有“单变量求解”，应从工具--选项--重新计算中设置反复操作，最多迭代次数10000，最大误差0.0001。
说明：请在兰色框中输入已定或初定数据（黄色框中为判断或参考数据）。输出数据在最后列表，可单独打印。
产品型号： |  |  |  | 订 货 号： |  | 10026
零件件号： | ① | 30201 |  |  | ② | 30202
计 算 人 ： |  |  |  | 计算日期：
齿 型 | 弧齿 |  |  | 注：直齿输入 1， 弧齿输入 0 或不输入。
小 轮 旋 向 | 右旋 | R |  | 注：左旋输入 L， 右旋输入 R
大 轮 旋 向 | 左旋 | L
小 轮 齿 数 | Z1 | 13
大 轮 齿 数 | Z2 | 24
大端端面模数 | m | 7.5 | 毫米
13
24
|  | 7.5 |  |  |  |  | 15.077
法 向 压 力 角 | αn | 20 | 度 | 轴 交 角 | Σ | 90 | 度 | αn | 0.34907 | 弧度
中 点 螺 旋 角 | βm | 39 | 度 | 切向变位系数 | xs1 | 0.0069 | 0.27557 | βm | 0.68068 | 弧度
齿 宽 参 考 值 | b0 | 30.7 | 毫米 | 高度变位系数 | xh1 | 0.2756 | 0.32503
齿 宽 实 际 值 | b | 30 | 毫米
30
第Ⅰ公差组精度等级 |  | 7 |  | 全 齿 高 系 数 | x | 1.888 | 2.195
第Ⅱ公差组精度等级 |  | 6 |  | 工作齿高系数 | xw | 1.7
第Ⅲ公差组精度等级 |  | 6 |  | 全 齿 高 | h | 14.16 | 毫米
最小法向侧隙种类 |  | c |  | 工 作 齿 高 | hw | 12.75 | 毫米
法向侧隙公差种类 |  | C |  | 齿 数 比 | u | 1.8462
小轮基准端面直径极限值 |  | 80 | 毫米 |  |  | c
小轮基准端面直径 |  | 25 | 毫米 |  |  | C
大轮基准端面直径极限值 |  | 163 | 毫米 |  |  |  |  | 总目录!A1
大轮基准端面直径 |  | 320 | 毫米
最小法向侧隙 | jnmin | 0.074 | 毫米
最大法向侧隙 | jnmax | 0.318 | 毫米 | 注：如果侧隙不合适，可重新选择最小法向侧隙种类、法向侧隙公差种类
外 锥 距 | Ra | 102.3551 | 毫米
刀盘名义直径参考值 | Dc0 | 7.5 | 英寸
说明：按照以上显示的刀盘直径，在下行输入选定的刀盘直径。
刀盘名义直径选定值 | Dc |  | 注：如不输入，则默认上面的参考值（Dc0最左面的数值）。
| Dc | 190.5 | 毫米
重 合 度 | ε总 | 1.714 | ε纵向 | 1.221 | ε端面 | 1.203 | 较小！
大 端 螺 旋 角 | βa | 43.0453 | 度.分秒
小 端 螺 旋 角 | βi | 35.522 | 度.分秒
材 质 代 码 |  | 1 |  | 说明：0—不计算承载能力， 1—合金钢渗碳淬火， 2—调质钢感应淬火，
3—合金钢调质， 4—碳钢调质或正火， 5—氮化钢气体氮化，
6—调质钢与渗碳淬火钢气体氮化， 7—调质钢与渗碳淬火钢软氮化
支承形式代码 |  | 2 |  | 说明：1—大小轮都是两端支承， 2—一个是两端支承，另一个是悬臂， 3—两者都是悬臂
小轮名义转矩 | T1 | 250 | N·m | 小轮名义功率 | P1 | 26.18 | Kw
T1
250
小 轮 转 速 | n1 | 1000 | r / min |  |  | 0.91346
许用接触应力 | σHP | 1249.99 | N/mm2 |  |  | 6.8048e-08
计算接触应力 | σH | 765.75 | N/mm2 |  |  | 0
接触强度计算安全系数 | SH | 2.04
许用齿根应力 | σFP | 795.79 | N/mm2 |  |  | 0.98448
计算齿根应力 | σF | 180.16 | N/mm2 |  |  | 1.1525e-07
弯曲强度计算安全系数 | SF | 3.35 |  |  |  | 0
几何参数计算：
小轮分度圆直径 | d1 | 97.5 | 毫米
大轮分度圆直径 | d2 | 180 | 毫米
外 锥 距 | Ra | 102.3551 | 毫米
大 端 端 面 齿 距 | p | 23.5619 | 毫米
小 轮 齿 顶 高 | ha1 | 8.442 | 毫米
大 轮 齿 顶 高 | ha2 | 4.308 | 毫米
小 轮 齿 根 高 | hf1 | 5.718 | 毫米
大 轮 齿 根 高 | hf2 | 9.852 | 毫米
小轮分度圆锥角 | δ1 | 0.49642 | 弧度 | 28.4429 | 度 | 28.2635 | 度.分秒
大轮分度圆锥角 | δ2 | 1.0744 | 弧度 | 61.5571 | 度 | 61.3325 | 度.分秒
小 轮 顶 锥 角 | δa1 | 0.59238 | 弧度 | 33.9409 | 度 | 33.5627 | 度.分秒
大 轮 顶 锥 角 | δa2 | 1.1302 | 弧度 | 64.7545 | 度 | 64.4516 | 度.分秒
小 轮 根 锥 角 | δf1 | 0.44062 | 弧度 | 25.2455 | 度 | 25.1444 | 度.分秒
大 轮 根 锥 角 | δf2 | 0.97842 | 弧度 | 56.0591 | 度 | 56.0333 | 度.分秒
小 轮 齿 根 角 | γ1 | 0.055806 | 弧度 | 3.1975 | 度 | 191.8 | 分
大 轮 齿 根 角 | γ2 | 0.095958 | 弧度 | 5.498 | 度 | 329.9 | 分
小轮分度圆理论弧齿厚 | Sa1 | 13.8928 | 毫米
大轮分度圆理论弧齿厚 | Sa2 | 9.6691 | 毫米
小 轮 齿 角 | δt1 | 0.088199 | 弧度 | 5.0534 | 度 | 5.0312 | 度.分秒
大 轮 齿 角 | δt 2 | 0.082267 | 弧度 | 4.7135 | 度 | 4.4249 | 度.分秒
γ1 + γ2 |  | 521.7 | 分
0.15212
16.4158
中 点 锥 距 | Rm | 87.3551 |  |  |  | 87.3551
内 锥 距 | Ri | 72.3551
[8 empty] | βa | 0.75191 | 弧度
| Dc0 | 190.5 | 毫米 | 190.5 |  | 190.5 |  |  | 43.0813 | 度
| K11 | 0.73039 | [6 empty] | 43.0453 | 度.分秒
| K12 | 0.24944 | [5 empty] | βi | 0.62609 | 弧度
| K13 | 0.071146 | [6 empty] | 35.8724 | 度
| Ki | 0.81032 | [6 empty] | 35.522 | 度.分秒
|  | 11.2577 | [6 empty] | 重合度计算：
|  | 7.8351 | [5 empty] | αtm | 0.438
|  | 4.1624 | [6 empty] | 1.8462
|  | 7.1717 | [6 empty] | 0.49642
|  | 0.84788 | [6 empty] | 1.0744
|  | 3.6728 | [5 empty] | Zz1 | 13
|  | 4.086 | [5 empty] | Zz2 | 24
|  | 0.25058 | [6 empty] | 5.2668
|  | 0.051169 | [6 empty] | 11.9777
|  | 13.7474 | [6 empty] | 4.8581
|  | 9.6649 | [5 empty] | ε端面 | 1.2032
|  | 3.4654 | [6 empty] | 78.9358
|  | 2.4119 | [6 empty] | 0.9778
测量小轮齿厚处的锥距 | L1L | 98.8897 | [6 empty] | 0.93776
测量大轮齿厚处的锥距 | L2L | 99.9432 | [6 empty] | 0.88134
|  | 0.96614 | [6 empty] | 0.14356
|  | 0.97644 | [6 empty] | 0.13745
|  | 0.12384 | [6 empty] | 0.281
|  | 0.0176 | [5 empty] | ε纵向 | 1.2207
小轮大端法向弦齿厚 | Sxn1 | 9.701 | [5 empty] | ε总 | 1.714
大轮大端法向弦齿厚 | Sxn2 | 6.8928
小轮大端法向弦齿高 | Hn1 | 8.2758
大轮大端法向弦齿高 | Hn2 | 4.2237
公差值选取计算：
中 点 法 向 模 数 | mmn | 4.9744 |  |  |  | 4.9744
中点分度圆直径 | dm1 | 83.2115 |  |  | dm2 | 153.6212
中点分度圆弧长之半 | Lm1/2 | 130.7083 |  |  | Lm2/2 | 241.3077
| FP1 | 45 |  |  | FP2 | 63
|  | 45 |  |  |  | 63
|  | 45 |  |  |  | 63
|  | * |  |  |  | *
| ±fpt1 | 13 |  |  | ±fpt2 | 14
|  | 13 |  |  |  | 14
|  | * |  |  |  | *
|  | * |  |  |  | *
齿形相对误差的公差 | fc1 | 6 |  |  | fc2 | 8
|  | 6 |  |  |  | 8
|  | * |  |  |  | *
|  | * |  |  |  | *
切 向 综 合 公 差 | F'i1 | 52 |  |  | F'i2 | 72
一齿切向综合公差 | f'i1 | 16 |  |  | f'i2 | 19
齿 圈 跳 动 公 差 | Fr1 | 40 |  |  | Fr2 | 56
|  | 40 |  |  |  | 56
|  | 40 |  |  |  | 56
|  | * |  |  |  | *
齿 厚 公 差 | Ts1 | 70 |  |  | Ts2 | 95
|  | 70 |  |  |  | 95
|  | 70 |  |  |  | 95
|  | 70 |  |  |  | 95
|  | * |  |  |  | *
|  | * |  |  |  | *
|  | * |  |  |  | *
最 小 法 向 侧 隙 | jnmin | 74 | 74 | 齿厚上偏差系数 | xe | 2.4
|  | 74 | 74 |  |  | 2.4
|  | 74 | * |  |  | *
|  | * | *
|  | * | *
| Ess10 | -22 |  |  | Ess20 | -30
|  | * |  |  |  | -30
齿 厚 上 偏 差 | Ess1 | -53 |  |  | Ess2 | -72
齿 厚 下 偏 差 | Esi1 | -123 |  |  | Esi2 | -167
制 造 误 差 补 偿 | EsΔ1 | 20 |  |  | EsΔ2 | 28
|  | * |  |  |  | 28
|  | * |  |  |  | *
|  | * |  |  |  | *
|  | * |  |  |  | *
|  | * |  |  |  | *
最 大 法 向 侧 隙 | jnmax | 318
最 高 精 度 等 级 |  | 6 |  |  |  | 6
齿坯顶锥母线跳动公差 |  | 25 |  |  |  | 30
齿坯基准端面跳动公差 |  | 25 |  |  |  | 15
1
|  | 32 | 32 | 32 | 32
|  | 32 | 32 | 32 | *
|  | * | * | * | *
轴交角极限偏差 | ±EΣ | 32 |  | 32 |  | 37
承载能力验算：
当量圆柱齿轮端面参数： |  | 小 轮 |  |  |  | 大 轮
齿 数 | Zv1 | 14.7846 |  |  | Zv2 | 50.3902
齿 数 比 | uv | 3.4083
分 度 圆 直 径 | dv1 | 94.6347 |  |  | dv2 | 322.5418
当量圆柱齿轮中心距 | av | 208.5883
齿 顶 圆 直 径 | dva1 | 109.0443 |  |  | dva1 | 329.8952
齿宽中点齿顶高 | ham1 | 7.2048 |  |  | ham2 | 3.6767
半齿宽高度变位系数 | xhm1 | 0.35463 |  |  | xhm2 | -0.35463
半齿宽切向变位系数 | xsm1 | 0.00345 |  |  | xsm2 | -0.00345
基 圆 直 径 | dvb1 | 85.7012 | αvt | 0.438 | dvb2 | 292.0942
端 面 重 合 度 | εvα | 1.2032 | gvα | 21.911
纵 向 重 合 度 | εvβ | 1.0269
总 重 合 度 | εvγ | 2.2301
当量圆柱齿轮法向参数：
齿 数 | Zvn1 | 29.2553 | βvb | 0.63275 | Zvn2 | 99.7103
分 度 圆 直 径 | dvn1 | 145.5282 |  |  | dvn2 | 496.0013
齿 顶 圆 直 径 | dvan1 | 159.9378 |  |  | dvan2 | 503.3547
基 圆 直 径 | dvbn1 | 136.7517 |  |  | dvbn2 | 466.0888
重 合 度 | εvαn | 1.8503
刀 具 齿 顶 高 | ha0 | 5.1634 |  | 刀尖圆角半径 | ρa0 | 0.8 | Pr0 | 0
名 义 切 向 力 | Fmt | 6008.7844 | N
使 用 系 数 | KA | 1.5 | （工作条件原动机均匀平稳，从动机中等振动）
| m1 | 0.024203 | m2 | 0.082492 | med | 0.018713 |  | n E1 | 24014.367
| N | 0.041642 | ya | 1.05 | cv1 | 0.32 | cv2 | 0.29533 | cv3 | 0.14327
| cv4 | 0.58032 | cv5 | 0.47 | cv6 | 0.24486 | cv7 | 0.96089
动 载 系 数 | KV | 1.0191 | 亚临界 | 1.0191 | 主共振 | 1.8959 | 过渡 | 4.0936 | 超临界 | 1.202
齿向载荷分布系数 | KHβ | 1.65 | KFβ | 1.65
| KHα0 | 1.1773 | KFα0 | 1.1773 | KHα0 | 1.0226 | CZR | 0.08
齿间载荷分布系数 | KHα | 1.0226 | KFα | 1.0226 | CZL | 0.91 | CZV | 0.93 | υ40 | 32 | （N32普通机械油）
| ZH | 2.0491 | ZB | 1.1016 | ZE | 189.8 | Zε | 0.91166 | Zβ | 0.88156
| ZK | 0.85 | ZL | 0.9224 | ZV | 1.0858 | ZR | 1.0145 | ZX | 1.0251
试验齿轮接触疲劳极限 | σHmin | 1500 | N/mm2 | 注：按合理的制造成本和中等质量考虑。
接触强度最小安全系数 | SHmin | 1.25 |  | 注：按失效概率低于 1/1000 考虑。
许 用 接 触 应 力 | σHP | 1249.99 | N/mm2 |  | σH0 | 476.8
计 算 接 触 应 力 | σH | 765.75 | N/mm2
接触强度计算安全系数 | SH | 2.04
|  | 小齿轮： | [7 empty] | 大齿轮：
| E | 1.4502 | G | -0.52255 | H | -0.95974 | θ | 0.91346 | E | 1.4846 | G | -1.2318 | H | -1.0217 | θ | 0.98448
| SFn/mmn | 2.1411 | ρf/mmn | 0.23551 | αan | 0.54519 | γa | 0.016342 | SFn/mmn | 2.115 | ρf/mmn | 0.32708 | αan | 0.38721 | γa | 0.007412
| αFan | 0.52884 | hFa/mmn | 1.9314 | X* | 2.0182 | ρ' | 0.003 | αFan | 0.3798 | hFa/mmn | 1.8796 | X* | 1.4932 | ρ' | 0.003
齿形系数（展成法） | Yfa | 2.3226 | Ysa | 2.1312 | Yε | 0.65535 | Yβ | 0.75 | Yfa | 2.4919 | Ysa | 1.9308 | Yε | 0.65535 | Yβ | 0.75
| YK | 1 | YδrelT | 1.0168 | YRrelT | 1.0634 | YX | 1 | YK | 1 | YδrelT | 1.0065 | YRrelT | 1.0634 | YX | 1
试验齿轮弯曲疲劳极限 | σFmin | 460 | N/mm2 | 注：按合理的制造成本和中等质量考虑。 |  |  |  |  | σFmin | 460 | N/mm2 | 注：按合理的制造成本和中等质量考虑。
弯曲强度最小安全系数 | SFmin | 1.25 |  | 注：按失效概率低于 1/1000 考虑。 |  |  |  |  | SFmin | 1.25 |  | 注：按失效概率低于 1/1000 考虑。
许 用 齿 根 应 力 | σFP | 795.79 | N/mm2 |  | σF0 | 115.2525 | N/mm2 |  | σFP | 787.75 | N/mm2 |  | σF0 | 112.0225 | N/mm2
计 算 齿 根 应 力 | σF | 180.16 | N/mm2 | [5 empty] | σF | 175.11 | N/mm2
弯曲强度计算安全系数 | SF | 3.35 | [6 empty] | SF | 3.41
以下是输出数据，请打印：***************************************************************
|  | 锥齿轮传动计算卡 |  |  |  | 总目录!A1
（弧齿锥齿轮）
产品型号： |  |  |  | 订 货 号： |  | 10026
零件件号： | ① | 30201 |  |  | ② | 30202
计 算 人 ： |  |  |  | 计算日期：
注：“度.分秒”标注示例 — 56.0638 表示56度6分38秒；35.596 表示35度59分60秒（即36度）。
项 目 | ① | 小 轮 |  |  | ② | 大 轮
几何参数：
旋 向 |  | 右 旋 |  |  |  | 左 旋
齿 数 | Z | 13 |  |  |  | 24
大 端 端 面 模 数 | m |  |  | 7.5 | 毫米
轴 交 角 | Σ |  |  | 90 | 度
法 向 压 力 角 | αn |  |  | 20 | 度
中 点 螺 旋 角 | βm |  |  | 39 | 度
齿 宽 | b |  |  | 30 | 毫米
全 齿 高 系 数 | xt |  |  | 1.888
工 作 齿 高 系 数 | xw |  |  | 1.7
顶 隙 系 数 | c |  |  | 0.188
高 度 变 位 系 数 | x | 0.2756 |  |  |  | -0.2756
切 向 变 位 系 数 | xs | 0.0069 |  |  |  | -0.0069
分 度 圆 直 径 | d | 97.5 | 毫米 |  |  | 180 | 毫米
外 锥 距 | Ra |  |  | 102.3551 | 毫米 |  | 毫米
分 度 圆 锥 角 | δ | 28.2635 | 度.分秒 |  |  | 61.3325 | 度.分秒
顶锥角 （等顶隙） | δa | 33.5627 | 度.分秒 |  |  | 64.4516 | 度.分秒
根 锥 角 | δf | 25.1444 | 度.分秒 |  |  | 56.0333 | 度.分秒
齿 顶 高 | ha | 8.442 | 毫米 |  |  | 4.308 | 毫米
齿 根 高 | hf | 5.718 | 毫米 |  |  | 9.852 | 毫米
全 齿 高 | ht |  |  | 14.16 | 毫米 |  | 毫米
工 作 齿 高 | h |  |  | 12.75 | 毫米 |  | 毫米
大端分度圆理论弧齿厚 | Sa | 13.893 | 毫米 |  |  | 9.669 | 毫米
大 端 顶 圆 直 径 | da | 112.346 | 毫米 |  |  | 184.104 | 毫米
分锥顶点至轮冠距离 | Ak | 85.979 | 毫米 |  |  | 44.962 | 毫米
大端法向弦齿厚 | Sn | 9.701 | 毫米 | （单号单面切削法） |  | 6.893 | 毫米
大端法向弦齿高 | Hn | 8.276 | 毫米 |  |  | 4.224 | 毫米
重 合 度 | ε总 | 1.714 | ε纵向 | 1.221 | ε端面 | 1.203 | 较小！
大 端 螺 旋 角 | βa |  |  | 43.0453 | 度.分秒
小 端 螺 旋 角 | βi |  |  | 35.522 | 度.分秒
刀盘名义直径选定值 | Dc |  |  | 190.5 | 毫米
公差值： | （按 GB11365--89 锥齿轮和准双曲面齿轮 精度） |  |  |  |  | 总目录!A1
精 度 等 级 | Ⅰ: |  |  | 7
| Ⅱ: |  |  | 6
| Ⅲ: |  |  | 6
最小法向侧隙种类 |  |  |  | c
法向侧隙公差种类 |  |  |  | C
图 样 标 注 | 7 | -6 | -6 | c |  | GB 11365--89
齿 厚 上 偏 差 | Ess | -0.053 | 毫米 |  |  | -0.072 | 毫米
齿 厚 下 偏 差 | Esi | -0.123 | 毫米 |  |  | -0.167 | 毫米
齿 厚 公 差 | Ts | 0.07 | 毫米 |  |  | 0.095 | 毫米
最 小 法 向 侧 隙 | jnmin |  |  | 0.074 | 毫米
最 大 法 向 侧 隙 | jnmax |  |  | 0.318 | 毫米
切 向 综 合 公 差 | F'i | 0.052 | 毫米 |  |  | 0.072 | 毫米
一齿切向综合公差 | f'i | 0.016 | 毫米 |  |  | 0.019 | 毫米
齿 距 累 积 公 差 | FP | 0.045 | 毫米 |  |  | 0.063 | 毫米
齿 距 极 限 偏 差 | ±fpt | 0.013 | 毫米 |  |  | 0.014 | 毫米
齿形相对误差的公差 | fc | 0.006 | 毫米 |  |  | 0.008 | 毫米
接触斑 （沿齿长） |  |  | 50 | % 至 | 70 | %
（沿齿高） |  |  | 55 | % 至 | 75 | %
轴交角极限偏差 | ±EΣ |  | （齿宽中点处的线值） | 0.032 | 毫米
齿坯顶锥母线跳动公差 |  | 0.025 | 毫米 |  |  | 0.03 | 毫米
基准端面直径 |  | 25 | 毫米 |  |  | 320 | 毫米
齿坯基准端面跳动公差 |  | 0.025 | 毫米 |  |  | 0.015 | 毫米
齿坯轮冠距极限偏差 |  | -0.075 | 毫米 |  |  | -0.075 | 毫米
齿坯顶锥角极限偏差 |  | 8 | 分 |  |  | 8 | 分
齿 坯 尺 寸 公 差 | 轴径 |  |  | IT5 | GB 1800--79
| 孔径 |  |  | IT6 | GB 1800--79
外径尺寸极限偏差 | 上偏差 |  |  | 0
| 下偏差 |  |  | -IT8 | GB 1800--79
总目录!A1
承载能力：
名 义 转 矩 | T | 250 | N·m |  |  | 461.54 | N·m
名 义 功 率 | P | 26.18 | kW |  |  | 48.33 | kW
小 轮 转 速 | n | 1000 | r / min |  |  | 541.67 | r / min
材 质 |  |  |  | 合金钢渗碳淬火
支 承 形 式 |  |  |  | 一个是两端支承，另一个是悬臂
许用接触应力 | σHP | 1249.99 | N/mm2 |  |  | 1249.99 | N/mm2
计算接触应力 | σH | 765.75 | N/mm2 |  |  | 765.75 | N/mm2
接触强度安全系数 | SH | 2.04 |  |  |  | 2.04
许用齿根应力 | σFP | 795.79 | N/mm2 |  |  | 787.75 | N/mm2
计算齿根应力 | σF | 180.16 | N/mm2 |  |  | 175.11 | N/mm2
弯曲强度安全系数 | SF | 3.35 |  |  |  | 3.41
结论意见： · | 安全系数过大，造成浪费！
· | 重合度过小！
· | 大端螺旋角大于小端螺旋角，无反向收缩。
· | 可以选出合适的刀盘在本厂铣齿。
打印终止******************************************************************************
Note on C24: 中点螺旋角一般为 35 度，当重合度较小时，可适当加大螺旋角。 中点螺旋角为 0 度时即“零度弧齿锥齿轮”。
Note on G24: 可查《齿轮手册》上册 图 5.4-2。当齿数比为 1 时，切向变位系数可 取为 0。
Note on C25: 齿宽按 0.3 * 外锥距 和 10 * 模数 二者中的小者选取。
Note on C31: 有a, b,c, d, e, h 等6种，最小法向侧隙以 a 最小，h 为 0。
Note on C32: 有 A,B,C,D,H 等5种，A 最大，H 最小。允许与不同最小法向侧隙组合，一般情况，推荐对应组合。即：a-A,b-B,c-C,d-D,e-H,h-H.
Note on C42: 当“选择刀盘失败”时，请参照下表修正齿轮有关参数： 刀盘直径 中点螺旋角 外锥距 最大齿高 最大齿宽 大端模数 mm 度 mm mm mm mm ------------------------------------------------------------ ≤15 20-40 14 88.9 >15-30 30-54 9 18 2.5-4 (3.5") >30 45-65 20 ------------------------------------------------------------ ≤15 35-75 24 2.5-4.5 152.4 >15-30 50-87 10 30 2.5-5 (6") >30 60-110 30 2.5-5 ------------------------------------------------------------ ≤15 50-90 30 4-6 190.5 >15-30 65-110 15 40 4-7.5 (7.5") >30 95-135 40 4-8 ------------------------------------------------------------ ≤15 60-120 36 4-6.5 228.6 >15-30 78-130 15 45 4-7.5 (9") >30 115-165 50 4-8 ------------------------------------------------------------ ≤15 90-180 50 5-9 304.8 >15-30 105-175 20 60 5-10 (12") >30 150-220 65 5-11 ------------------------------------------------------------ ≤15 140-240 70 6-12 457.2 >15-25 140-230 28 80 6-14 (18") >25-35 195-290 100 6-15 >35 200-360 100 6-15
Note on H44: 当ε总小于 2 时，ε纵向 必须大于 1.25， 否则被认为重合度过小。可通过适当加大螺旋角或齿面宽来解决。
Note on E46: 如果βi大于βa，则出现“反向收缩”，须修改有关参数。

## 概述
返回目录
电机选型计算
一.电机扭矩的计算
电机扭矩的计算涉及到2部分：
1.克服驱动机构的摩擦转矩TL
2.克服负载和电机转子惯量的启动转矩TS
| 电机扭矩T=（TL+TS）*S |  | S：安全系数
二.惯量匹配
理论上负载折算到电机轴的惯量与电机转子惯量比 < 5

## 负载转矩计算
不同驱动机构下负载转矩计算 |  |  |  | 返回目录
圆周率π | 3.1416 | g＝ | 重力加速度[m/s2](9.807)
F＝ | 轴方向负载（N)
F0＝ | 预负载（N)(≈1/3 F)
μ0＝ | 预压螺帽的内部摩擦系数（0.1-0.3)
η＝ | 机械效率（0.85-0.95)
i＝ | 减速比（机构的减速比）
PB＝ | 滚珠螺杆螺距（m/rev) | ρ＝ | 密度（kg/m3)
FA＝ | 外力(N) | 铁 | 7.9x103kg/m3
FB＝ | 主轴开始运动时的力（N) | 铝 | 2.8x103kg/m3
| (FB=弹簧秤值（kgxg [m/s2])) | 黄铜 | 8.5x103kg/m3
m＝ | 工作物与工作台的总质量（kg） | 尼龙 | 1.1x103kg/m3
μ＝ | 滑动面的摩擦系数(0.05）
a＝ | 倾斜角度（°）
D＝ | 终段滑轮直径（m）
滚珠螺杠驱动下负载转矩
滑轮驱动下负载转矩
5000N
金属线、皮带 齿轮、齿条驱动下负载转矩
实际测试计算方法

## 惯量计算
不同形状物体惯量计算
返回目录
J0 ＝ | x0轴(通过重心的轴)的 惯性惯量 [kg·m2] |  |  |  | 铁 | 7.9x103kg/m3
Jx ＝ | x轴的惯性惯量 [kg·m2] |  |  |  | 铝 | 2.8x103kg/m3
Jy ＝ | y轴的惯性惯量 [kg·m2] |  |  |  | 黄铜 | 8.5x103kg/m3
m ＝ | 质量（kg） |  |  |  | 尼龙 | 1.1x103kg/m3
d0 ＝ | 外径（m）
d1 ＝ | 外径（m） |  |  |  | 圆周率 | 3.1416
l ＝ | 长度（m）
圆柱体惯量计算-圆柱体长度方向中心线和旋转中心线平行
国际单位
外径d0（mm） | 80 | 参数输入区 | 0.08 | m
内径d1（mm） | 60 |  | 0.06 | m
长度L（mm） | 10 |  | 0.01 | m
密度ρ（kg/m3) | 7.8
重心线与旋转轴线距离e (mm) | 0 |  | 0 | m
物体质量m（kg） | 0.00017153 | 自动计算
物体惯量（kg.cm2） | 0.0021441 |  | 2.1441e-07 | kg.m2
圆柱体惯量计算-圆柱体长度方向中心线和和旋转中心线垂直
外径d0（mm）： | 200 | 参数输入区 | 0.2 | m
内径d1（mm）： | 100 |  | 0.1 | m
长度L（mm）： | 400 |  | 0.4 | m
密度ρ（kg/m3)： | 7800
重心线与旋转轴线距离e (mm) | 100 |  | 0.1 | m
计算结果：
物体质量m（kg） | 73.5132 | 自动计算 | 0.73513
物体惯量（kg.cm2） | 19450.3691 |  | 1.945 | kg.m2
方形物体惯量计算
长度x（mm）： | 50 | 参数输入区 | 0.05 | m
宽度y（mm）： | 10 |  | 0.01 | m
高度z（mm）： | 1 |  | 0.001 | m
密度ρ（kg/m3)： | 7800
重心线与旋转轴线距离e (m) | 10 |  | 0.01 | m
计算结果：
物体质量m（kg） | 0.0039 | 自动计算
物体惯量（kg.cm2） | 0.01235 |  | 1.235e-06 | kg.m2
饼状物体惯量计算
直径d（mm） | 600 | 参数输入区 | 0.6 | m
厚度h（mm） | 20 |  | 0.02 | m
密度ρ（kg/m3) | 7890
重心线与旋转轴线距离e (mm) | 0 |  | 0 | m
计算结果：
物体质量m（kg） | 44.6169 | 自动计算
物体惯量（kg.cm2） | 20077.5875 |  | 2.0078 | kg.m2
直线运动物体惯量计算
电机每转1圈物体直线运动量A (m） | 0.1 | 参数输入
物体质量m（kg） | 100
物体惯量（kg.cm2） | 253.3034 | 自动计算 | 0.02533 | kg.m2
球形惯量计算
惯量J0（kg.cm2） | 10 | 参数输入 | 0.001 | kg.m2
质量m（kg） | 20
重心线与旋转轴线距离e (mm) | 10 |  | 0.1 | m
计算结果：
质量m1（kg） | 20 | 自动计算
惯量J1（kg.cm2） | 30 |  | 0.003 | kg.m2

## 皮带轮间歇运动
皮带轮间歇运动计算
机械结构参数 | 皮带与工作物总质量 | mL= | 0 | kg | 参数输入区 |  | g= | 9.8 | m/s | 返回目录
| 滑动面摩擦系数 | μ= | 0.05 |  |  |  | pi= | 3.1416
| 滚筒直径 | D= | 0.05 | m
| 滚筒质量 | m2= | 0.001 | kg
| 传送带和滚筒的机械效率 | η= | 1
| 减速机机械效率 | ηG= | 1
| 减速比 | i= | 5
| 每次定位时间 | t= | 20 | s
| 每次运动距离 | L= | 1 | m
| 加减速时间比 | A= | 1.5%
| 外力 | FA= | 0 | N
| 移动方向与水平轴夹角 | a = | 0 | °
1)速度曲线
| 加速时间 | t0= | t*A
|  | = | 0.3 | s
2)电机转速 | 减速机输出轴角加速度 | β= | 6.7682 | rad/s2
| 减速机输出轴转速 | N= | 19.3894 | rpm
| 电机输出轴角加速度 | βM= | i*β
|  | = | 33.8409 | rad/s2
| 电机输出轴转速 | NM= | N*i
|  | = | 96.9469 | rpm
3)计算负载转矩 | 减速机轴向负载 | F=
|  | = | 0 | N
| 减速机轴负载转矩 | TL=
|  | = | 0 | Nm
| 电机轴负载转矩 | TLM=
|  | = | 0 | Nm
4)计算电机轴加速转矩（克服惯量）
| 皮带和工作物的惯量 | JM1=
=
|  | = | 0 | kgm2
| 滚筒的惯量 | JM2=
|  | = | 3.125e-07 | kgm2
| 折算到减速机轴的负载惯量 JL= |  | JM1+2JM2
|  | = | 6.25e-07 | kgm2 |  | 电机惯量 | JM= | 0.00475 | kgm2
| 全负载惯量 | J=
|  | = | 0.00475 | kgm2
| 电机轴加速转矩 | TS=
|  | = | 0.16075 | Nm
5）必须转矩
| 必须转矩 | TM= | (TLM+TS)*S |  |  | 安全系数 | S= | 5
|  | = | 0.80373 | Nm
6)负荷与电机惯量比
| 惯量比 | N1=
|  | = | 5.2632e-06

## 皮带轮连续运动
说明：由于是连续运动，所以在计算牛矩时只需考虑负载牛矩，启动牛矩忽略，但必须考虑到惯量的匹配 | [9 empty] | 返回目录
机械结构参数：
| 皮带速度： |  | V= | 0.154 | m/min |  | 其他常数
| 皮带与工作物总质量 |  | mL= | 10 | kg | * |  | G= | 9.8 | m/s
| 滑动面摩擦系数 |  | μ= | 0.3 |  | * |  | pi= | 3.1416
| 滚筒直径 |  | D= | 0.02 | m | *
| 滚筒质量 |  | m2= | 1 | kg | * | 同步电动机转数公式
| 传送带和滚筒的机械效率 |  | η= | 0.9 |  | * | f | 50 | HZ
| 减速机机械效率 |  | ηG= | 1 |  |  | P | 4 | 极
| 减速比 |  | i= | 1 |  | * | n | 1500 | rpm
| 外力 |  | FA= | 0 | N | * | 2P | 2950 | rpm
| 移动方向与水平轴夹角 |  | a = | 0 | ° |  | 4P | 1430 | rpm
[7 empty] | 6P | 860 | rpm
1)电机转速 | [6 empty] | 8P | 650 | rpm
| 减速机输出轴转速 |  | N= | 2.451 | rpm
| 电机输出轴转速 |  | NM= | N*i
|  |  | = | 2.451 | rpm
2)计算负载转矩
| 减速机轴向负载 |  | F=
|  |  | = | 29.4 | N
| 减速机轴负载转矩 |  | TL=
|  |  | = | 0.32667 | Nm
| 电机轴负载转矩 |  | TLM=
|  |  | = | 0.32667 | Nm
4)计算折算到电机轴的惯量
| 皮带和工作物的惯量 |  | JM1=
=
|  |  | = | 0.001 | kgm2
返回目录
| 滚筒的惯量 |  | JM2=
|  |  | = | 5e-05 | kgm2
| 折算到减速机轴的负载惯量 JL= |  |  | JM1+2JM2
|  |  | = | 0.0011 | kgm2 |  | 电机惯量 | JM= | 0.0011 | kgm2
5）必须转矩
| 必须转矩 |  | TM= | TLM*S
|  |  | = | 0.65333 | Nm
| 安全系数 | S= | 2
6)负荷与电机惯量比
| 惯量比 |  | N1=
|  |  | = | 1

## 分度盘
|  |  | 分度盘机构选型计算表格 |  |  |  | 返回目录
机械结构参数：
| 分度盘直径 | DT= | 0.12 | m |  | 其他常数
| 分度盘厚度 | LT= | 0.02 | m | * |  | G= | 9.8 | m/s
| 工作物直径 | DW= | 0.12 | m | * |  | pi= | 3.1416
| 工作物厚度 | LW= | 0.2 | m | *
| 工作台材质密度 | ρ= | 2700 | kg/m3 | *
| 工作物数量 | n= | 25 | 个 | *
| 由分度盘中心至工作物中心的距离 | l= | 0.06 | m
| 定位角度 | θ= | 72 | ° | *
| 定位时间 | t= | 0.2 | s | *
| 加减速时间比 | A= | 30%
| 减速机减速比 | i= | 1
| 减速机效率 | ηG= | 1
1）决定加减速时间
加减速时间仍然以定位时间的25%
| 加减速时间 | t0= | t*A
|  | = | 0.06 | s
2)电机转速
| 减速机输出轴角加速度 | βG=
|  | = | 149.6 | rad/s2
| 减速机输出轴最大转速 | N=
|  | = | 85.7143 | rpm
| 电机轴角加速度 | βm= | βG*i
|  | = | 149.6 | rad/s2
| 电机输出轴转速 | NM= | N*i
|  | = | 85.7143 | rpm
3)计算负载转矩
| 因为摩擦负载及小，故忽略 | TL= | 0 | Nm
4)计算电机轴加速转矩（克服惯量）
| 工作台的惯量 | JT=
|  | = | 0.0010993 | kgm2 |  | 总目录!A1
| 工作物的惯量 | JW1=
（工作物同时绕工作物中心轴旋转,如果工作物没有自转，可以不考虑这部分惯量）
|  | = | 0.010993 | kgm2
| 工作物质量 | mw=
|  | = | 6.1073 | kg |  | 电机惯量 | JM= | 0.00027 | kgm2
| 工作物的惯量 | JW=
| (按工作物体中心自转） | = | 0.82448 | kgm2
| 全负载惯量 | JL= | JT+JW
|  | = | 0.82558 | kgm2
5）加速转矩
| 负载折算到电机轴上的惯量： | JLM= | JL/i2
|  | = | 0.82558 | kgm2
| 电机轴加速转矩 | Ts=
|  | = | 123.5473 | Nm
6)必须转矩
| 必须转矩 | T= | （TS+TL）*S |  |  | 安全系数 | S= | 3 | *
|  | = | 370.6418 | Nm
6)负荷与电机惯量比
| 惯量比 | N1=
|  | = | 3057.7067

## 其他
其他
| 一.根据运动要求计算最大转速和角加速度 | [5 empty] | 总目录!A1
运动参数：
|  | 减速比 | i= | 1 |  | * |  | g= | 9.8 | m/s
|  | 每次定位时间 | t= | 0.2 | s | * |  | pi= | 3.1416
|  | 每次运动角度 | L= | 367 | ° | *
|  | 加减速时间比 | A= | 30% |  | *
|  | 负载惯量 | J= | 9.6e-05 | Kg.m2
1)速度曲线
|  | 加速时间 | t0= | t*A
|  |  | = | 0.06 | s
2)电机转速
|  | 减速机输出轴角加速度 | β=
|  |  | ＝ | 762.5444 | rad/s2
|  | 减速机输出轴转速 | Nmax= |  |  |  | 总目录!A1
|  |  | ＝ | 436.9048 | rpm
|  | 电机输出轴角加速度 | βM= | i*β
|  |  | = | 762.5444 | rad/s2
|  | 电机输出轴转速 | NM= | Nmax*i
|  |  | = | 436.9048 | rpm
|  | 电机输出扭据： | T= | Jβ
|  |  | = | 0.073204 | Nm
|  |  | Ts＝ | 2×T
|  |  | = | 0.14641 | Nm

## 电机常识
常识 |  | 返回目录
一.电机温升
电机温度是指电机各部分实际发热温度,它对电机的绝缘材影响很大,温度过高会使绝缘老化缩短电动机寿命,甚至导致绝缘破坏.
为使绝缘不致老化和破坏,对电机绕组等各部分温度作了一定的限制,这个温度限制就是电机的允许温度.电机的各部温度的高低
还与外界条件有关,温升就是电动机温度比周围环境温度高出的数值.
θ＝T2-T1
θ-------温升
T1-------实际冷却状态下的绕组温度(即环境温度);
T2-------发热状态下绕组温度
二.电机功率
1. 根据电源电压、使用条件、拖动对象选择电机.要求电源电压与电机额定电压相符.
2. 根据安装地点和工作环境选择不同型式的电机.
3. 根据容量、效率、功率因数、转数选择电机.如果容量选择过小,就会发生长期过载现象,影响电动机寿命甚至烧毁.
如果容量选择过大,电机的输出机械功率不能充分利用,功率因数也不高.因为电机的功率因数和效率是随着负载变化的.
4. 电机在恒定负载运行下,功率计算公式如下:
式中:
P-----电机的功率(KW);
P1----生产机械功率(KW);
η1----生产机械本身效率;
η2 ----电机效率.
上式计算出的功率不一定与产品规格相同,所以选择电机的额定功率(P1)应等于或稍大于计算所得的功率

## 圆盘
|  |  | 圆盘选型计算表格 |  |  |  |  | 总目录!A1
机械结构参数：
| 分度盘半径 | DT= | 0.27 | m | * | 其他常数 | G= | 9.8 | m/s
| 分度盘厚度 | LT= | 0.02 | m | * |  | π= | 3.1416
| 工作台材质密度 | ρ= | 2700 | kg/m3 | *
| 工作台质量 | M | 12 | Kg | *
| 转速 | V | 25 | RPM | *
| 定位时间 | t= | 0.2 | s | *
| 加减速时间比 | A= | 10% |  | *
1）决定加减速时间
加减速时间仍然以定位时间的25%
| 加减速时间 | t0= | t*A
|  | = | 0.02 | s
2)电机转速
| 减速机输出轴角加速度 | β= | (2*PI*V)/60*t0
|  | = | 0.05236 | rad/s2
3)负载惯量
| 根据惯量计算公司 | JL= | 0.5*M*R*R
|  |  | 0.4374 | kg.m2
3)计算负载转矩
| 因为摩擦负载及小，故忽略 | TL= | 0 | Nm
| 负载转矩 | TS= | (JL+JM)*β
|  |  | 0.023383 | Nm
| 必须转矩 | T= | （TS+TL）*S
|  | = | 0.046767 | Nm
6)负荷与电机惯量比 |  | N= | JL/JM
| 惯量比 |  | 397.6364
[6 empty] | 电机惯量 | JM= | 0.0011 | kgm2
[6 empty] | 安全系数 | S= | 2 | *
当负荷与电机惯量比>5时，考虑采用减速装置，提高惯量匹配
| 折算后的惯量比 | I2= | 11.0455 |  |  | 减速机减速比 | i＝ | 6

## 分割器选型基础知识
总目录!A1

## 螺纹中小径计算
表格换算表格只针对公制基孔或基轴制螺纹
内螺纹 |  |  |  | 小径公差带(单位mm) | 0.236 | 外螺纹 |  |  |  | 大径公差带(mm) | 0.067
|  |  |  | 公差等级 | 6 |  |  |  |  | 公差等级 | 4
公称直径D | 50 | 螺距P | 2.5 |  |  | 公称直径d | 12 | 螺距P | 1.75
小径min | 47.2938 |  |  |  |  | 小径max | 9.9306
小径max | 47.5297 |  |  |  |  | 小径min | 9.817
中径min | 48.3762 |  |  |  |  | 中径max | 10.8634
中径max | 48.628 |  |  |  |  | 中径min | 10.7724
大径min | 50 |  |  |  |  | 大径min | 11.8368
[6 empty] | 大径max | 12
具体引用公式
小径D1 | D1=D-1.0825*P | 47.2938 |  |  |  | 小径d1 | d1=d-1.0825*P | 10.1056
中径D2 | D2=D-0.6495*P | 48.3762 |  |  |  | 中径d2 | d2=d-0.6495*P | 10.8634
外螺纹大径dmin | dmin=D-Td |  | 外螺纹小径d1min | d1min=d1-2ac |  | Td | Td=k*(180*(P^2/3)-3.15(P*-1/2)) | 0.16318
外螺纹大径dmax | dmax=d | 12 | 外螺纹小径d2max | d1max=d1-2ac-Td1
内螺纹大径Dmin | Dmin=D+2ac(国标取消补偿2ac) | 50 | 外螺纹小径公差带Td1（h级es取0） | Td1=1.25Td2+∣es∣ | 0.11366 |  | 总目录!A1
内螺纹中径公差带TD2 | TD2=k*118*（P^0.4）*（D^0.1） | 0.25174
外螺纹中径公差带Td2 | Td2=k*90*（P^0.4）*（d^0.1） | 0.090932
公差等级 | 4 | 5 | 6 | 7
K值选用 | 0.63 | 0.8 | 1 | 1.25
内螺纹公差等级表格 | [6 empty] | 外螺纹公差等级表格

## 塞打螺丝常用规格表
塞打螺丝常用规格表 | 总目录!A1

## 米制细牙螺纹
返回目录
返回目录
返回目录

## 轴的基本偏差
参考书籍：机械设计手册（第五版）第一卷 第2篇 2-111页 | [28 empty] | 总目录!A1
轴的基本偏差
基本尺寸 |  | 上偏差es /μm | [10 empty] | 基本偏差数值 |  |  |  |  | 下偏差ei /μm
/mm |  | 所有标准公差等级 | [10 empty] | IT5 | IT7 | IT8 | IT4 | ≤ | 所有标准公差等级
[13 empty] | 和 |  |  | 至 | IT3
[13 empty] | IT6 |  |  | IT7 | ＞IT7
大于 | 至 | a | b | c | cd | d | e | ef | f | fg | g | h | j |  |  | k |  | m | n | p | r | s | t | u | v | x | y | z | za | zb | zc
－ | 3 | -270 | -140 | -60 | -34 | -20 | -14 | -10 | -6 | -4 | -2 | 0 | -2 | -4 | -6 | 0 | 0 | 2 | 4 | 6 | 10 | 14 |  | 18 |  | 20 |  | 26 | 32 | 40 | 60
3 | 6 | -270 | -140 | -70 | -46 | -30 | -20 | -14 | -10 | -6 | -4 | 0 | -2 | -4 |  | 1 | 0 | 4 | 8 | 12 | 15 | 19 |  | 23 |  | 28 |  | 35 | 42 | 50 | 80
6 | 10 | -280 | -150 | -80 | -56 | -40 | -25 | -18 | -13 | -8 | -5 | 0 | -2 | -5 |  | 1 | 0 | 6 | 10 | 15 | 19 | 23 |  | 28 |  | 34 |  | 42 | +5Z | 67 | 97
10 | 14 | -290 | -150 | -95 |  | -50 | -32 |  | -16 |  | -6 | 0 | -3 | -6 |  | 1 | 0 | 7 | 12 | 18 | 23 | 28 |  | 33 |  | 40 |  | 50 | 64 | 90 | 130
大于: 14; 至: 18 | [11 empty] | 39 | 45 |  | 60 | 77 | 108 | 150
18 | 24 | -300 | -160 | -110 |  | -65 | -40 |  | -20 |  | -7 | 0 | -4 | -8 |  | 2 | 0 | 8 | 15 | 22 | 28 | 35 |  | 41 | 47 | 54 | 63 | 73 | 98 | 136 | 188
大于: 24; 至: 30 | [9 empty] | 41 | 48 | 55 | 64 | 75 | 88 | 118 | 160 | 218
30 | 40 | -310 | -170 | -120 |  | -80 | -50 |  | -25 |  | -9 | 0 | -5 | -10 |  | 2 | 0 | 9 | 17 | 26 | 34 | 43 | 48 | 60 | 68 | 80 | 94 | 112 | 148 | 200 | 274
大于: 40; 至: 50; a: -320; b: -180; c: -130 | [9 empty] | 54 | 70 | 81 | 97 | 114 | 136 | 180 | 242 | 325
50 | 65 | -340 | -190 | -140 |  | -100 | -60 |  | -30 |  | -10 | 0 | -7 | -12 |  | 2 | 0 | 11 | 20 | 32 | 41 | 53 | 66 | 87 | 102 | 122 | 144 | 172 | 226 | 300 | 405
大于: 65; 至: 80; a: -360; b: -200; c: -150 | [7 empty] | 43 | 59 | 75 | 102 | 120 | 146 | 174 | 210 | 274 | 360 | 480
80 | 100 | -380 | -220 | -170 |  | -120 | -72 |  | -36 |  | -12 | 0 | -9 | -15 |  | 3 | 0 | 13 | 23 | 37 | 51 | 71 | 91 | 124 | 146 | 178 | 214 | 258 | 335 | 445 | 585
大于: 100; 至: 120; a: -410; b: -240; c: -180 | [7 empty] | 54 | 79 | 104 | 144 | 172 | 210 | 254 | 310 | 400 | 525 | 690
120 | 140 | -460 | -260 | -200 |  | -145 | -85 |  | -43 |  | -14 | 0 | -11 | -18 |  | 3 | 0 | 15 | 27 | 43 | 63 | 92 | 122 | 170 | 202 | 248 | 300 | 365 | 470 | 620 | 800
大于: 140; 至: 160; a: -520; b: -280; c: -210 | [7 empty] | 65 | 100 | 0 | 190 | 228 | 280 | 340 | 415 | 535 | 700 | 900
大于: 160; 至: 180; a: -580; b: -310; c: -230 | [7 empty] | 68 | 108 | 146 | 210 | 252 | 310 | 380 | 465 | 600 | 780 | 1000
180 | 200 | -660 | -340 | -240 |  | -170 | -100 |  | -50 |  | -15 | 0 | -13 | -21 |  | 4 | 0 | 17 | 31 | 50 | 77 | 122 | 166 | 236 | 284 | 350 | 425 | 520 | 670 | 880 | 1150
大于: 200; 至: 225; a: -740; b: -380; c: -260 | [7 empty] | 80 | 130 | 180 | 258 | 310 | 385 | 470 | 575 | 740 | 960 | 1250
大于: 225; 至: 250; a: -820; b: -420; c: -280 | [7 empty] | 84 | 140 | 196 | 284 | 340 | 425 | 520 | 640 | 820 | 1050 | 1350
250 | 280 | -920 | -480 | -300 |  | -190 | -110 |  | -56 |  | -17 | 0 | -16 | -26 |  | 4 | 0 | 20 | 34 | 56 | 94 | 158 | 218 | 315 | 385 | 475 | 580 | 710 | 920 | 1200 | 1550
大于: 280; 至: 315; a: -1050; b: -540; c: -330 | [7 empty] | 98 | 170 | 240 | 350 | 425 | 525 | 650 | 790 | 1000 | 1300 | 1700
315 | 355 | -1200 | -600 | -360 |  | -210 | -125 |  | -62 |  | -18 | 0 | -18 | -28 |  | 4 | 0 | 21 | 37 | 62 | 108 | 190 | 268 | 390 | 475 | 590 | 730 | 910 | 1150 | 1500 | 1900
大于: 355; 至: 400; a: -1350; b: -680; c: -400 | [7 empty] | 114 | 208 | 294 | 435 | 530 | 660 | 820 | 1000 | 1300 | 1650 | 2100
400 | 450 | -1500 | -760 | -440 |  | -230 | -135 |  | -68 |  | -20 | 0 | -20 | -32 |  | 5 | 0 | 23 | 40 | 68 | 126 | 232 | 330 | 490 | 595 | 740 | 920 | 1100 | 1450 | 1850 | 2400
大于: 450; 至: 500; a: -1650; b: -840; c: -480 | [7 empty] | 132 | 252 | 360 | 540 | 660 | 820 | 1000 | 1250 | 1600 | 2100 | 2600
大于: 500; 至: 560; d: -260; e: -145; f: -76; g: -22; h: 0 |  |  | 0 | 0 | 26 | 44 | 78 | 150 | 280 | 400 | 600
大于: 560; 至: 630 | [7 empty] | 155 | 310 | 450 | 660
大于: 630; 至: 710; d: -290; e: -160; f: -80; g: -24; h: 0 |  |  | 0 | 0 | 30 | 50 | 88 | 175 | 340 | 500 | 740
大于: 710; 至: 800 | [7 empty] | 185 | 380 | 560 | 840
大于: 800; 至: 900; d: -320; e: -170; f: -86; g: -26; h: 0 |  |  | 0 | 0 | 34 | 56 | 100 | 210 | 430 | 620 | 940
大于: 900; 至: 1000 | [7 empty] | 220 | 470 | 680 | 1050
大于: 1000; 至: 1120; d: -350; e: -195; f: -98; g: -28; h: 0 |  |  | 0 | 0 | 40 | 66 | 120 | 250 | 520 | 780 | 1150
大于: 1120; 至: 1250 | [7 empty] | 260 | 580 | 840 | 1300
大于: 1250; 至: 1400; d: -390; e: -220; f: -110; g: -30 |  |  | 0 | 0 | 48 | 78 | 140 | 300 | 640 | 960 | 1450
大于: 1400; 至: 1600 | [7 empty] | 330 | 720 | 1050 | 1600
大于: 1600; 至: 1800; d: -430; e: -240; f: -120; g: -32; h: 0 |  |  | 0 | 0 | 58 | 92 | 170 | 370 | 820 | 1200 | 1850
大于: 1800; 至: 2000 | [7 empty] | 400 | 920 | 1350 | 2000
大于: 2000; 至: 2240; d: -480; e: -260; f: -130; g: -34; h: 0 |  |  | 0 | 0 | 68 | 110 | 195 | 440 | 1000 | 1500 | 2300
大于: 2240; 至: 2500 | [7 empty] | 460 | 1100 | 1650 | 2500
大于: 2500; 至: 2800; d: -520; e: -290; f: -145; g: -38; h: 0 |  |  | 0 | 0 | 76 | 135 | 240 | 550 | 1250 | 1900 | 2900
大于: 2800; 至: 3150 | [7 empty] | 580 | 1400 | 2100 | 3200
注：1．基本尺寸小于或等于1mm时，基本偏差a和b均不采用。
2．轴js偏差＝ 。对于公差带js7至js11，若ITn值数是奇数，取偏差＝
总目录!A1
免责声明：本工具的计算结果仅供设计参考，开发方对此不承担任何保证责任。

## 带滑块轴承座规格表
UCT带滑块轴承座规格表 | 总目录!A1

## 同步带节线长计算
规格 |  | 节距(mm) | 主动轮齿数 | 从动轮齿数 | 设计中心距(mm) | 节线长计算结果(mm) | 计算齿数 | 实际齿数 | 建议中心距(mm) | 参考齿数
MXL |  | 2.032 | 100 | 35 | 389 | 916.2305 | 450.9009 | 121 | 54.356 | 450.9009
XL |  | 5.08 | 20 | 20 | 100 | 301.5515 | 59.3605 | 59 | 99.06 | 59.3605
L |  | 9.525 | 20 | 20 | 100 | 390.409 | 40.9878 | 41 | 100.0125 | 40.9878
H |  | 12.7 | 20 | 20 | 100 | 453.8787 | 35.7385 | 36 | 101.6 | 35.7385
XH |  | 22.225 | 20 | 20 | 100 | 644.2878 | 28.9893 | 29 | 100.0125 | 28.9893
XXH |  | 31.75 | 20 | 20 | 100 | 834.6968 | 26.2897 | 26 | 95.25 | 26.2897
3M |  | 3 | 20 | 20 | 100 | 259.9714 | 86.6571 | 87 | 100.5 | 86.6571
5M |  | 5 | 100 | 35 | 389.13 | 1122.4749 | 224.495 | 60 | -18.75 | 224.495
8M |  | 8 | 100 | 35 | 389.13 | 1335.6048 | 166.9506 | 45 | -90 | 166.9506
同步带轮参数
规格 |  | 节距(mm) | 齿数 | 节径d | 外径do
20 | MXL | 2.032 | 20 | 12.9361 | 12.4261
20 | XL | 5.08 | 20 | 32.3403 | 31.8303
25 | L | 9.525 | 25 | 75.7975 | 75.0375
20 | H | 12.7 | 20 | 80.8507 | 79.4807 |  | 返回目录
20 | XH | 22.225 | 20 | 141.4887 | 138.6887
20 | XXH | 31.75 | 20 | 202.1268 | 199.0768
20 | -3M | 3 | 20 | 19.0986 | 18.3386
20 | -5M | 5 | 20 | 31.831 | 30.691
24 | -8M | 8 | 24 | 61.1155 | 59.7455
同步带参数
规格 |  | 节距(mm) | 齿型代号 | 节线长(mm) | 齿数 | 齿高(mm) | 带厚(mm) | 角度β°
34.4 | MXL | 2.032 | MXL | 87.376 | 43 | 0.51 | 1.14 | 40
86 | XL | 5.08 | XL | 218.44 | 43 | 1.27 | 2.3 | 50
150 | L | 9.525 | L | 381 | 40 | 1.91 | 3.6 | 40
500 | H | 12.7 | H | 1270 | 100 | 2.29 | 4.3 | 40
700 | XH | 22.225 | XH | 1778 | 80 | 6.35 | 11.2 | 40
625 | XXH | 31.75 | XXH | 1587.5 | 50 | 9.53 | 15.7 | 40
150 | -3M | 3 | 3M | 150 | 50 | 1.17 | 2.4
250 | -5M | 5 | 5M | 250 | 50 | 2.06 | 3.8
1320 | -8M | 8 | 8M | 1320 | 165 | 3.36 | 6
150
只需要更改红色的数字即可得出您想要的结果
制作者：范芳源

## 气缸推力计算
无杆侧 |  |  |  |  | 有杆侧
气压(MPa) | 缸径(mm) | 效率(η) | 推力(N) | 推力(Kg) | 气压(MPa) | 缸径(mm) | 杆径(mm) | 效率(η) | 推力(N) | 推力(Kg)
0.5 | 16 | 0.6 | 60.288 | 6.1518 | 0.5 | 16 | 8 | 0.6 | 45.216 | 4.6139
0.6 | 20 | 1 | 188.4 | 19.2245 | 0.5 | 25 | 10 | 0.6 | 123.6375 | 12.6161
0.5 | 32 | 0.6 | 241.152 | 24.6073 | 0.5 | 32 | 12 | 0.6 | 207.24 | 21.1469
0.5 | 40 | 0.8 | 502.4 | 51.2653 | 0.5 | 40 | 16 | 1 | 527.52 | 53.8286
0.5 | 50 | 0.5 | 490.625 | 50.0638 | 0.5 | 50 | 20 | 0.5 | 412.125 | 42.0536
0.5 | 63 | 0.8 | 1246.266 | 127.17 | 0.5 | 63 | 20 | 0.6 | 840.4995 | 85.7653
0.6 | 80 | 0.7 | 2110.08 | 215.3143 | 0.5 | 80 | 25 | 0.7 | 1586.6813 | 161.9063
0.5 | 100 | 0.9 | 3532.5 | 360.4592 | 0.5 | 100 | 30 | 0.9 | 3214.575 | 328.0179
0.5 | 125 | 0.6 | 3679.6875 | 375.4783 | 0.5 | 125 | 36 | 0.6 | 3374.4795 | 344.3346
返回目录

## 真空用元件的选定
真空用元件的选定 | [5 empty] | 返回目录
1、吸盘的选定
吸盘的理论吸吊力是吸盘内的真空度p与吸盘的有效吸着面积A的乘积。
使用n个同一直径的吸盘吸吊物体，其吸盘直径D可按下式选定。 | [5 empty] | 标准吸盘直径mm
2
4
式中: | D--吸盘直径，mm |  |  |  |  | 6
| W--吸吊物重力，N |  |  |  |  | 8
| t--安全系数，水平吊，t≥4；垂直吊，t≥8。 |  |  |  |  | 10
| p--吸盘内的真空度,MP。 |  |  |  |  | 13
SETP-1 | 确认使用条件 |  |  |  |  | 16
① | 物体质量M | 20 | kg = | 196 | N | 20
② | 安全系统t | 4 |  |  |  | 25
③ | 吸盘个数n | 4 |  |  |  | 32
④ | 真空度p | 0.06 | Mpa | （预设） |  | 40
SETP-2 | 选择大致的吸盘尺寸 |  |  |  |  | 50
① | 请求出吸盘直径D | 64 | mm |  |  | 63
② | 根据样本选择吸盘直径D | 63 | mm |  |  | 80
SETP-3 | 吸吊时所需真空度 |  |  |  |  | 100
| p | 0.063 | Mpa |  |  | 125
2、真空发生器及真空切换阀的选定
SETP-1 | 求吸着响应时间T
吸着响应时间是指从供给阀（或真空切换阀）换向开始，到吸盘内达到吸着工件所必须的真空
度为止所需的时间。
供给阀(或真空切换阀)换向后，吸盘内的真空度跟达到时间的关系如下图所示

## 螺丝攻牙钻孔径
螺丝攻牙钻孔径和滚造径对照表 | [7 empty] | 返回目录
公制迫牙丝攻钻孔径 |  |  |  | 美制迫牙丝攻钻孔径
规格 | 精度等级 |  |  | 规格 | 精度等级
| G4-G6 | G7-G8 | G9 |  | G4-G6 | G7-G8 | G9
M1.0×0.25 | 0.86 | 0.88 | － | NO.2-56UNC | 1.94 | － | －
M1.1×0.25 | 0.96 | 0.98 | － | NO.3-48 | 2.23 | － | －
M1.2×0.25 | 1.06 | 1.08 | － | NO.4-40 | 2.5 | － | －
M1.4×0.3 | 1.24 | 1.25 | － | NO.5-40 | 2.83 | － | －
M1.6×0.35 | 1.41 | 1.43 | － | NO.6-32 | 3.07 | － | －
M1.7×0.35 | 1.51 | 1.53 | － | NO.8-32 | 3.73 | 3.77 | －
M1.8×0.35 | 1.61 | 1.63 | － | NO.10-24 | 4.243 | 4.3 | －
M2.0×0.4 | 1.78 | 1.8 | － | NO.12-24 | 4.9 | 4.96 | －
M2.2×0.45 | 1.95 | 1.98 | － | 1/4-20 | － | 5.72 | －
M2.3×0.4 | 2.08 | 2.1 | － | 5/16-18 | － | 7.24 | －
M2.5×0.45 | 2.25 | 2.28 | － | 3/8-16 | － | 8.74 | 8.81
M2.6×0.45 | 2.35 | 2.38 | － | 7/16-14 | － | 10.2 | 10.3
M3.0×0.5 | 2.73 | 2.75 | － | 1/2-13 | － | 11.27 | 11.82
M3.5×0.6 | 3.17 | 3.2 | － | NO.2-64UNF | 1.97 | － | －
M4.0×0.7 | 3.62 | 3.65 | 3.69 | NO.3-56 | 2.27 | － | －
M5.0×0.8 | 4.56 | 4.6 | 4.64 | NO.4-48 | 2.56 | － | －
M6.0×1.0 | 5.45 | 5.5 | 5.55 | NO.5-44 | 2.86 | － | －
M7.0×1.0 | 6.45 | 6.5 | 6.55 | NO.6-40 | 3.16 | － | －
M8.0×1.25 | 7.31 | 7.38 | 7.44 | NO.8-36 | 3.78 | － | －
M10×1.5 | 9.18 | 9.25 | 9.32 | NO.10-32 | 4.39 | 4.43 | －
M10×1.25 | 9.31 | 9.38 | 9.44 | NO.12-28 | 4.99 | 5.04 | －
M12×1.75 | 11.04 | 11.12 | 11.21 | 1/4-28 | 5.85 | 5.9 | －
M12×1.25 | 11.31 | 11.38 | 11.44 | 5/16-24 | 7.36 | 7.41 | －
|  |  |  | 3/8-24 | － | 9 | －
|  |  |  | 7/16-20 | － | 10.48 | 10.54
|  |  |  | 1/2-20 | － | 12.07 | 12.13 | 返回目录

## 管螺纹对照表
螺丝攻牙钻孔径和滚造径对照表
英制管螺纹 |  |  |  | 英制管螺纹 |  |  |  |  | 美制管螺纹
规格 | 标准径 | 钻孔径 |  | 规格 | 标准径 |  | 有交牙部之长度（最小）中之毋螺牙内径 | 标准长度（最小）中之毋螺牙内径 | 规格 | 钻孔径
|  | 最大 | 最小 |  | 使用纹刀时 | 不用纹刀时 |  |  |  | NPT |  | NPS
[10 empty] | 使用绞刀时 | 不用绞刀时
PS 1/16 - 28 | 6.5 | 6.632 | 6.49 | PT 1/16 - 28 | 6.1 | 6.2 | 6.244 | 6.384 | 1/16 - 27 | 6.1 | 6.25 | 6.35
PS 1/8 - 28 | 8.5 | 8.637 | 8.495 | PT 1/8 - 28 | 8.1 | 8.2 | 8.249 | 8.388 | 1/8 - 27 | 8.33 | 8.43 | 8.74
PS 1/4 - 19 | 11.4 | 11.549 | 11.341 | PT 1/4 - 19 | 10.7 | 11 | 10.962 | 11.174 | 1/4 - 18 | 10.72 | 11.13 | 11.13
PS 3/8 - 19 | 15 | 15.054 | 14.846 | PT 3/8 - 19 | 14.2 | 14.5 | 14.448 | 14.658 | 3/8 - 18 | 14.27 | 14.27 | 14.68
PS 1/2 - 14 | 18.5 | 18.773 | 18.489 | PT 1/2 - 14 | 17.6 | 18 | 17.979 | 18.263 | 1/2 - 14 | 17.48 | 17.86 | 18.26
PS 3/4 -14 | 24 | 24.259 | 23.975 | PT 3/4 - 14 | 23 | 23.5 | 23.378 | 23.663 | 3/4 - 14 | 22.63 | 23.01 | 23.42
PS 1 - 11 | 30.2 | 30.471 | 30.111 | PT 1- 11 | 29 | 29.5 | 29.459 | 29.822 | 1 - 11-1/2 | 28.58 | 28.98 | 29.36
PS 1-1/4 - 11 | 38.8 | 39.132 | 38.772 | PT 1-1/4 - 11 | 37.5 | 38 | 37.976 | 38.339 | 1-1/4-11-1/2 | 37.31 | 37.69 | 38.1
PS 1-1/2 - 11 | 44.8 | 45.025 | 44.665 | PT 1-1/2 - 11 | 43.4 | 44 | 43.869 | 44.232 | 1-1/2-11-1/2 | 43.66 | 44.04 | 44.45
PS 2 - 11 | 56.5 | 56.836 | 56.476 | PT 2 - 11 | 54.9 | 55.5 | 55.412 | 55.844 | 2 - 11 - 1/2 | 55.58 | 55.96 | 56.36
返回目录

## 螺栓扭矩标准
螺栓扭矩标准（kg/m)
螺栓直径 | S尺寸 | 日本标准 | 德国标准
M6 | 10 | 1.2
M8 | 13 | 2.5 | 2.4
M10 | 17 | 5.5 | 4.6
M12 | 19 | 9 | 8
M14 | 22 | 14
M16 | 24 | 23.5 | 19.9
M18 | 27 | 32
M20 | 30 | 47 | 38.8
M22 | 32 | 66.5
M24 | 36 | 82.5 | 67
M27 | 41 | 120 | 98.3
M30 | 46 | 155 | 134
M33 | 50 | 200
M36 | 55 | 250 | 233
M39 | 60 | 300 | 303
M42 | 65 |  | 373
M48 | 75 |  | 561
M52 |  |  | 725
M56 | 85 |  | 907
M56X4 |  |  | 957
M64 | 95 |  | 1360
M64X4 |  |  | 1450
M72 | 105 |  | 2090
M76X4 |  |  | 2460
M80 | 115 |  | 2870
M90 | 130 |  | 4110
M100 | 145 |  | 5670
返回目录

## 针车用螺纹
螺丝攻牙钻孔径和滚造径对照表 | [6 empty] | 返回目录
英制螺纹 |  |  | 公制螺纹 |  | 针车用螺纹
规格(UNEF) | 钻孔径 |  | 规格 | 滚造径 | 规格 | 滚造径
| 硬材 | 软材
W 1/8 - 40 | 2.65 | 2.6 | M3×0.5 | 2.63-2.60 | SM1/8-40 | 2.735-2.688
W 5/32 - 32 | 3.25 | 3.2 | M3.0×0.6 | 2.56-2.53 | SM1/8-44 | 2.769-2.722
W 3/16 - 24 | 3.75 | 3.7 | M3.5×0.6 | 3.06-3.03 | SM9/64-40 | 3.128-3.083
W 1/4 - 20 | 5.1 | 5 | M4.0×0.7 | 3.49-3.45 | SM11/64-40 | 3.855-3.805
W 5/16 - 18 | 6.6 | 6.5 | M4.0×0.75 | 3.45-3.41 | SM3/16-32 | 4.205-4.155
W 3/8 - 16 | 8 | 7.9 | M4.5×0.75 | 3.96-3.92 | SM3/16-28 | 4.143-4.093
W 7/16 - 14 | 9.4 | 9.3 | M5.0×0.8 | 4.43-4.38 | SM7/32-32 | 5.003-4.955
W 1/2 - 12 | 10.7 | 10.5 | M5.0×0.9 | 4.36-4.31 | SM15/64-28 | 5.325-5.570
W 9/16 - 12 | 12.3 | 12 | M6.0×1.0 | 5.30-5.25 | SM1/4-40 | 5.890-5.735
W 5/8 - 11 | 13.7 | 13.5 | M7.0×1.0 | 6.30-6.25 | SM1/4-28 | 5.721-5.366
W 3/4 - 10 | 16.7 | 16.5 | M8.0×1.0 | 7.28-7.23 | SM9/32-28 | 6.508-6.648
W 7/8 - 9 | 19.5 | 19.3 | M8.0×1.25 | 7.12-7.07 | SM11/32-28 | 8.092-8.432
W1 - 8 | 22.4 | 22 |  |  | SM3/8-28 | 8.880-8.015
W 1-1/8 - 7 | 25 | 24.8 |  |  | SM7/16-28 | 10.466-10.401
W 1 - 1/4 - 7 | 28.3 | 28 |  |  | SM7/16-16 | 10.037-9.967
[5 empty] | SM1/2-20 | 11.819-11.749
[5 empty] | SM9/26-20 | 13.400-13.425

## 蜗杆常用材料
蜗杆常用材料 |  |  |  | 返回目录
材料牌号 | 热处理 | 硬度 | 齿面光洁度
45,40Cr,40CrNi,35SiMn,42SiMn,37SiMn2MoV,38SiMnMo | 表面淬火 | HRC=45-55 | △7-△8
20Cr,20CrV,18CrMnTi,20CrMnTi,12CrNi3A,20MnVB,20SiMnVB | 渗碳淬火 | HRC=58-63 | △7-△8
40Cr,40CrNi,38CrMnTi,35CrMo | 调质 | HRC=30-38 | △7-△8
45（用于不重要的传动） | 调质 | HB=255-270 | △5

## 链轮计算
序号 | 代号 | 定义 | 公式/出处 | 结果 | 单位
| 一 | 已知
1 | z | 链轮齿数 |  | 29
2 | d1 | 滚子外径 | 机械Ⅲ表13-2-1 | 15.88
3 | p | 链条节距 |  | 25.4 | mm
4 | pt | 链条排距 | 机械Ⅲ表13-2-1 | 31.88 | mm
| 二 | 计算
5 | d | 分度圆直径 | d=p/sin（180°/z） | 234.9263 | mm
6 | da | 齿顶圆直径 | da=p（0.54+cot180/z） | 247.2651 | mm
7 | df | 齿根圆直径 | df=d-d1 | 219.0463 | mm
8 | ha | 分度圆弦齿高 | ha=0.27p | 6.858 | mm
9 | h2 | 内链板高度 | 机械Ⅲ表13-2-1 | 21.08 | mm
10 | dg | 齿侧凸缘直径 | dg≤pcot180°/z-1.04h2-0.76 | 210.8659 | mm
11 | K |  | 机械Ⅲ表13-2-15 | 9.5
12 | dk |  |  | 90
13 | h | 轮毂厚度 | h=K+dk/6+0.01d | 26.8493 | mm
14 | l | 轮毂长度 | lmin=2.6h | 69.8081 | mm
15 | dh | 轮毂直径 | dh=dk+2h | 189.5 | mm
16 |  |  | dhmax〈dg | 200
17 | b1 | 内节内宽 | 机械Ⅲ表13-2-1 | 17.02 | mm
18 | bf | 齿宽 | bf=0.95b1 | 16.169 | mm
19 | MR | 量柱测量距 | MR=dcos90°/z+dRmin（dR=d1） | 250.4618
20 | bR | 量柱直径 |  | 15.88 | mm
返回目录
Note on E8: houshuai:

## 材料摩擦系数
材料摩擦系数 |  |  | 返回目录
材料 | 无润滑 | 有润滑
钢-钢 | 0.07~0.16 | 0.05~0.13
钢-铸钢 | 0.11 | 0.07
钢-结构钢 | 0.1 | 0.08
钢-优质结构钢 | 0.11 | 0.07
钢-青铜 | 0.15~0.20 | 0.03~0.06
钢-铸铁 | 0.12~0.15 | 0.05~0.10
铸铁-铸铁 | 0.15~0.25 | 0.05~0.10

## 标准件量
70.1螺钉重量，单位：克 8.8
M6×10 | 4.886 | M8×12 | 11.043 | M10×16 | 21.316 | M12×20 | 33.73 | M14×25 | 54.848 | M16×25 | 77.353 | M20×30 | 151.599 | M24×40 | 277.084
M6×12 | 5.243 | M8×14 | 11.742 | M10×20 | 23.291 | M12×25 | 37.366 | M14×30 | 60.072 | M16×30 | 84.302 | M20×35 | 162.089 | M24×45 | 293.249
M6×14 | 5.601 | M8×16 | 12.349 | M10×25 | 25.883 | M12×30 | 41.269 | M14×35 | 64.888 | M16×35 | 90.78 | M20×40 | 172.579 | M24×50 | 307.824
M6×16 | 5.958 | M8×20 | 13.656 | M10×30 | 28.475 | M12×35 | 44.905 | M14×40 | 70.113 | M16×40 | 97.729 | M20×45 | 183.068 | M24×55 | 322.399
M6×20 | 6.673 | M8×25 | 15.266 | M10×35 | 30.903 | M12×40 | 48.54 | M14×45 | 74.928 | M16×45 | 104.206 | M20×50 | 193.558 | M24×60 | 338.564
M6×25 | 7.566 | M8×30 | 16.877 | M10×40 | 33.495 | M12×45 | 52.176 | M14×50 | 80.153 | M16×50 | 111.156 | M20×55 | 204.048 | M24×65 | 353.139
M6×30 | 8.46 | M8×35 | 18.487 | M10×45 | 35.964 | M12×50 | 55.712 | M14×55 | 84.969 | M16×55 | 117.633 | M20×60 | 214.537 | M24×70 | 367.714
M6×35 | 9.323 | M8×40 | 20.029 | M10×50 | 38.517 | M12×55 | 59.408 | M14×60 | 89.988 | M16×60 | 124.329 | M20×65 | 225.027 | M24×80 | 398.455
M6×40 | 10.222 | M8×45 | 21.65 | M10×55 | 41.069 | M12×60 | 63.104 | M14×65 | 95.038 | M16×65 | 131.081 | M20×70 | 234.991 | M24×90 | 428.448
M6×45 | 11.121 | M8×50 | 23.27 | M10×60 | 43.622 | M12×65 | 66.801 | M14×70 | 100.089 | M16×70 | 137.834 | M20×80 | 256.092 | M24×100 | 458.833
M6×50 | 12.02 | M8×55 | 24.89 | M10×65 | 46.175 | M12×70 | 70.497 | M14×80 | 110.19 | M16×80 | 151.339 | M20×90 | 277.193 | M24×110 | 489.218
M6×55 | 12.919 | M8×60 | 26.511 | M10×70 | 48.728 | M12×80 | 77.889 | M14×90 | 120.292 | M16×90 | 164.843 | M20×100 | 298.294 | M24×120 | 519.604
M6×60 | 13.818 | M8×65 | 28.131 | M10×80 | 53.833 | M12×90 | 85.282 | M14×100 | 130.393 | M16×100 | 178.348 | M20×110 | 319.395 | M24×130 | 549.989
|  | M8×70 | 29.751 | M10×90 | 58.939 | M12×100 | 92.674 | M14×110 | 140.494 | M16×110 | 191.852 | M20×120 | 340.496 | M24×140 | 580.375
|  | M8×80 | 32.992 | M10×100 | 64.044 | M12×110 | 100.067 | M14×120 | 150.596 | M16×120 | 205.357 | M20×130 | 361.597 | M24×150 | 610.76
螺母、垫圈的重量，单位：克 | [5 empty] | M12×120 | 107.459 | M14×130 | 160.697 | M16×130 | 218.862 | M20×140 | 382.698 | M24×160 | 641.146
螺纹直径 | 6170螺母 | 铜螺母 | 97.1垫圈 | 铜垫圈 | 93垫圈 |  |  | M14×140 | 170.799 | M16×140 | 232.366 | M20×150 | 403.799 | M24×180 | 701.916
M4 | 0.801 | 0.888 | 0.308 | 0.342 | 0.149 |  |  |  |  | M16×150 | 245.871 | M20×160 | 424.9 | M24×200 | 762.687
M5 | 1.439 | 1.595 | 0.443 | 0.491 | 0.257 |  |  |  |  | M16×160 | 259.376 | M20×180 | 467.103 |  | 返回目录
M6 | 2.573 | 2.85 | 1.016 | 1.127 | 0.467 | 825吊环螺钉重量、单螺钉起吊重量，单位：克、吨 | [5 empty] | M20×200 | 509.304
M8 | 5.57 | 6.173 | 1.829 | 2.027 | 1.067 | M8*16 | 40.5 | 0.16 | M36 | 1998 | 4 | 丝堵
M10 | 10.282 | 11.395 | 3.573 | 3.96 | 2.054 | M10*20 | 77.9 | 0.25 | M42 | 3070 | 6.3 | 1/8 | 5
M12 | 15.709 | 17.41 | 6.273 | 6.953 | 3.49 | M12*22 | 131.7 | 0.4 | M48 | 4947 | 8 | 1/4 | 13.4
M14 | 25.288 | 28.026 | 8.616 | 9.549 | 5.477 | M16*28 | 233.7 | 0.63 | M56 | 7155 | 10 | 3/8 | 22.6
M16 | 37.758 | 41.846 | 11.301 | 12.525 | 8.102 | M20 | 385.2 | 1 | M64 | 10382 | 16 | 1/2 | 45.2
M20 | 71.74 | 79.508 | 17.164 | 19.023 | 14.968 | M24 | 705.3 | 1.6 | M72×6 | 17758 | 20 | 3/4 | 79.2
M24 | 123.423 | 136.788 | 32.331 | 35.832 | 26.095 | M30 | 1205 | 2.5 | M80×6 | 25892 | 25 | 1
GB5781-2000螺栓重量，单位：克
M8×16 | 11.2 | M10×20 | 21.3 | M12×25 | 35.2 | M14×30 | 60.5 | M16×35 | 86.2 | M20×40 | 160.9 | M24×50 | 283.6
M8×20 | 12.6 | M10×25 | 23.9 | M12×30 | 38.8 | M14×35 | 65.9 | M16×40 | 93.1 | M20×45 | 171.4 | M24×55 | 298.6
M8×25 | 14.2 | M10×30 | 26.5 | M12×35 | 42.4 | M14×40 | 71.7 | M16×45 | 99.6 | M20×50 | 181.9 | M24×60 | 313.6
M8×30 | 15.8 | M10×35 | 29.1 | M12×40 | 46 | M14×45 | 77.2 | M16×50 | 106.6 | M20×55 | 192.4 | M24×65 | 328.6
M8×35 | 17.4 | M10×40 | 31.7 | M12×45 | 49.6 | M14×50 | 83.2 | M16×55 | 113 | M20×60 | 202.9 | M24×70 | 343.6
M8×40 | 19 | M10×45 | 34.3 | M12×50 | 56.8 | M14×60 | 94.3 | M16×60 | 120 | M20×65 | 213.4 | M24×80 | 373.6
M8×45 | 20.6 | M10×50 | 36.9 | M12×60 | 64 | M14×70 | 105.6 | M16×65 | 126.5 | M20×70 | 223.9 | M24×90 | 403.6
|  | M10×60 | 42.1 | M12×70 | 71.2 | M14×80 | 116.8 | M16×70 | 133.4 | M20×80 | 244.9 | M24×100 | 433.6
|  |  |  | M12×80 | 78.4 | M14×90 | 128 | M16×80 | 146.8 | M20×90 | 265.9
GB923-88盖形螺母重量，单位：克 |  |  |  | M12×90 | 85.6 | M14×100 | 139.2 | M16×90 | 160.3 | M20×100 | 286.9 |  |  |  | 返回目录
M8 | 10.1 | M16 | 51.6 | M12×100 | 92.8 | M14×110 | 150.4 | M16×100 | 173.7 | 非标准盖形母重量，单位：克
M10 | 17.8 | M20 | 93.4 |  |  | M14×120 | 161.6 |  |  | M30 | 365.4 | M48 | 1497.8
M12 | 25.7 | M24 | 168.1 |  |  | M14×130 | 172.8 |  |  | M36 | 639.6 | M56 | 2235.5
M14 | 37.2 |  |  |  |  | M14×140 | 184 |  |  | M42 | 991.3 | M64 | 3061.5
GB5780-2000螺栓重量，单位：克
M8×35 | 17.5 | M10×40 | 32.9 | M12×45 | 51.6 | M14×60 | 87.4 | M16×55 | 113.5 | M20×65 | 214 | M24×80 | 375.8
M8×40 | 19.2 | M10×45 | 35.9 | M12×50 | 56.1 | M14×65 | 92.5 | M16×60 | 120.4 | M20×70 | 224.7 | M24×90 | 406.5
M8×45 | 20.9 | M10×50 | 39 | M12×60 | 64.9 | M14×70 | 97.6 | M16×65 | 127.3 | M20×80 | 246.1 | M24×100 | 437.2
M8×50 | 24.3 | M10×60 | 45.2 | M12×70 | 73.8 | M14×80 | 107.9 | M16×70 | 134.2 | M20×90 | 267.5 | M24×110 | 467.9
M8×60 | 27.7 | M10×70 | 51.4 | M12×80 | 82.7 | M14×90 | 118.2 | M16×80 | 147.9 | M20×100 | 288.9 | M24×120 | 498.6
M8×70 | 31.1 | M10×80 | 57.5 | M12×90 | 91.6 | M14×100 | 128.5 | M16×90 | 161.6 | M20×110 | 310.3 | M24×130 | 529.2
M8×80 | 34.5 | M10×90 | 63.7 | M12×100 | 100.5 | M14×110 | 138.8 | M16×100 | 175.4 | M20×120 | 331.7 | M24×140 | 559.9
|  | M10×100 | 69.9 | M12×110 | 109.3 | M14×120 | 149.1 | M16×110 | 189.1 | M20×130 | 352.2 | M24×150 | 590.6
|  |  |  | M12×120 | 118.2 | M14×130 | 159.3 | M16×120 | 202.8 | M20×140 | 373.6 | M24×160 | 621.3
[6 empty] | M14×140 | 169.6 | M16×130 | 216.4 | M20×150 | 595 | M24×180 | 683
[8 empty] | M16×140 | 230.1 | M20×160 | 616.4 | M24×200 | 744.4
[8 empty] | M16×150 | 243.8 | M20×170 | 637.8 | M24×220 | 805.3
[8 empty] | M16×160 | 257.5 | M20×180 | 659.2 | M24×240 | 866.7
[10 empty] | M20×190 | 680.6
[10 empty] | M20×200 | 701 |  |  |  | 返回目录

## 惯性距计算
回转竖直方向 |  | 返回目录
实心圆板
物体质量m(kg) | 2
回转半径(mm) | 100
距离e(mm) | 20
物体惯量(kg.cm2) | 108
空心圆板
物体质量m(kg) | 1
回转半径R(mm) | 100
回转半径r(mm) | 80
距离e(mm) | 20
物体惯量(kg.cm2) | 86
平板
物体质量m(kg) | 0.15
边长a(mm) | 100
边长b(mm) | 80
距离e(mm) | 20
物体惯量(kg.cm2) | 2.65
实心轴
物体质量m(kg) | 0.15
轴径R(mm) | 100
轴长L(mm) | 80
距离e(mm) | 0
物体惯量(kg.cm2) | 4.55
空心轴
物体质量m(kg) | 0.15
轴径R(mm) | 100
轴径r(mm) | 80
轴长L(mm) | 80
距离e(mm) | 20
物体惯量(kg.cm2) | 7.55

## 过盈
返回目录
序号 | 代号 | 定义 | 公式/出处 | 结果 | 单位
| 一 | 已知
1 | da | 包容件外径 |  | 295 | mm
2 | df | 结合直径 |  | 100 | mm
3 | di | 被包容件内径 |  | 0 | mm
4 | lf | 结合长度 |  | 50 | mm
5 | μ | 摩擦因数 | 机械手册Ⅱ表5-4-4(钢-钢) | 0.14
6 | Ea | 包容件弹性模量 |  | 200000 | MPa
7 | Ei | 被包容件弹性模量 |  | 200000 | MPa
8 | νa | 包容件泊松比 |  | 0.3
9 | νi | 被包容件泊松比 |  | 0.3
10 | σsa | 包容件屈服强度 |  | 295 | MPa
11 | σsi | 被包容件屈服强度 |  | 275 | MPa
12 | N | 功率 |  | 11 | Kw
13 | k过载 | 电机过载系数 |  | 2.5
14 | n | 转速 |  | 159.16 | r/min
| 二 | 计算
1 | T | 传递扭矩 | T=9550k过载N/n | 1650.0691 | N·m
2 | Pfmin | 传递载荷所需最小压强 | Pfmin=2T/πdf2lfμ | 15.0067 | MPa
3 | qa | 包容件直径比 | qa=df/da | 0.33898
4 | qi | 被包容件直径比 | qi=di/df | 0
5 | Ca | 系数 | 机械手册Ⅱ表5-4-5 | 1.579
6 | Ci | 系数 | 机械手册Ⅱ表5-4-5 | 0.7
7 | eamin | 传递载荷所需的最小变化量(包容件) | eamin=Pfmin*df*Ca/Ea | 0.011848 | mm
8 | eimin | 传递载荷所需的最小变化量(被包容件) | eimin=Pfmin*df*Ci/Ei | 0.0052523 | mm
9 | δemin | 传递载荷所需的最小有效过盈量 | δemin=eamin+eimin | 0.0171 | mm
12 | δmin | 考虑压平后的最小过盈量 | δmin=δemin | 0.0171 | mm
13 | a |  | 机械手册Ⅱ图5-4-8 | 0.52
14 | c |  | 机械手册Ⅱ图5-4-8 | 0.5
15 | Pfamax | 不产生塑性变形所允许的最大压强 | 包容件:Pfamax=a*σsa | 153.4 | MPa
16 | Pfimax | 不产生塑性变形所允许的最大压强 | 被包容件:Pfimax=c*σsi | 137.5 | MPa
17 | Pfmax | 被联结件:取Pfamax和Pfimax较小的值 |  | 137.5 | MPa
18 | Ft | 不产生塑性变形所允许的最大传递力 | Ft=Pfmaxπdflfμ | 302378.2929 | N
19 | eamax | 不产生塑性变形允许的最大直径变化量(包容件) | eamax=PfmaxdfCa/Ea | 0.10856 | mm
20 | eimax | 不产生塑性变形允许的最大直径变化量(被包容件) | eimax=PfmaxdfCi/Ei | 0.048125 | mm
21 | δemax | 被联结件不产生塑性变形允许的最大有效过盈量 | δemax=eamax+eimax | 0.15668 | mm
22 | [δmin] | 选择配合的要求 | [δmin]＞δemin
23 | [δmax] | 选择配合的要求 | [δmax]≤δemax
24 | δb | 初选基本过盈量 | δb=(δemin+δemin)/2 | 0.086891 | mm
25 |  | 初选基本偏差代号 | 机械手册Ⅱ图5-4-7 | t
26 |  | 确定公差等级 | 孔:IT7,轴:IT6
27 |  | 要求较多的联结强度储备 | (δemin+δemin)/2＜δb＜δemax
28 |  |  | 选用基本偏差代号:"u"
29 | ω | u的基本偏差 | 机械手册Ⅰ表2-2-39 | 0.124 | mm
30 | IT7 |  |  | 0.035 | mm
31 | IT6 |  |  | 0.022 | mm
32 | [δmin] | 选择配合的要求 | [δmin]=ω-IT7＞δemin | 0.089 | mm
|  |  |  | ＞0.0171 | mm
33 | [δmax] | 选择配合的要求 | [δmax]=ω+IT6≤δemax | 0.146 | mm
|  |  |  | ＜0.157 | mm
| 三 | 结论(验算)
选用配合:H7/u6
返回目录

## 形状位置公差加工方法
加工方法 |  | 直线度、平面度公差等级
|  | 1 | 2 | 3 | 4 | 5 | 6 | 7 | 8 | 9 | 10 | 11 | 12
车 | 粗 | bar: 直线度、平面度公差等级 1 to 直线度、平面度公差等级 12
细 | bar: 直线度、平面度公差等级 1 to 直线度、平面度公差等级 12
精 | bar: 直线度、平面度公差等级 1 to 直线度、平面度公差等级 12
铣 | 粗 | bar: 直线度、平面度公差等级 1 to 直线度、平面度公差等级 12
细 | bar: 直线度、平面度公差等级 1 to 直线度、平面度公差等级 12
精 | bar: 直线度、平面度公差等级 1 to 直线度、平面度公差等级 12
刨 | 粗 | bar: 直线度、平面度公差等级 1 to 直线度、平面度公差等级 12
细 | bar: 直线度、平面度公差等级 1 to 直线度、平面度公差等级 12
精 | bar: 直线度、平面度公差等级 1 to 直线度、平面度公差等级 12
磨 | 粗 | bar: 直线度、平面度公差等级 1 to 直线度、平面度公差等级 12
细 | bar: 直线度、平面度公差等级 1 to 直线度、平面度公差等级 12
精 | bar: 直线度、平面度公差等级 1 to 直线度、平面度公差等级 12
研磨 | 粗 | bar: 直线度、平面度公差等级 1 to 直线度、平面度公差等级 12
细 | bar: 直线度、平面度公差等级 1 to 直线度、平面度公差等级 12
精 | bar: 直线度、平面度公差等级 1 to 直线度、平面度公差等级 12
刮研 | 粗 | bar: 直线度、平面度公差等级 1 to 直线度、平面度公差等级 12
细 | bar: 直线度、平面度公差等级 1 to 直线度、平面度公差等级 12
精 | bar: 直线度、平面度公差等级 1 to 直线度、平面度公差等级 12
返回目录
表面 | 加工方法 | 直线度、平面度公差等级 2: 圆度、圆柱度
|  |  | 1 | 2 | 3 | 4 | 5 | 6 | 7 | 8 | 9 | 10 | 11 | 12
轴 | 精密车削 | bar: 圆度、圆柱度 3 to 圆度、圆柱度 5; 圆度、圆柱度 7
普通车削 | bar: 圆度、圆柱度 5 to 圆度、圆柱度 10
| 普通 立车 | 粗 | bar: 圆度、圆柱度 5 to 圆度、圆柱度 7
细 | bar: 圆度、圆柱度 1 to 圆度、圆柱度 12
| 自动 半自动车 | 粗 | bar: 圆度、圆柱度 7 to 圆度、圆柱度 9
细 | bar: 圆度、圆柱度 1 to 圆度、圆柱度 12
精 | bar: 圆度、圆柱度 6 to 圆度、圆柱度 7
| 外 圆 磨 | 粗 | bar: 圆度、圆柱度 5 to 圆度、圆柱度 7
细 | bar: 圆度、圆柱度 1 to 圆度、圆柱度 12
精 | bar: 圆度、圆柱度 1 to 圆度、圆柱度 3; 圆度、圆柱度 7
| 无心磨 | 粗 | bar: 圆度、圆柱度 7 to 圆度、圆柱度 9
细 | bar: 圆度、圆柱度 1 to 圆度、圆柱度 12
研磨 | bar: 圆度、圆柱度 2 to 圆度、圆柱度 5; 圆度、圆柱度 7
精磨 | bar: 圆度、圆柱度 1 to 圆度、圆柱度 2; 圆度、圆柱度 7
钻 | bar: 圆度、圆柱度 7 to 圆度、圆柱度 12
孔 | 普 通 镗 | 粗 | bar: 圆度、圆柱度 7 to 圆度、圆柱度 10
细 | bar: 圆度、圆柱度 1 to 圆度、圆柱度 12
精 | bar: 圆度、圆柱度 4 to 圆度、圆柱度 5; 圆度、圆柱度 7
| 金刚 镗 | 细 | bar: 圆度、圆柱度 1 to 圆度、圆柱度 12
精 | bar: 圆度、圆柱度 1 to 圆度、圆柱度 3; 圆度、圆柱度 7
铰 孔 | bar: 圆度、圆柱度 5 to 圆度、圆柱度 7
扩 孔 | bar: 圆度、圆柱度 5 to 圆度、圆柱度 7
| 内圆磨 | 细 | bar: 圆度、圆柱度 1 to 圆度、圆柱度 12
精 | bar: 圆度、圆柱度 3 to 圆度、圆柱度 4; 圆度、圆柱度 7
| 研 磨 | 细 | bar: 圆度、圆柱度 1 to 圆度、圆柱度 12
精 | bar: 圆度、圆柱度 1 to 圆度、圆柱度 4; 圆度、圆柱度 7
| 珩 磨 | [13 empty] | 返回目录 | bar: 圆度、圆柱度 5 to 圆度、圆柱度 7
加工方法 |  | 平行度、垂直度公差等级
|  | 1 | 2 | 3 | 4 | 5 | 6 | 7 | 8 | 9 | 10 | 11 | 12
面——面
研磨 | bar: 平行度、垂直度公差等级 1 to 平行度、垂直度公差等级 4
刮 | bar: 平行度、垂直度公差等级 1 to 平行度、垂直度公差等级 6
磨 | 粗 | bar: 平行度、垂直度公差等级 1 to 平行度、垂直度公差等级 12
细 | bar: 平行度、垂直度公差等级 1 to 平行度、垂直度公差等级 12
精 | bar: 平行度、垂直度公差等级 1 to 平行度、垂直度公差等级 12
铣 | bar: 平行度、垂直度公差等级 6 to 平行度、垂直度公差等级 11
刨 | bar: 平行度、垂直度公差等级 7 to 平行度、垂直度公差等级 11
拉 | bar: 平行度、垂直度公差等级 7 to 平行度、垂直度公差等级 9
插 | bar: 平行度、垂直度公差等级 7 to 平行度、垂直度公差等级 8
轴线-轴线（平面）
磨 | bar: 平行度、垂直度公差等级 7 to 平行度、垂直度公差等级 8
[5 empty] | ○ | ○ | ○ | ○
镗 | bar: 平行度、垂直度公差等级 1 to 平行度、垂直度公差等级 12
[8 empty] | ○ | ○
[7 empty] | ○ | ○
金刚镗 | bar: 平行度、垂直度公差等级 4 to 平行度、垂直度公差等级 6
车 | 粗 | bar: 平行度、垂直度公差等级 1 to 平行度、垂直度公差等级 12
细 | bar: 平行度、垂直度公差等级 1 to 平行度、垂直度公差等级 12
铣 | bar: 平行度、垂直度公差等级 6 to 平行度、垂直度公差等级 10
钻 | [14 empty] | 返回目录 | bar: 平行度、垂直度公差等级 9 to 平行度、垂直度公差等级 12
加工方法 |  | 平行度、垂直度公差等级 2: 同轴度、圆跳动公差
|  |  | 1 | 2 | 3 | 4 | 5 | 6 | 7 | 8 | 9 | 10 | 11
车、镗 | （加工孔） | bar: 同轴度、圆跳动公差 1 to 同轴度、圆跳动公差 11
（加工轴） | bar: 同轴度、圆跳动公差 1 to 同轴度、圆跳动公差 11
铰 | bar: 同轴度、圆跳动公差 5 to 同轴度、圆跳动公差 7
磨 | 孔 | bar: 同轴度、圆跳动公差 1 to 同轴度、圆跳动公差 11
轴 | bar: 同轴度、圆跳动公差 1 to 同轴度、圆跳动公差 11
珩 磨 | bar: 同轴度、圆跳动公差 2 to 同轴度、圆跳动公差 4
研 磨 | bar: 同轴度、圆跳动公差 1 to 同轴度、圆跳动公差 3

## 密度
材料 | 密度kg/m3 | 比热容kJ/kg K | 电阻率
Hastelloy-C | 9240
钢 | 7850 | 0.4605
不锈钢 | 7900 | 0.5024
铸铁 | 7220 | 0.5024
铜 | 8800 | 0.4062
青铜 | 8000 | 0.381
黄铜 | 8600 | 0.3768
铝 | 2670 | 0.9211
镍 | 9000 | 0.4605
铅 | 11400 | 0.1298
酚醛 | 1250~1300 | 1.256~1.6747
脲醛 | 1400~1500 | 1.256~1.6747
聚氨乙烯 | 1380~1400 | 1.8422
聚苯乙烯 | 1050~1070 | 1.3398
高压聚氯乙烯 | 940 | 2.5539
低压聚氯乙烯 | 920 | 2.219
干砂 | 1500~1700 | 0.7955
黏土 | 1600~1800 | 0.7536(-20~20℃)
黏土砖 | 1600~1900 | 0.9211
耐火砖 | 1840 | 0.8792~1.0048
混凝土 | 2000~2400 | 0.8374
松木 | 500~600 | 2.7214(0~100℃)
软木 | 100~300 | 0.963
石棉板 | 7700 | 0.8164
玻璃 | 2500 | 0.6699
耐酸砖和板 | 2100~2400 | 0.7536~0.7955
耐酸搪瓷 | 2300~2700 | 0.8374~1.256
有机玻璃 | 1180~1190
多孔耐热砖 | 600~1400
返回目录

## O型圈
GB/T3452.1-1992 | [14 empty] | 返回目录
沟槽尺寸 |  | d1 |  | d2 |  |  |  |  | GB1235-76
|  | 内径 | 公差 | 1.8 | 2.65 | 3.55 | 5.3 | 7 | 外径 | 1.9 | 2.4 | 3.1 | 3.5 | 5.7 | 8.6
|  |  |  | ±0.08 | ±0.09 | ±0.1 | ±0.13 | ±0.15 |  | 1.4×2.5 | 1.8×3.2 | 2.4×4 | 2.7×4.5 | 4.5×7.5 | 6.9×11
|  | 1.8 | ±0.13 | 0.031658 |  |  |  |  | 5 | *
|  | 2 | ±0.13 | 0.033417 |  |  |  |  | 6 | *
|  | 2.24 | ±0.13 | 0.035527 |  |  |  |  | 7 | *
|  | 2.5 | ±0.13 | 0.037813 |  |  |  |  | 8 | *
|  | 2.8 | ±0.13 | 0.040452 |  |  |  |  | 9 | *
|  | 3.15 | ±0.13 | 0.043529 |  |  |  |  | 10 | *
|  | 3.55 | ±0.13 | 0.047047 |  |  |  |  | 11 | *
|  | 3.75 | ±0.13 | 0.048806 |  |  |  |  | 12 | *
|  | 4 | ±0.13 | 0.051004 |  |  |  |  | 13 | *
|  | 4.5 | ±0.13 | 0.055401 |  |  |  |  | 14 | * | *
|  | 4.87 | ±0.13 | 0.058655 |  |  |  |  | 15 |  | *
|  | 5 | ±0.13 | 0.059798 |  |  |  |  | 16 |  | *
|  | 5.15 | ±0.13 | 0.061117 |  |  |  |  | 17 |  | *
|  | 5.3 | ±0.13 | 0.062436 |  |  |  |  | 18 |  | *
|  | 5.6 | ±0.13 | 0.065074 |  |  |  |  | 19 |  | *
|  | 6 | ±0.13 | 0.068592 |  |  |  |  | 20 |  | *
|  | 6.3 | ±0.14 | 0.07123 |  |  |  |  | 22 |  | *
|  | 6.7 | ±0.14 | 0.074747 |  |  |  |  | 24 |  | *
|  | 6.9 | ±0.14 | 0.076506 |  |  |  |  | 25 |  | *
|  | 7.1 | ±0.14 | 0.078265 |  |  |  |  | 26 |  | *
|  | 7.5 | ±0.14 | 0.081783 |  |  |  |  | 28 |  |  | * | *
|  | 8 | ±0.14 | 0.086179 |  |  |  |  | 30 |  |  | * | *
|  | 8.5 | ±0.14 | 0.090576 |  |  |  |  | 31 |  |  |  | *
|  | 8.75 | ±0.14 | 0.092775 |  |  |  |  | 32 |  |  | * | *
|  | 9 | ±0.14 | 0.094973 |  |  |  |  | 34 |  |  |  | *
|  | 10 | ±0.14 | 0.10377 |  |  |  |  | 35 |  |  | * | *
|  | 10.6 | ±0.17 | 0.10904 | 0.25255 |  |  |  | 36 |  |  |  | *
|  | 11.2 | ±0.17 | 0.11432 | 0.26398 |  |  |  | 37 |  |  | * | *
|  | 11.8 | ±0.17 | 0.1196 | 0.27542 |  |  |  | 38 |  |  |  | *
|  | 12.5 | ±0.17 | 0.12575 | 0.28876 |  |  |  | 40 |  |  | * | *
|  | 13.2 | ±0.17 | 0.13191 | 0.3021 |  |  |  | 41 |  |  |  | *
|  | 14 | ±0.17 | 0.13894 | 0.31735 |  |  |  | 42 |  |  |  | *
|  | 15 | ±0.17 | 0.14774 | 0.33641 |  |  |  | 44 |  |  |  | *
|  | 16 | ±0.17 | 0.15653 | 0.35547 |  |  |  | 45 |  |  | * | *
|  | 17 | ±0.17 | 0.16532 | 0.37453 |  |  |  | 46 |  |  |  | *
|  | 18 | ±0.17 | 0.17412 | 0.39359 | 0.73712 |  |  | 48 |  |  |  | *
|  | 19 | ±0.22 | 0.18291 | 0.41265 | 0.77132 |  |  | 50 |  |  | * | * | *
|  | 20 | ±0.22 | 0.19171 | 0.43171 | 0.80553 |  |  | 51 |  |  |  | *
|  | 21.2 | ±0.22 | 0.20226 | 0.45458 | 0.84657 |  |  | 54 |  |  |  | *
|  | 22.4 | ±0.22 | 0.21281 | 0.47745 | 0.88762 |  |  | 55 |  |  | * | * | *
|  | 23.6 | ±0.22 | 0.22336 | 0.50033 | 0.92866 |  |  | 56 |  |  |  | *
|  | 25 | ±0.22 | 0.23567 | 0.52701 | 0.97655 |  |  | 60 |  |  | * |  | *
|  | 25.8 | ±0.22 | 0.24271 | 0.54226 | 1.0039 |  |  | 63 |  |  | * |  | *
|  | 26.5 | ±0.22 | 0.24887 | 0.5556 | 1.0279 |  |  | 65 |  |  | * |  | *
|  | 28 | ±0.22 | 0.26206 | 0.58419 | 1.0792 |  |  | 68 |  |  | *
|  | 30 | ±0.22 | 0.27964 | 0.62231 | 1.1476 |  |  | 70 |  |  | * |  | *
|  | 31.5 | ±0.3 |  | 0.6509 | 1.1989 |  |  | 73 |  |  |  |  | *
|  | 32.5 | ±0.3 | 0.30163 | 0.66996 | 1.2331 |  |  | 75 |  |  | * |  | *
|  | 33.5 | ±0.3 |  | 0.68902 | 1.2673 |  |  | 80 |  |  | * |  | *
|  | 34.5 | ±0.3 | 0.31922 | 0.70808 | 1.3015 |  |  | 85 |  |  | * |  | *
|  | 35.5 | ±0.3 |  | 0.72714 | 1.3357 |  |  | 90 |  |  | * |  | *
|  | 36.5 | ±0.3 | 0.3368 | 0.7462 | 1.3699 |  |  | 95 |  |  | * |  | *
|  | 37.5 | ±0.3 |  | 0.76526 | 1.4041 |  |  | 100 |  |  | * |  | *
|  | 38.7 | ±0.3 | 0.35615 | 0.78813 | 1.4452 |  |  | 105 |  |  | * |  | *
|  | 40 | ±0.3 |  | 0.81291 | 1.4896 | 3.4537 |  | 110 |  |  | * |  | *
|  | 41.2 | ±0.36 |  | 0.83578 | 1.5307 | 3.5452 |  | 115 |  |  | * |  | *
|  | 42.5 | ±0.36 | 0.38957 | 0.86056 | 1.5751 | 3.6443 |  | 120 |  |  | * |  | *
|  | 43.7 | ±0.36 |  | 0.88343 | 1.6162 | 3.7358 |  | 125 |  |  | * |  | *
|  | 45 | ±0.36 |  | 0.90821 | 1.6607 | 3.8349 |  | 130 |  |  | * |  | *
|  | 46.2 | ±0.36 | 0.4221 | 0.93108 | 1.7017 | 3.9264 |  | 135 |  |  | * |  | *
|  | 47.5 | ±0.36 |  | 0.95586 | 1.7462 | 4.0255 |  | 140 |  |  | * |  | *
|  | 48.7 | ±0.36 |  | 0.97873 | 1.7872 | 4.117 |  | 145 |  |  | * |  | *
|  | 50 | ±0.36 | 0.45552 | 1.0035 | 1.8317 | 4.2161 |  | 150 |  |  | * |  | *
|  | 51.5 | ±0.44 |  | 1.0321 | 1.883 | 4.3304 |  | 155 |  |  | * |  | *
|  | 53 | ±0.44 |  | 1.0607 | 1.9343 | 4.4448 |  | 160 |  |  | * |  | *
|  | 54.5 | ±0.44 |  | 1.0893 | 1.9856 | 4.5592 |  | 165 |  |  | * |  | *
|  | 56 | ±0.44 |  | 1.1179 | 2.0369 | 4.6735 |  | 170 |  |  |  |  | * | *
|  | 58 | ±0.44 |  | 1.156 | 2.1053 | 4.826 |  | 175 |  |  |  |  | * | *
|  | 60 | ±0.44 |  | 1.1941 | 2.1737 | 4.9785 |  | 180 |  |  |  |  | * | *
|  | 61.5 | ±0.44 |  | 1.2227 | 2.225 | 5.0928 |  | 185 |  |  |  |  | * | *
|  | 63 | ±0.53 |  | 1.2513 | 2.2763 | 5.2072 |  | 190 |  |  |  |  | * | *
|  | 65 | ±0.53 |  |  | 2.3448 | 5.3597 |  | 200 |  |  |  |  | * | *
|  | 67 | ±0.53 |  | 1.3275 | 2.4132 | 5.5122 |  | 205 |  |  |  |  | * | *
|  | 69 | ±0.53 |  |  | 2.4816 | 5.6646 |  | 210 |  |  |  |  | * | *
|  | 71 | ±0.53 |  | 1.4038 | 2.55 | 5.8171 |  | 215 | [5 empty] | *
|  | 73 | ±0.53 |  |  | 2.6184 | 5.9696 |  | 220 |  |  |  |  | * | *
|  | 75 | ±0.53 |  | 1.48 | 2.6868 | 6.1221 |  | 225 | [5 empty] | *
|  | 77 | ±0.53 |  |  | 2.7552 | 6.2746 |  | 230 |  |  |  |  | * | *
|  | 80 | ±0.53 |  | 1.5753 | 2.8578 | 6.5033 |  | 235 | [5 empty] | *
|  | 82.5 | ±0.65 |  |  | 2.9433 | 6.6939 |  | 240 |  |  |  |  | * | *
|  | 85 | ±0.65 |  | 1.6706 | 3.0288 | 6.8845 |  | 245 | [5 empty] | *
|  | 87.5 | ±0.65 |  |  | 3.1144 | 7.0751 |  | 250 |  |  |  |  | * | *
|  | 90 | ±0.65 |  | 1.7659 | 3.1999 | 7.2657 |  | 255 | [5 empty] | *
|  | 92.5 | ±0.65 |  |  | 3.2854 | 7.4563 |  | 260 |  |  |  |  | * | *
|  | 95 | ±0.65 |  | 1.8612 | 3.3709 | 7.6469 |  | 265 | [5 empty] | *
|  | 97.5 | ±0.65 |  |  | 3.4564 | 7.8375 |  | 270 |  |  |  |  | * | *
|  | 100 | ±0.65 |  | 1.9565 | 3.5419 | 8.0281 |  | 275 | [5 empty] | *
|  | 103 | ±0.65 |  |  | 3.6445 | 8.2568 |  | 280 |  |  |  |  | * | *
|  | 106 | ±0.65 |  | 2.0709 | 3.7472 | 8.4855 |  | 290 |  |  |  |  | * | *
|  | 109 | ±0.65 |  |  | 3.8498 | 8.7143 | 15.4272 | 295 | [5 empty] | *
|  | 112 | ±0.65 |  | 2.1852 | 3.9524 | 8.943 | 15.8262 | 300 |  |  |  |  | * | *
|  | 115 | ±0.65 |  |  | 4.055 | 9.1717 | 16.2251 | 305 | [5 empty] | *
|  | 118 | ±0.65 |  | 2.2996 | 4.1576 | 9.4004 | 16.6241 | 315 | [5 empty] | *
|  | 122 | ±0.9 |  |  | 4.2944 | 9.7054 | 17.1561 | 320 | [5 empty] | *
|  | 125 | ±0.9 |  | 2.433 | 4.397 | 9.9341 | 17.5551 | 330 | [5 empty] | *
|  | 128 | ±0.9 |  |  | 4.4997 | 10.1628 | 17.954 | 335 | [5 empty] | *
|  | 132 | ±0.9 |  | 2.5664 | 4.6365 | 10.4678 | 18.486 | 350 | [5 empty] | *
|  | 136 | ±0.9 |  |  | 4.7733 | 10.7727 | 19.018 | 355 | [5 empty] | *
|  | 140 | ±0.9 |  | 2.7189 | 4.9101 | 11.0777 | 19.55 | 360 | [5 empty] | *
|  | 145 | ±0.9 |  |  | 5.0811 | 11.4589 | 20.2149 | 370 | [5 empty] | *
|  | 150 | ±0.9 |  | 2.9095 | 5.2522 | 11.8401 | 20.8799 | 380 | [5 empty] | *
|  | 155 | ±0.9 |  |  | 5.4232 | 12.2213 | 21.5449 | 390 | [5 empty] | *
|  | 160 | ±0.9 |  | 3.1001 | 5.5942 | 12.6025 | 22.2098 | 395 | [5 empty] | *
|  | 165 | ±0.9 |  |  | 5.7652 | 12.9837 | 22.8748 | 400 | [5 empty] | *
|  | 170 | ±0.9 |  | 3.2907 | 5.9363 | 13.3649 | 23.5397 | 415 | [5 empty] | *
|  | 175 | ±0.9 |  |  | 6.1073 | 13.7461 | 24.2047 | 420 | [5 empty] | *
|  | 180 | ±0.9 |  |  | 6.2783 | 14.1273 | 24.8697 | 450 | [5 empty] | *
|  | 185 | ±1.2 |  | 3.5766 | 6.4493 | 14.5085 | 25.5346 | 480 | [5 empty] | *
|  | 190 | ±1.2 |  | 3.6719 | 6.6204 | 14.8897 | 26.1996 | 500 | [5 empty] | *
|  | 195 | ±1.2 |  | 3.7672 | 6.7914 | 15.2709 | 26.8646 | [6 empty] | 返回目录
|  | 200 | ±1.2 |  | 3.8625 | 6.9624 | 15.6521 | 27.5295
|  | 206 | ±1.2 |  |  |  | 16.1096 | 28.3275
|  | 212 | ±1.2 |  |  |  | 16.567 | 29.1254
|  | 218 | ±1.2 |  |  |  | 17.0244 | 29.9234
|  | 224 | ±1.2 |  |  |  | 17.4819 | 30.7214
|  | 230 | ±1.2 |  |  |  | 17.9393 | 31.5193
|  | 236 | ±1.2 |  |  |  | 18.3968 | 32.3173
|  | 243 | ±1.2 |  |  |  | 18.9304 | 33.2482
|  | 250 | ±1.2 |  |  |  | 19.4641 | 34.1792
|  | 258 | ±1.6 |  |  |  | 20.0741 | 35.2431
|  | 265 | ±1.6 |  |  |  | 20.6077 | 36.1741
|  | 272 | ±1.6 |  |  |  | 21.1414 | 37.105
|  | 280 | ±1.6 |  |  |  | 21.7513 | 38.169
|  | 290 | ±1.6 |  |  |  | 22.5137 | 39.4989
|  | 300 | ±1.6 |  |  |  | 23.2761 | 40.8288
|  | 307 | ±1.6 |  |  |  | 23.8098 | 41.7598
|  | 315 | ±1.6 |  |  |  | 24.4197 | 42.8237
|  | 325 | ±2.1 |  |  |  | 25.1821 | 44.1536
|  | 335 | ±2.1 |  |  |  | 25.9445 | 45.4836
|  | 345 | ±2.1 |  |  |  | 26.707 | 46.8135
|  | 355 | ±2.1 |  |  |  | 27.4694 | 48.1434
|  | 365 | ±2.1 |  |  |  | 28.2318 | 49.4734
|  | 375 | ±2.1 |  |  |  | 28.9942 | 50.8033
|  | 387 | ±2.1 |  |  |  | 29.909 | 52.3992
|  | 400 | ±2.1 |  |  |  | 30.9002 | 54.1281
|  | 412 | ±2.6 |  |  |  | 31.815 | 55.724
|  | 425 | ±2.6 |  |  |  |  | 57.4529
|  | 437 | ±2.6 |  |  |  |  | 59.0489
|  | 450 | ±2.6 |  |  |  |  | 60.7778
|  | 462 | ±2.6 |  |  |  |  | 62.3737
|  | 475 | ±2.6 |  |  |  |  | 64.1026
|  | 487 | ±2.6 |  |  |  |  | 65.6985
|  | 500 | ±2.6 |  |  |  |  | 67.4274
|  | 515 | ±3.2 |  |  |  |  | 69.4223
|  | 530 | ±3.2 |  |  |  |  | 71.4172
|  | 545 | ±3.2 |  |  |  |  | 73.4121
|  | 560 | ±3.2 |  |  |  |  | 75.407
|  | 580 | ±3.2 |  |  |  |  | 78.0668
|  | 600 | ±3.2 |  |  |  |  | 80.7267
|  | 615 | ±3.2 |  |  |  |  | 82.7216
|  | 630 | ±3.2 |  |  |  |  | 84.7165
|  | 650 | ±3.8 |  |  |  |  | 87.3763
|  | 670 | ±3.8 |  |  |  |  | 90.0362
轴向 | 宽度b |  |  | 2.6 | 3.8 | 5 | 7.3 | 9.7
| 深度h |  |  | 1.28 | 1.97 | 2.75 | 4.24 | 5.72
| 完全填满时，b |  |  | 1.99 | 2.8 | 3.6 | 5.2 | 6.73
| 完全填满有圆头时 |  |  | 2.2627 | 3.2225 | 4.1894 | 6.1132 | 7.9556
| 自定深度H |  |  | 1.2 | 1.8 | 2.36 | 3.65 | 4.7
| 自定深度完全填满时的B |  |  | 2.1206 | 3.0641 | 4.1941 | 6.0443 | 8.1882
| 定深H |  |  | 1.2 | 1.8 | 2.36 | 4.19 | 4.7
| 定深完全填满时有圆头B |  |  | 2.3781 | 3.4504 | 4.7005 | 6.1645 | 9.1968
径向 | 宽度b | 气 |  | 2.2 | 3.4 | 4.6 | 6.9 | 9.3
|  | 液 |  | 2.4 | 3.6 | 4.8 | 7.1 | 9.5
| 深度t | 活塞 | 液 | 1.42 | 2.16 | 2.96 | 4.48 | 6.67
|  |  | 气 | 1.46 | 2.23 | 3.03 | 4.65 | 6.2
|  |  | 静 | 1.38 | 2.07 | 2.74 | 4.19 | 5.95
|  | 活塞杆 | 液 | 1.47 | 2.24 | 3.07 | 4.66 | 6.16
|  |  | 气 | 1.57 | 2.37 | 3.24 | 4.86 | 6.43
|  |  | 静 | 1.42 | 2.15 | 2.85 | 4.36 | 5.89
| 最小导角长度 |  |  | 1.1 | 1.5 | 1.8 | 2.7 | 3.6
沟槽公差 | 活塞 | 缸内径 |  | +0.06 | +0.07 | +0.08 | +0.09 | +0.11
|  |  |  | 0 | 0 | 0 | 0 | 0
|  | 活塞槽底 |  | -0.01 | -0.02 | -0.03 | -0.03 | -0.04
|  |  |  | -0.05 | -0.07 | -0.09 | -0.1 | -0.13
| 活塞杆 | 缸槽底径 |  | +0.06 | +0.07 | +0.08 | +0.09 | +0.11
|  |  |  | 0 | 0 | 0 | 0 | 0
|  | 活塞杆径 |  | 0 | 0 | 0 | 0 | 0
|  |  |  | -0.04 | -0.05 | -0.06 | -0.07 | -0.09
径向总公差 |  |  |  | 0.1 | 0.12 | 0.14 | 0.16 | 0.2
轴向密封沟槽内外径 |  |  |  | H11
轴向密封沟槽深度h |  |  |  | +0.1
沟槽宽度b |  |  |  | +0.25
槽底圆角半径 |  |  |  | 0.2～0.4 |  | 0.4～0.8 |  | ～1.2
槽棱圆角半径 |  |  |  | 0.1～0.3

## 无缝管
返回目录 | GB/T14975-1994
无缝不锈钢管
| 1 | 1.2 | 1.4 | 1.5 | 1.6 | 2 | 2.2 | 2.5 | 2.8 | 3 | 3.2 | 3.5 | 4 | 4.5 | 5 | 5.5 | 6 | 6.5 | 7 | 7.5 | 8 | 8.5 | 9 | 9.5 | 10 | 11 | 12 | 13 | 14 | 15 | 16 | 17 | 18 | 19 | 20 | 22 | 24 | 25 | 26 | 28
10 | ● | ● | ● | ● | ● | ● | ● | ●
11 | ● | ● | ● | ● | ● | ● | ● | ● | [8 empty] | ●冷拉(轧)管 | [5 empty] | 钢丝挡圈
12 | ● | ● | ● | ● | ● | ● | ● | ● | ● | ● | [6 empty] | ○热轧(挤、扩)管 | [5 empty] | 自 | 至 | 丝径
13 | ● | ● | ● | ● | ● | ● | ● | ● | ● | ● | [6 empty] | ◎冷、热均有 | [5 empty] | 4 | 6 | 0.6
14 | ● | ● | ● | ● | ● | ● | ● | ● | ● | ● | ● | [11 empty] | 7 | 10 | 0.8
15 | ● | ● | ● | ● | ● | ● | ● | ● | ● | ● | ● | ● | [10 empty] | 12 | 14 | 1
16 | ● | ● | ● | ● | ● | ● | ● | ● | ● | ● | ● | ● | ● | [9 empty] | 16 | 18 | 1.6
17 | ● | ● | ● | ● | ● | ● | ● | ● | ● | ● | ● | ● | ● | [9 empty] | 20 | 30 | 2
18 | ● | ● | ● | ● | ● | ● | ● | ● | ● | ● | ● | ● | ● | ● | [8 empty] | 32 | 50 | 2.5
19 | ● | ● | ● | ● | ● | ● | ● | ● | ● | ● | ● | ● | ● | ● | [8 empty] | 55 | 125 | 3.2
20 | ● | ● | ● | ● | ● | ● | ● | ● | ● | ● | ● | ● | ● | ● | [8 empty] | 轴径 |  | 丝径
21 | ● | ● | ● | ● | ● | ● | ● | ● | ● | ● | ● | ● | ● | ● | ●
22 | ● | ● | ● | ● | ● | ● | ● | ● | ● | ● | ● | ● | ● | ● | ●
23 | ● | ● | ● | ● | ● | ● | ● | ● | ● | ● | ● | ● | ● | ● | ●
24 | ● | ● | ● | ● | ● | ● | ● | ● | ● | ● | ● | ● | ● | ● | ● | ●
25 | ● | ● | ● | ● | ● | ● | ● | ● | ● | ● | ● | ● | ● | ● | ● | ● | ●
27 | ● | ● | ● | ● | ● | ● | ● | ● | ● | ● | ● | ● | ● | ● | ● | ● | ●
28 | ● | ● | ● | ● | ● | ● | ● | ● | ● | ● | ● | ● | ● | ● | ● | ● | ● | ●
30 | ● | ● | ● | ● | ● | ● | ● | ● | ● | ● | ● | ● | ● | ● | ● | ● | ● | ● | ●
32 | ● | ● | ● | ● | ● | ● | ● | ● | ● | ● | ● | ● | ● | ● | ● | ● | ● | ● | ●
34 | ● | ● | ● | ● | ● | ● | ● | ● | ● | ● | ● | ● | ● | ● | ● | ● | ● | ● | ●
35 | ● | ● | ● | ● | ● | ● | ● | ● | ● | ● | ● | ● | ● | ● | ● | ● | ● | ● | ●
36 | ● | ● | ● | ● | ● | ● | ● | ● | ● | ● | ● | ● | ● | ● | ● | ● | ● | ● | ●
38 | ● | ● | ● | ● | ● | ● | ● | ● | ● | ● | ● | ● | ● | ● | ● | ● | ● | ● | ●
40 | ● | ● | ● | ● | ● | ● | ● | ● | ● | ● | ● | ● | ● | ● | ● | ● | ● | ● | ●
42 | ● | ● | ● | ● | ● | ● | ● | ● | ● | ● | ● | ● | ● | ● | ● | ● | ● | ● | ● | ●
45 | ● | ● | ● | ● | ● | ● | ● | ● | ● | ● | ● | ● | ● | ● | ● | ● | ● | ● | ● | ● | ● | ●
48 | ● | ● | ● | ● | ● | ● | ● | ● | ● | ● | ● | ● | ● | ● | ● | ● | ● | ● | ● | ● | ● | ●
50 | ● | ● | ● | ● | ● | ● | ● | ● | ● | ● | ● | ● | ● | ● | ● | ● | ● | ● | ● | ● | ● | ● | ●
51 | ● | ● | ● | ● | ● | ● | ● | ● | ● | ● | ● | ● | ● | ● | ● | ● | ● | ● | ● | ● | ● | ● | ●
53 | ● | ● | ● | ● | ● | ● | ● | ● | ● | ● | ● | ● | ● | ● | ● | ● | ● | ● | ● | ● | ● | ● | ● | ●
54 | ● | ● | ● | ● | ● | ● | ● | ● | ● | ● | ● | ● | ● | ● | ● | ● | ● | ● | ● | ● | ● | ● | ● | ● | ●
56 | ● | ● | ● | ● | ● | ● | ● | ● | ● | ● | ● | ● | ● | ● | ● | ● | ● | ● | ● | ● | ● | ● | ● | ● | ●
57 | ● | ● | ● | ● | ● | ● | ● | ● | ● | ● | ● | ● | ● | ● | ● | ● | ● | ● | ● | ● | ● | ● | ● | ● | ●
60 | ● | ● | ● | ● | ● | ● | ● | ● | ● | ● | ● | ● | ● | ● | ● | ● | ● | ● | ● | ● | ● | ● | ● | ● | ●
63 |  |  |  | ● | ● | ● | ● | ● | ● | ● | ● | ● | ● | ● | ● | ● | ● | ● | ● | ● | ● | ● | ● | ● | ●
65 |  |  |  | ● | ● | ● | ● | ● | ● | ● | ● | ● | ● | ● | ● | ● | ● | ● | ● | ● | ● | ● | ● | ● | ●
68 |  |  |  | ● | ● | ● | ● | ● | ● | ● | ● | ● | ● | ◎ | ◎ | ● | ◎ | ● | ◎ | ● | ◎ | ● | ◎ | ● | ◎ | ◎ | ◎
70 |  |  |  |  | ● | ● | ● | ● | ● | ● | ● | ● | ● | ◎ | ◎ | ● | ◎ | ● | ◎ | ● | ◎ | ● | ◎ | ● | ◎ | ◎ | ◎
73 | [7 empty] | ● | ● | ● | ● | ● | ● | ◎ | ◎ | ● | ◎ | ● | ◎ | ● | ◎ | ● | ◎ | ● | ◎ | ◎ | ◎
75 | [7 empty] | ● | ● | ● | ● | ● | ● | ● | ● | ● | ● | ● | ● | ● | ● | ● | ● | ● | ●
76 | [7 empty] | ● | ● | ● | ● | ● | ● | ◎ | ◎ | ● | ◎ | ● | ◎ | ● | ◎ | ● | ◎ | ● | ◎ | ◎ | ◎
80 | [7 empty] | ● | ● | ● | ● | ● | ● | ◎ | ◎ | ● | ◎ | ● | ◎ | ● | ◎ | ● | ◎ | ● | ◎ | ◎ | ◎ | ● | ● | ●
83 | [7 empty] | ● | ● | ● | ● | ● | ● | ◎ | ◎ | ● | ◎ | ● | ◎ | ● | ◎ | ● | ◎ | ● | ◎ | ◎ | ◎ | ● | ● | ●
85 | [7 empty] | ● | ● | ● | ● | ● | ● | ● | ● | ● | ● | ● | ● | ● | ● | ● | ● | ● | ● | ● | ● | ● | ● | ●
89 | [7 empty] | ● | ● | ● | ● | ● | ● | ◎ | ◎ | ● | ◎ | ● | ◎ | ● | ◎ | ● | ◎ | ● | ◎ | ◎ | ◎ | ● | ● | ●
90 | [9 empty] | ● | ● | ● | ● | ● | ● | ● | ● | ● | ● | ● | ● | ● | ● | ● | ● | ● | ● | ● | ● | ●
95 | [9 empty] | ● | ● | ● | ● | ◎ | ◎ | ● | ◎ | ● | ◎ | ● | ◎ | ● | ◎ | ● | ◎ | ◎ | ◎ | ◎ | ◎ | ●
100 | [9 empty] | ● | ● | ● | ● | ● | ● | ● | ● | ● | ● | ● | ● | ● | ● | ● | ● | ● | ● | ● | ● | ●
102 | [11 empty] | ● | ● | ◎ | ◎ | ● | ◎ | ● | ◎ | ● | ◎ | ● | ◎ | ● | ◎ | ◎ | ◎ | ◎ | ◎ | ●
103 | [11 empty] | ● | ● | ● | ● | ● | ● | ● | ● | ● | ● | ● | ● | ● | ● | ● | ● | ● | ● | ●
108 | [13 empty] | ○ | ○ | ○ | ○ | ○ | ○ | ○ | ○ | ○ | ○ | ○ | ○ | ○ | ○ | ○ | ○
114 | [11 empty] | ● | ● | ● | ◎ | ● | ◎ | ● | ◎ | ● | ◎ | ● | ◎ | ● | ◎ | ◎ | ◎ | ◎ | ◎ | ●
121 | [14 empty] | ○ | ○ | ○ | ○ | ○ | ○ | ○ | ○ | ○ | ○ | ○ | ○ | ○ | ○ | ○
127 | [11 empty] | ● | ● | ● | ◎ | ● | ◎ | ● | ◎ | ● | ◎ | ● | ◎ | ● | ◎ | ◎ | ◎ | ◎ | ◎ | ●
133 | [11 empty] | ● | ● | ● | ◎ | ● | ◎ | ● | ◎ | ● | ◎ | ● | ◎ | ● | ◎ | ◎ | ◎ | ◎ | ◎ | ●
140 | [11 empty] | ● | ● | ● | ● | ● | ◎ | ● | ◎ | ● | ◎ | ● | ◎ | ● | ◎ | ◎ | ◎ | ◎ | ◎ | ◎ | ○
146 | [11 empty] | ● | ● | ● | ● | ● | ◎ | ● | ◎ | ● | ◎ | ● | ◎ | ● | ◎ | ◎ | ◎ | ◎ | ◎ | ◎ | ○
152 | [16 empty] | ○ | ○ | ○ | ○ | ○ | ○ | ○ | ○ | ○ | ○ | ○ | ○ | ○ | ○ | ○
159 | [11 empty] | ● | ● | ● | ● | ● | ◎ | ● | ◎ | ● | ◎ | ● | ◎ | ● | ◎ | ◎ | ◎ | ◎ | ◎ | ◎ | ○
168 | [18 empty] | ○ | ○ | ○ | ○ | ○ | ○ | ○ | ○ | ○ | ○ | ○ | ○ | ○ | ○ | ○
180 | [20 empty] | ○ | ○ | ○ | ○ | ○ | ○ | ○ | ○ | ○ | ○ | ○ | ○ | ○
194 | [20 empty] | ○ | ○ | ○ | ○ | ○ | ○ | ○ | ○ | ○ | ○ | ○ | ○ | ○
219 | [20 empty] | ○ | ○ | ○ | ○ | ○ | ○ | ○ | ○ | ○ | ○ | ○ | ○ | ○ | ○ | ○ | ○ | ○ | ○ | ○ | ○
245 | [24 empty] | ○ | ○ | ○ | ○ | ○ | ○ | ○ | ○ | ○ | ○ | ○ | ○ | ○ | ○ | ○ | ○
287 | [26 empty] | ○ | ○ | ○ | ○ | ○ | ○ | ○ | ○ | ○ | ○ | ○ | ○ | ○ | ○
325 | [26 empty] | ○ | ○ | ○ | ○ | ○ | ○ | ○ | ○ | ○ | ○ | ○ | ○ | ○
351 | [26 empty] | ○ | ○ | ○ | ○ | ○ | ○ | ○ | ○ | ○ | ○ | ○ | ○ | ○
377 | [26 empty] | ○ | ○ | ○ | ○ | ○ | ○ | ○ | ○ | ○ | ○ | ○
426 | [13 empty] | 返回目录 | [9 empty] | 返回目录 |  |  | ○ | ○ | ○ | ○ | ○ | ○ | ○ | ○ | ○
返回目录

## 标准筛目
泰勒标准筛 |  |  | 日本JIS筛 |  | 德国标准筛
目数/in | 孔目大小/mm | 网线径/mm | 孔目大小/mm | 网线径/mm | 目数/cm | 孔目大小/mm | 网线径/mm
2.5 | 7.925 | 2.235 | 7.93 | 2
3 | 6.68 | 1.778 | 6.73 | 1.8
3.5 | 5.613 | 1.651 | 5.66 | 1.6
4 | 4.699 | 1.651 | 4.76 | 1.29
5 | 3.962 | 1.118 | 4 | 1.08
6 | 3.327 | 0.914 | 3.36 | 0.87
7 | 2.794 | 0.853 | 2.83 | 0.8
8 | 2.362 | 0.813 | 2.38 | 0.8
9 | 1.981 | 0.738 | 2 | 0.76
10 | 1.651 | 0.689 | 1.68 | 0.74
12 | 1.397 | 0.711 | 1.41 | 0.71 | 4 | 1.5 | 1
14 | 1.168 | 0.635 | 1.19 | 0.62 | 5 | 1.2 | 0.8
16 | 0.991 | 0.597 | 1 | 0.59 | 6 | 1.02 | 0.85
20 | 0.833 | 0.437 | 0.84 | 0.43
24 | 0.701 | 0.358 | 0.71 | 0.35 | 8 | 0.75 | 0.5
28 | 0.589 | 0.318 | 0.59 | 0.32 | 10 | 0.6 | 0.4
32 | 0.495 | 0.31 | 0.5 | 0.29 | 11 | 0.54 | 0.37
35 | 0.417 | 0.3 | 0.42 | 0.29 | 12 | 0.49 | 0.34
42 | 0.351 | 0.254 | 0.35 | 0.29 | 14 | 0.43 | 0.28
48 | 0.295 | 0.234 | 0.297 | 0.232 | 16 | 0.385 | 0.24
60 | 0.246 | 0.178 | 0.25 | 0.212 | 20 | 0.3 | 0.2
65 | 0.208 | 0.183 | 0.21 | 0.181 | 24 | 0.25 | 0.17
80 | 0.175 | 0.142 | 0.177 | 0.141 | 30 | 0.2 | 0.13
100 | 0.147 | 0.107 | 0.149 | 0.105
115 | 0.124 | 0.097 | 0.125 | 0.037 | 40 | 0.15 | 0.1
150 | 0.104 | 0.066 | 0.105 | 0.07 | 50 | 0.12 | 0.08
170 | 0.088 | 0.061 | 0.088 | 0.061 | 60 | 0.102 | 0.065
200 | 0.074 | 0.053 | 0.074 | 0.053 | 70 | 0.088 | 0.055
250 | 0.061 | 0.041 | 0.062 | 0.048 | 80 | 0.075 | 0.05
270 | 0.053 | 0.041 | 0.053 | 0.048 | 100 | 0.06 | 0.04
325 | 0.043 | 0.036 | 0.044 | 0.034 | 140 | 0.041 | 0.03
400 | 0.038 | 0.025
返回目录

## 各曲线特征
返回目录 | [12 empty] | 返回目录
一、 | 选择凸轮曲线的基本原则： | [9 empty] | 举例
| 1） | 速度V和加速度A的曲线连续。
| 2） | 低速重载时选择 Vm 和 Qm 值小的曲线。
| 3） | 高速轻载时选择 Am 和 Jm 值小的曲线。
| 4） | 当要求停留精度，没有残留振动时，选择加速范围小而减速范围大的非对称曲线。
| 5） | 要求单停留（终端部停止的迅速回程运动）时，选择单停留曲线。
| 6） | 当要求中间是等速且凸轮直径小时，选择修正等速系列曲线。
| 7） | 要求加速度小时（如电梯），选择修正梯形曲线。
| 8） | 如果没有任何限制条件，则选择修正正弦曲线。
二、 | 标准曲线参数值：
| 序号 | 曲线号 | 曲线记号 | 曲线名称 | T1 | T2 | T3 | T4 | T5 | T6 |  |  | 序号 | 曲线号 | 曲线记号 | 曲线名称 | T1 | T2 | T3 | T4 | T5 | T6
| 1、 | 11 | PB | 等加速度 | 0 | 0.5 | 0.5 | 0.5 | 0.5 | 1 |  |  | 1、 | 11 | PB | 等加速度 | 0 | 0.5 | 0.5 | 0.5 | 0.5 | 1
| 2、 | 12 | SH | 简谐 | 0 | 0 | 0.5 | 0.5 | 1 | 1 |  |  | 2、 | 12 |  | 简谐 | 0 | 0 | 0.5 | 0.5 | 1 | 1
| 3、 | 22 | CY | 摆线 | 0.25 | 0.25 | 0.5 | 0.5 | 0.75 | 0.75 |  |  | 3、 | 22 | CY | 摆线 | 0.25 | 0.25 | 0.5 | 0.5 | 0.75 | 0.75
| 4、 | 25 | MT | 修正梯形 | 0.125 | 0.375 | 0.5 | 0.5 | 0.625 | 0.875 |  |  | 4、 | 25 | MT | 修正梯形 | 0.125 | 0.375 | 0.5 | 0.5 | 0.625 | 0.875
| 5、 | 26 | MS | 修正正弦 | 0.125 | 0.125 | 0.5 | 0.5 | 0.875 | 0.875 |  |  | 5、 | 26 | MS | 修正正弦 | 0.125 | 0.125 | 0.5 | 0.5 | 0.875 | 0.875
| 6、 | 27 | MCV | 修正等速 | 0.0625 | 0.0625 | 0.75 | 0.75 | 0.9375 | 0.9375 |  |  | 6、 | 27 | MCV | 修正等速 | 0.0625 | 0.0625 | 0.75 | 0.75 | 0.9375 | 0.9375
| 7、 | 33 |  | 非对称摆线 | 0.2 | 0.2 | 0.4 | 0.4 | 0.7 | 0.7 |  |  | 7、 | 33 |  | 非对称摆线 | 0.2 | 0.2 | 0.4 | 0.4 | 0.7 | 0.7
| 8、 | 34 |  | 非对称修正梯形 | 0.1 | 0.3 | 0.4 | 0.4 | 0.55 | 0.85 |  |  | 8、 | 34 |  | 非对称修正梯形 | 0.1 | 0.3 | 0.4 | 0.4 | 0.55 | 0.85
| 9、 | 35 | TRP | 梯形摆线 | 0.125 | A① | A+0.125 | A+0.125 | A+0.125 | A+0.125 |  |  | 9、 | 35 | TRP | 梯形摆线 | 0.125 | 0.26144 | 0.38644 | 0.38644 | 0.38644 | 0.38644
| 10、 | 43 |  | 单停留摆线 m=1 | 0.25 | 0.25 | 0.5 | 0.5 | 1 | 1 |  |  | 10、 | 43 |  | 单停留摆线 m=1 | 0.25 | 0.25 | 0.5 | 0.5 | 1 | 1
| 11、 | 44 |  | 单停留摆线 m=2/3 | 0.2 | 0.2 | 0.4 | 0.4 | 1 | 1 |  |  | 11、 | 44 |  | 单停留摆线 m=2/3 | 0.2 | 0.2 | 0.4 | 0.4 | 1 | 1
| 12、 | 45 |  | 单停留修正梯形 m=1 | 0.125 | B② | B+0.125 | B+0.125 | B+0.125 | 1 |  |  | 12、 | 45 |  | 单停留修正梯形 m=1 | 0.125 | 0.044801 | 0.1698 | 0.1698 | 0.1698 | 1
| 13、 | 46 |  | 单停留修正梯形 Ferguson | 0.125 | 0.375 | 0.5 | 0.5 | 0.675 | 1 |  |  | 13、 | 46 |  | 单停留修正梯形 Ferguson | 0.125 | 0.375 | 0.5 | 0.5 | 0.675 | 1
| 14、 | 47 |  | 单停留修正梯形 m=2/3 | 0.125 | C③ | C+0.125 | C+0.125 | C+5/24 | 1 |  |  | 14、 | 47 |  | 单停留修正梯形 m=2/3 | 0.125 | C③ | C+0.125 | C+0.125 | C+5/24 | 1
| 15、 | 48 |  | 单停留修正正弦 | 0.125 | 0.125 | 0.5 | 0.5 | 1 | 1 |  |  | 15、 | 48 |  | 单停留修正正弦 | 0.125 | 0.125 | 0.5 | 0.5 | 1 | 1
| 16、 | 49 |  | 单停留梯形摆线 | 0.125 | D④ | D+0.125 | D+0.125 | 1 | 1 |  |  | 16、 | 49 |  | 单停留梯形摆线 | 0.125 | D④ | D+0.125 | D+0.125 | 1 | 1
| 17、 | 51 |  | 无停留修正梯形 | 0 | 0.25 | 0.5 | 0.5 | 0.75 | 1 |  |  | 17、 | 51 |  | 无停留修正梯形 | 0 | 0.25 | 0.5 | 0.5 | 0.75 | 1
| 18、 | 52 |  | 无停留修正等速 | 0 | 0 | 0.75 | 0.75 | 1 | 1 |  |  | 18、 | 52 |  | 无停留修正等速 | 0 | 0 | 0.75 | 0.75 | 1 | 1
| 19、 | 92 |  | NC2曲线 | 0 | 0.25 | 1/3 | 1/3 | 5/6 | 5/6 |  |  | 19、 | 92 |  | NC2曲线 | 0 | 0.25 | 1/3 | 1/3 | 5/6 | 5/6
| 注： |  | ①②③④ | [9 empty] | 注： |  | ①②③④
|  |  | ① | A=(1.25+0.125π)/(2π) | [10 empty] | ① | A=(1.25+0.125π)/(2π) | = | 0.26144
|  |  | ② | B=7/16-0.125π | [10 empty] | ② | B=7/16-0.125π | = | 0.044801
|  |  | ③ | C=0.6*[1-7/(18Л)]-5/24 | [10 empty] | ③ | C=0.6*[1-7/(18Л)]-5/24 | = | 0.31739
|  |  | ④ | D=(10+π)/(16+8π) | [10 empty] | ④ | D=(10+π)/(16+8π) | = | 0.31949
返回目录 | [11 empty] | 返回目录
三、 | 各种凸轮曲线的特点：
| 序号 | 曲线号 | 曲线记号 | 曲线名称 | T1: 曲线的特点
| 1、 | 11 | PB | 等加速度 | T1: 它的最大加速度Am值是所有凸轮曲线中最小的，即Am=4，用最短的时间控制最大加速度。
| 2、 | 12 |  | 简谐 | T1: 不是连续曲线，易产生振动。它具有低且平滑的特性，在低速条件下使用较好。
| 3、 | 22 | CY | 摆线 | T1: 连续性好，助振频率成分少，可作为高速使用曲线。但缺点在于Vm 、Am、 Qm 等特性值很高。
| 4、 | 25 | MT | 修正梯形 | T1: 不但连续性好，而且Am值小，适用于高速轻载场合。对于电梯的运动曲线来说是振动最小的优良曲线。
| 5、 | 26 | MS | 修正正弦 | T1: 最常使用的标准曲线，多用于高速中载的场合。其Vm 、Qm值比修正梯形曲线低，这可以用于功率较小的电动机上。在分度盘工作台中使用，其综合性能较好。
| 6、 | 27 | MCV | 修正等速 | T1: 主要用于要求中间部位具有一定速度，而且能把速度控制在最低的场合。这种曲线Vm值很小，但Am值较大，主要用于中速重载场合。
| 7、 | 33 |  | 非对称摆线
| 8、 | 34 |  | 非对称修正梯形
| 9、 | 35 | TRP | 梯形摆线
| 10、 | 43 |  | 单停留摆线 m=1
| 11、 | 44 |  | 单停留摆线 m=2/3
| 12、 | 45 |  | 单停留修正梯形 m=1 | T1: 这种曲线Amm和Amp相等。
| 13、 | 46 |  | 单停留修正梯形 Ferguson
| 14、 | 47 |  | 单停留修正梯形 m=2/3
| 15、 | 48 |  | 单停留修正正弦 | T1: 这种曲线极为平滑，具有极好的特性。其Vm 、Am、 Qm值都很低，曲线变化平滑，Q曲线非常接近正弦曲线，曲线上没有尖锐突起部分。
| 16、 | 49 |  | 单停留梯形摆线
| 17、 | 51 |  | 无停留修正梯形
| 18、 | 52 |  | 无停留修正等速
| 19、 | 92 |  | NC2曲线
返回目录 | [11 empty] | 返回目录
四、 | 凸轮曲线的特性值：
| 1、 | 最大无量纲速度：Vm
|  | Vm | 主要影响凸轮机构的压力角和尺寸的大小。
在凸轮机构中，其压力角一般会随速度的增大而增大，而压力角过大会导致磨损加剧、效率降低甚至发生自锁。
为了减小压力角，一般选用Vm较小的运动规律，同时较小的Vm可得到较小的基圆半径，从而减小凸轮机构的尺寸。
| 2、 | 最大无量纲加速度：Am
|  | Am | 是确定动态特性的主要因素之一。Am主要影响凸轮机构的使用寿命和工作精度。
在高速凸轮机构中，由于与加速度成正比的惯性力是主要载荷，而较大的惯性力会加剧构件之间的磨损，从而导致从动振动加大，严重影响工作精度。
一般在中、高速凸轮机构中，要选用Am较小的凸轮曲线。
| 3、 | 最大无量纲跃度：Jm
|  | Jm | 表示惯性力的变化率。Jm主要影响高速凸轮机构的运动精度。
在高速凸轮机构中，为了提高传动精度、减小机构的振动，并保证设计的凸轮轮廓光滑，通常情况下要控制Jm不超过某个数值。
特别在行程终了处使跃度值为零，对改善系统工作的平稳性无疑是有益的。
| 4、 | 加速度均方根值：Arms
|  | Arms | 反映了凸轮机构受惯性力后偏离平均值的动力扭曲程度。
在运动精度要求较高的条件下，应选用Arms较小的运动规律。
| 5、 | 最大动载转矩：（AV)m
|  | （AV)m | 反映了动载转矩的最大值。
由于动载惯性力与凸轮转矩(AV)成正比
为了减小凸轮转矩、降低电动机功率，应选用（AV)较小的运动规律。

## 平键和键槽标准尺寸规格表
返回目录
平键和键槽的标准尺寸规格表
轴径 | 键 | 键 槽
公称直径d | 公称尺寸b×h | 宽 度 | [5 empty] | 深 度 |  |  |  | 半径 r
|  | b | 偏 差 |  |  |  |  | 轴t |  | 毂t1
|  |  | 较松 |  | 一般 |  | 较紧
|  |  | 轴H9 | 毂D10 | 轴N8 | 毂JS9 | 轴毂P9 | 公称 | 偏差 | 公称 | 偏差 | 最大 | 最小
6~8 | 2×2 | 2 | 0.025 | 0.06 | -0.004 | ±0.0125 | -0.006 | 1.2 | 0.1 | 1 | 0.1 | 0.08 | 0.16
＞8~10 | 3×3 | 3 | 0 | 0.02 | -0.029 |  | -0.031 | 1.8 | 0 | 1.4 | 0
＞10~12 | 4×4 | 4 | 0.03 | 0.078 | 0 | ±0.015 | -0.012 | 2.5 |  | 1.8
＞12~17 | 5×5 | 5 | 0 | 0.03 | -0.03 |  | -0.042 | 3 |  | 2.3 |  | 0.16 | 0.25
＞17~22 | 6×6 | 6 | [5 empty] | 3.5 |  | 2.8
＞22~30 | 8×7 | 8 | 0.036 | 0.098 | 0 | ±0.018 | -0.015 | 4 | 0.2 | 3.3 | 0.2
＞30~38 | 10×8 | 10 | 0 | 0.04 | -0.036 |  | -0.051 | 5 | 0 | 3.3 | 0 | 0.25 | 0.4
＞38~44 | 12×8 | 12 | 0.043 | 0.12 | 0 | ±0.0215 | -0.018 | 5 |  | 3.3
＞44~50 | 14×9 | 14 | 0 | 0.05 | -0.043 |  | -0.061 | 5.5 |  | 3.8
＞50~58 | 16×10 | 16 | [5 empty] | 6 |  | 4.3
＞58~65 | 18×11 | 18 | [5 empty] | 7 |  | 4.4
＞65~75 | 20×12 | 20 | 0.052 | 0.149 | 0 | ±0.026 | -0.022 | 7.5 |  | 4.9 |  | 0.4 | 0.6
＞75~85 | 22×14 | 22 | 0 | 0.065 | -0.052 |  | -0.074 | 9 |  | 5.4
＞85~95 | 25×14 | 25 | [5 empty] | 9 |  | 5.4
＞95~110 | 28×16 | 28 | [5 empty] | 10 |  | 6.4
＞110~130 | 32×18 | 32 | 0.062 | 0.18 | 0 | ±0.031 | -0.026 | 11 |  | 7.4
＞130~150 | 36×20 | 36 | 0 | 0.08 | -0.062 |  | -0.088 | 12 | 0.3 | 8.4 | 0.3 | 0.7 | 1
＞150~170 | 40×22 | 40 | [5 empty] | 13 | 0 | 9.4 | 0
＞170~200 | 45×25 | 45 | [5 empty] | 15 |  | 10.4
＞200~230 | 50×28 | 50 | [5 empty] | 17 |  | 11.4
＞230~260 | 56×32 | 56 | 0.074 | 0.22 | 0 | ±0.037 | 0.032 | 20 |  | 12.4 |  | 1.2 | 1.6
＞260~290 | 63×32 | 63 | 0 | 0.1 | -0.074 |  | -0.106 | 20 |  | 12.4
＞290~330 | 70×36 | 70 | [5 empty] | 22 |  | 14.4
＞330~380 | 80×40 | 80 | [5 empty] | 25 |  | 15.4 |  | 2 | 2.5
＞380~440 | 90×45 | 90 | 0.087 | 0.26 | 0 | ±0.0135 | -0.037 | 28 |  | 17.4
＞440~500 | 100×50 | 100 | 0 | 0.12 | -0.087 |  | -0.124 | 31 |  | 19.5

## 弹簧用材料
弹簧用材料 |  |  |  | 总目录!A1
种类 | 材料符号 | 用途 | 使用容许温度℃ | JIS
钢琴丝 | SWP-A | 强度高,等质性优越的冷轧拉拔材料. | 110 | JIS G 3522
| SWP-B | 用于高质量弹簧或成形用
硬钢丝 | SWB | 适用于普遍的应力,用于低价格弹簧或成形用 | 110 | JIS G 3521
| SWC | 用于高质量弹簧或成形用
弹簧用碳素钢油回火钢丝 | SWO-A | 淬火,回火后的材料,用于一般目的的弹簧 | 120 | JIS G 3560
SWO-B
阀弹簧用碳素钢油回火钢丝 | SWO-V | 淬火,回火后的材料,表面状态良好,具有均等的抗拉强度 | 120 | JIS G 3561
阀弹簧用Cr-V钢油回火钢丝 | SWOCV-V | 淬火,回火后的材料,用于冲击负载或稍微的高温 | 220 | JIS G 3565
阀弹簧用Ci-Cr钢油回火钢丝 | SWOSC-V | 淬火,回火后的材料,用于冲击负载或稍微的高温 | 245 | JIS G 3566
弹簧用不锈钢丝 | SUS302(-WPA) | 一般性耐腐蚀,耐热用,用于弹簧时带有磁性 | 290 | JIS G 4314
SUS302(-WPB)
| SUS316(-WPA) | 耐热性良好 ,比302的耐腐蚀性强,用于弹簧时带有磁性 | 290
SUS316(-WPB)
| SUS631 | 弹簧加工后进行析出硬化,强度高,用于一般的耐腐蚀材料,用于弹簧时带有磁性 | 340
J1-WPC

## 国内标准代号
国内标准代号 |  |  |  |  | 总目录!A1
名称 | 代号 | 名称 | 代号 | 名称 | 代号
强制性国家标准 | GB | 电子行业标准 | SJ | 地质矿产行业标准 | DZ
推荐性国家标准 | GB/T | 黑色冶金行业标准 | YB | 水力行业标准 | SL
国家军用标准 | GJB | 煤炭行业标准 | MT | 石油天然气行业标准 | SY
国家建筑材料行业标准 | JC | 石油化工行业标准 | SH | 纺织业行业标准 | FZ
机械行业标准 | JB | 化学行业标准 | HG | 轻工业行业标准 | QB

## 不绣钢材料
不绣钢材料 | [9 empty] | 总目录!A1
分类 | 材料符号 | 用途 | 特点 | 磁性 | JIS | 扁钢 | 方钢 | 六角钢 | 圆棒 | 钢板 | 型钢
奥氏体类 | SUS303 | 用于需要防锈的机械零件 | 18-8类快削不锈钢,无磁性.比SUS304的切削性良好 | 无 | JIS G 4303 | √ |  |  | √
奥氏体类 | SUS304 | 用于需要防锈的机械零件 | 作为一般耐腐蚀钢,耐热钢,通用性最广 | 无 |  | √ | √ | √ | √ | √ | √
奥氏体类 | SUS316 | 用于需要防锈的机械零件 | 对海水和各种介质,比304更具有优越的耐海水性 | 无 |  | √ |  |  | √ | √
奥氏体类 | SUS440C | 用途: 用于需要防锈的机械零件(耐腐蚀性比奥氏体差); 特点: 可淬火; 磁性: 有; 圆棒: √
奥氏体类 | SUS410 | 用途: 用于需要防锈的机械零件(耐腐蚀性比奥氏体差); 特点: 可淬火,加工性良好; 磁性: 有; 圆棒: √

## 钢管材料
钢管材料 |  |  |  | 总目录!A1
种类 | 材料符号 | 用途 | 特点 | JIS
配管用碳素钢管 | 白管(镀锌)SGP黑管(无电镀) | 配管零件 | 使用压力为10kgf/mm²,常温使用气管A为厘米,B为英寸 | JIS G 3452
压力配管用碳素钢管 | STPG370 (STPG38) | 配管零件 | 使用压力为100kgf/mm²,常用温度350℃,A为厘米,B为英寸 | JIS G 3454
机械结构用碳素钢管 | STKM | 一般机械用零件中空轴 | 种类有11种到20种 | JIS G 3445
黄铜无缝钢管(普通级) | C2700T | ~~~~ | 延展性,弯曲性,拉伸性,电镀性良好 | JIS H 3300

## 铜合金及铸件
铜合金材料 | [7 empty] | 总目录!A1
种类 | 材料符合 | 用途 | 特点 | JIS | 方钢 | 六角钢 | 圆棒 | 钢板
黄铜板 | C2801P | 用于钣金加工,铭牌,测量仪器板 | 强度高,有延展性,可用于滑动部 | JIS H 3100 |  |  |  | √
快削黄铜(挤压棒) | C3604BD | 用于一般拉手用的螺栓,螺丝,螺母等 | 被削性优越 | JIS H 3250 | √ | √ | √
锻造件及铜合金铸件
种类 | 材料符号 | 用途 | 特点 | JIS
灰口铸件3种 | FC200 | 铸造机械零件 |  | JIS G 3452
灰口铸件4种 | FC250 |  |  | JIS G 3454
球状黑铅灰口铸件4种 | FCD600 |  |  | JIS G 3445
青铜铸件6种 | BC6 | 轴承 套筒 衬套 一般机械 零件 | 耐压,耐磨耗,被削铸造性好 | JIS H 5111

## 各国模具钢材比较表
各国模具钢材比较表 | [7 empty] | 总目录!A1
分类 | 名称 | 比较标准 |  |  |  | 出厂状态 | 淬火硬度 | 主要用途
|  | 美国 | 德国 | 日本 | 中国
|  | AISI | DIN | JIS | GB
塑胶模具钢 | 预硬普通塑胶模具钢 | P20 | 1.2311 |  | 3Cr2Mo | 预硬 HB 270-300 | HRC52 | 一般要求的大小塑胶模具，可电蚀操作
| 预硬优质塑胶模具钢 | P20+Ni | 1.2738 |  | 4Cr2MoNi | 预硬 HB290-330 HB330-370 |  | 高要求的大小塑胶模具，尤其电蚀操作
| 预硬高硬度镜面塑胶模具钢 | P21 |  |  | 15Ni3Mn | 预硬 HB 370-400 |  | 高镜面，高精度塑胶模具
| 预硬抗腐镜面塑胶模具钢 | 420 | 1.2316 | SUS420J2 | 3Cr17NiMnMo | 预硬 HB290-330 |  | 防腐蚀及需镜面抛光的塑胶模具
| 抗腐镜面塑胶模具钢 | 420 | 1.2083 | SUS420J2 | 4Cr13 | 退火HB<215 | HRC51-55 | 防腐蚀及需镜面抛光的塑胶模具
热作 模具钢 | 热作压铸模具钢 | H13 | 1.2344 | SKD61 | 4Cr5MoSiV1 | 退火HB<250 | HRC52-55 | 铝，锌，镁及合金压铸模
冷作模具钢 | 不变形油钢 | O1 | 1.251 | SKS3 | 9CrWMn | 退火HB<230 | HRC54-62 | 各种五金冲压模
| 韧性高铬钢 | D2 | 1.2379 | SKD11 | Cr12Mo1V1 | 退火HB<230 | HRC58-62 | 各种不锈钢片，硅钢片，铝片的冲压模
| 耐磨铬钢 | D3 | 1.208 | SKD1 | Cr12 | 退火HB<210
| 耐磨高铬钢 | D6 | 1.2436 |  | Cr12W | 退火HB<250
高速模具钢 | 韧性高速钢 | M2 | 1.3343 | SKH51 (SKH9) | W6Mo5Cr4V2 | 退火 HB240-300 | HRC65-68 | 模架板，普通机械零件。精密耐磨五金冷冲模或切割工具及刀具
| 高韧性高速钢 | M35 | 1.3243 | SKH55 | W6Mo5Cr4V2Co5
| 高鈷韧性高速钢 | M42 | 1.3247 | SKH59 | W2Mo9Cr4V2Co8
碳素结构钢 | 优质碳素结构钢 | 1050 | 1.121 | S50C | 50 | 退火HB<220 | HRC40-58 | 模架板，普通机械零件
| 普通碳素结构钢 | A570.Gr.A | 1.0037 | SS400 Ss41 | Q235(A3) | 退火HB<150 |  | 普通机械零件

## 常用公制螺丝打孔尺寸表
常用公制螺丝打孔尺寸表 | [6 empty] | 总目录!A1
螺纹规格 | 螺距 | 钻孔直径 | 钻孔深度 | 螺纹深度 | 通孔直径 | 沉头直径 | 沉头深度
M3 | 0.5 | 2.5 | 8 | 5 | 3.4 | 6 | 3.4
M4 | 0.7 | 3.3 | 8 | 5 | 4.5 | 8 | 4.6
M5 | 0.8 | 4.2 | 14 | 11 | 5.5 | 10 | 5.7
M6 | 1 | 5 | 15 | 12 | 6.6 | 11 | 6.8
M8 | 1.25 | 6.7 | 18 | 15 | 9 | 15 | 9
M10 | 1.5 | 8.5 | 20 | 17 | 11 | 18 | 11
M12 | 1.75 | 10.3 | 20 | 17 | 13.5 | 20 | 13
M14 | 2 | 12 | 25 | 22 | 15.5 | 24 | 15
M16 | 2 | 14 | 25 | 22 | 17.5 | 26 | 17.5

## 常用平头螺丝孔打孔尺寸表
总目录!A1

## 钣金报价系统
[13 empty] | 工程费 (min) | 切割费 (min) | 切割速度 | 刺穿每次时间 |  |  | 冲压费 | 冲压每次时间 |  |  | 折弯费 (min) | 折弯每次时间 |  | 钻孔攻丝打钉每个孔时间 (min) | 焊接每厘米时间 (min) | 打磨每厘米时间 (min) | 打磨费 (min) | 焊接组装费 (min) | 包装材料每毫米价格 | 包装费 (min) | 质检费 (min) | 市内每趟运输价格 | 出口运输每趟集装箱价格 (20') | 镀镍每平方分米价格 | 镀锌每平方分米价格 | 阳极氧化每平方分米价格 | 喷粉每平方分米价格 | 喷漆每平方分米价格
套数 | 报价量 | SPCC | SUS304 | AL5052 | SECC |  |  |  |  | 总目录!A1 | [14 empty] | 总目录!A1 | [15 empty] | 总目录!A1
| 200 | 6.2 | 37 | 36 | 8.5
[13 empty] | 1.5 | 7.5 | 1500 | 0.1 |  |  | 5 | 0.03 |  |  | 1.66 | 0.1 |  | 0.25 | 0.35 | 0.1 | 0.66 | 0.83 | 0.001 | 0.66 | 0.83 | 200 | 9300 | 1.5
[14 empty] | 切割 |  |  |  | 冲压 |  |  |  | 折弯
S/No. | Drawing No. | Mat'l Type | Length | Width | Total Length | Thickness | Qty | Accessories Cost | Weight (kg) | Material Cost (+8%) | # | Prog（min) | Prog Cost | Number of Piercing | Setup Time（min) | Cutting Time (min) | Cutting Cost | Setup Time（min) | Punching Step | Punching Time (min) | Punching Cost | Setup Time (min) | Bending Step | Bending Time (min) | Bending Cost | Drill & Tap (min) | Assy & Weld (min) | Deburring (min) | Final Assy (min) | Assy, Weld, Deburr Final Cost | Packaging Cost | Packing Cost | Checking Cost | Delivery Cost | Total DMSQ | Treatment Type | Treatment Cost | Painting Cost | Machining Cost | Factory Cost | Selling Price
序号 | 图号 | 材质 | 长度 | 宽度 | 总长 | 厚度 | 数量 | 配件价格 | 重量 | 材料费 | 尺寸数 | 时间 | 程序费 | 刺穿次数 | 装夹时间 | 切割时间 | 切割费 | 装夹时间 | 冲压次数 | 冲压时间 | 冲压费 | 装夹时间 | 折弯次数 | 折弯时间 | 折弯费 | 钻孔攻丝 | 组装焊接 | 打磨 | 最后组装 | 组装焊接总价 | 包装材料费 | 包装费 | 质检费 | 运输费 | 总平方分米 | 处理类型 | 表面处理费 | 喷漆 / 喷粉 | 机加工费 | 出厂价 | 销售价
1 | SB300/178 | SUS304 | 180 | 25 | 410 | 0.8 | 1 |  | 0.02862 | 1.1437 | 5 | 20 | 0.15 | 0 | 0.025 | 0.42778 | 3.3958 | 0 | 0 | 0 | 0 | 3 | 0 | 0 | 0 | 0 | 0 | 3.4167 | 0 | 2.255 | 0.41 | 0.66 | 0.0332 | 1 | 0.9 | NO | 0 | 0 | 0 | 9.0477 | 11.762
2 | SB300/183 | AL5052 | 180 | 25 | 410 | 0.8 | 1 |  | 0.0099 | 0.38491 | 5 | 20 | 0.15 | 0 | 0.025 | 0.42778 | 3.3958 | 0 | 0 | 0 | 0 | 3 | 0 | 0 | 0 | 0 | 0 | 3.4167 | 0 | 2.255 | 0.41 | 0.66 | 0.0332 | 1 | 0.9 | NO | 0 | 0 | 0 | 8.2889 | 10.7756
3 | SB300/208 | SECC
#VALUE!
[10 empty] | 6.782% |  |  | 1.331% |  |  |  | 30.13% |  |  |  | 0% |  |  |  | 0% |  |  |  |  | 20.01% | 3.638% | 5.857% | 0.2946% | 8.874% |  |  | 0% | 0% |  |  | 76.92%

## 齿轮参数计算
齿轮参数计算 |  |  | 总目录!A1
安装中心距 | A | 61 | 61
法向模数 | Mn | 2.5 | 2.5
齿数 | Z | 9 | 35
法向压力角 | arfa | 20 | 20
分圆螺旋角 | bita | 25 | 25
齿顶高系数 | hap | 1.05 | 1.45
顶隙系数 | cp | 0.25 | 0.25
端面模数 | Mt | 2.7584 | 2.7584
分圆直径 | d | 24.826 | 96.5456
理论中心距 | Ao | 60.6858 | 60.6858
端面压力角 | arfat | 21.8802 | 21.8802
端面啮合角 | arfatp | 22.6038 | 22.6038
法向中心距变动系数 | Yn | 0.12568 | 0.12568
inv ARFAt |  | 0.019715 | 0.019715
inv ARFAtp |  | 0.021827 | 0.021827
总变位系数 | Xz | 0.12767 | 0.12767
变位系数 | X | 0.5 | -0.37233
法向齿顶缩短系数 | cigmn | 0.001988 | 0.001988
齿顶高 | ha | 3.87 | 2.6892
齿全高 | h | 6.87 | 6.87
齿顶圆直径 | Da | 32.5661 | 101.924
齿根圆直径 | Df | 18.826 | 88.1839
法向压力角渐开线函数 | invarfan | 0.014904 | 0.014904
当量齿数 | Zv | 11.9047 | 46.296
无根切最小齿顶高系数 | Hamin | 1.1963 | 2.3355
基圆直径 | Db | 23.0377 | 89.5909
顶圆压力角 | arfaDa | 44.9752 | 28.4784
理论接触线长 | N1-N2 | 23.4457 | 23.4457
齿顶圆曲率半径 | Pa | 11.5089 | 24.3001
有效渐开线最小曲率半径 | P0 | -0.85433 | 11.9369
有效渐开线起始圆直径 | D0 | 23.1009 | 92.7172
齿数比 | U | 3.8889 | 3.8889
端面啮合角弧度值 |  | 0.39451 | 0.39451
共轭齿轮顶圆压力角弧度值 |  | 0.49704 | 0.78497
齿根滑动率 | Et | -8.314 | 2.7494
噪声指标1 | Bcg | 1.0313 | 0.97475
噪声指标2 | Brc | 0.84164 | 0.84164
理论公法线跨齿数 Kv |  | 2.4777 | 4.935
各挡传动比 |  | 3.8889
上偏差系数 |  | -4 | -4
下偏差系数 |  | -10 | -10
实际公法线跨齿数 K |  | 3 | 4
齿距极限偏差 |  | 0.01 | 0.01
齿圈径向跳动公差 |  | 0.036 | 0.036
公法线平均长度上偏差 |  | -0.046453 | -0.046453
公法线平均长度公差 |  | -0.085104 | -0.085104
公法线平均长度 |  | 19.7227 | 26.8154
公法线平均上限值 |  | 19.6762 | 26.769
公法线平均下限值 |  | 19.6376 | 26.7303
分圆齿厚（法向） | Sn | 4.8369 | 3.2494
分圆齿厚（端面） | St | 5.337 | 3.5853
顶圆齿厚（法向） | Sa | 0.60564 | 1.0554
计算齿宽（接触齿宽） | Bj | 14.7 | 14.7
径向重合度 | Ea | 1.5374 | 1.5374
轴向重合度 | Eb | 0.791 | 0.791
总重合度 | Ev | 2.3284 | 2.3284
刀具允许的最大齿顶圆角 | Ro | 0.238 | 0.44592
| Rc | 0.50646 | 0.8197
无干涉刀具最大齿顶圆角 | Rc | 0.73168 | 1.1842
输入扭距 | T1 | 110 | 110
输入转数 | N1 | 3600 | 3600
基圆齿距极限偏差 | Fpb | 9 | 9
齿形公差 | ff | 1.2 | 1.2
接触工况系数 | KA | 1.3 | 1.3
弯曲工况系数 | KA | 1.3 | 1.3
刀具齿顶圆角系数 | Raop | 0.35 | 0.35
齿面粗糙度 | Rz | 6.3 | 6.3
齿根粗糙度 | Rzr | 25 | 25
接触极限应力 | Chlim | 1475 | 1475
弯曲极限应力 | Cflim | 418 | 418
接触寿命系数 | Zn | 1.21 | 1.21
弯曲寿命系数 | Ynt | 0.9 | 1
弯曲计算齿宽 | Bj | 18 | 17
原计算齿宽（接触齿宽） |  | 12 | 12
原弯曲计算齿宽 |  | 14 | 12.5
切向力 | Ft | 8861.6754 | 8861.6754
输入齿轮节圆线速度 | V | 4.6796 | 4.6796
传动比 | U | 3.8889 | 3.8889
齿向载荷分布系数 | KHB | 1.3031 | 1.3031
| N | 0.5932 | 0.5932
齿向载荷分布系数 | KFB | 1.1701 | 1.1701
基圆螺旋角 | Bb | 0.40839 | 0.40839
当量齿数 | Zv | 11.7898 | 45.8493
单位齿宽柔度 | q | 0.062186 | 0.062186
刚性系数 | CP | 16.0809 | 16.0809
啮合刚度 | Cr | 22.5622 | 22.5622
齿形平均直径 | dm1 | 25.696 | 25.696
| Q | 13668.2365 | 13668.2365
诱导质量 | mred | 0.023601 | 0.023601
主动齿轮临界转数 | ne1 | 32805.9087 | 32805.9087
临界转数比 | N | 0.10974 | 0.10974
基节偏差对Kv影响系数 | Cv1 | 0.32 | 0.32
齿形误差对Kv影响系数 | Cv2 | 0.28101 | 0.28101
啮合刚性对Kv影响系数 | Cv3 | 0.12494 | 0.12494
无量刚参数 | Bp | 0.17083 | 0.17083
无量刚参数 | Bf | 0.010773 | 0.010773
无量刚参数 | Bk | 1 | 1
动载系数 | Kv | 1.02 | 1.02
齿廓跑合量 | Ya | 0.675 | 0.675
| FtH | 15313.1209 | 15313.1209
| Kha=Kfa | 0.97704 | 0.97704
重合度系数 | Ze | 0.82829 | 0.82829
| Ye | 0.73784 | 0.73784
| Ev/Ea/Ze^2 | 2.2075 | 2.2075
齿间载荷分布系数 | KHA | 0.97704 | 0.97704
| KHA | 1 | 1
| Ev/Ea/Ye | 2.0526 | 2.0526
| KFA | 0.97704 | 0.97704
| KFA | 1 | 1
| Arfat | 0.38188 | 0.38188
| Arfatp | 0.39451 | 0.39451
节点区域系数 | ZH | 2.2627 | 2.2627
弹性系数 | ZE | 189.8 | 189.8
刀具齿顶高 | Hao | 4.25 | 3.25
刀具齿顶圆角半径 | Rao | 0.875 | 0.875
法向压力角 | Arfan | 0.34907 | 0.34907
| E | -0.19606 | 0.16791
| G | -0.85 | -1.3223
| H | -0.76743 | -0.98161
| C | -0.14419 | -0.057682
| Cita0 | 0.67072 | 0.92808
| Cita1 | 0.65639 | 0.90783
| Cita2 | 0.65636 | 0.90775
| Cita3 | 0.65636 | 0.90775
| SFn/Mn | 2.0269 | 2.0455
| Pf/Mn | 0.55045 | 0.63386
| Pbt | 8.0417 | 8.0417
| De | 27.1544 | 98.0974
| Arfaet | 0.55785 | 0.41952
| invArfaet | 0.066109 | 0.026477
| Gamet | 0.16858 | 0.030374
| Arfafet | 0.38927 | 0.38914
| hfe/Mn | 1.1709 | 1.5287
| Bfe | 0.43748 | 0.43746
| Arfafen | 0.35576 | 0.35565
齿形系数 | YF | 1.7059 | 2.1867
齿根圆角参数 | qs | 1.8411 | 1.6136
| L | 1.731 | 1.3381
| c | 0.3939 | 0.34143
应力修正系数 | Ys | 1.8123 | 1.6178
螺旋角系数 | Zb | 0.952 | 0.952
| Ebj | 0.791 | 0.791
| Ybmin | 0.80225 | 0.80225
|  | 25 | 25
| Yb | 0.83521 | 0.83521
弯曲螺旋角系数 | Yb | 0.83521 | 0.83521
重合度系数 | ZE | 0.82829 | 0.82829
润滑系数 | ZL | 0.98438 | 0.98438
速度系数 | Zv | 0.98066 | 0.98066
| Rz100 | 7.4284 | 7.4284
齿面粗糙度系数 | ZR | 0.93003 | 0.93003
| X* | 0.93645 | 0.84542
相对齿根圆角敏感系数 | Ydrelt | 0.9934 | 0.99091
相对齿根表面粗糙度系数 | Yrrelt | 0.94125 | 0.94125
| Cho | 1871.034 | 1871.034
| Ch | 2459.5498 | 2459.5498
| Cfo | 508.4953 | 616.0782
| Cf | 788.9662 | 955.8888
接触安全系数 | SH | 0.65148 | 0.65148
弯曲安全系数 | SF | 0.95365 | 0.87458

## 传动用短节距滚子链轮参数
传动用短节距精密滚子链轮参数计算 | [9 empty] | 总目录!A1
俗称 | 节距 | 滚子直径 | 齿数 | 分度圆直径 | 齿根圆直径 | 齿顶圆直径 | 最大轮毂直径 | 齿宽b |  |  | 排距Pt
| P | dr | Z | Df | Di | De | DH | 单排 | 2、3排 | 4排以上
3/8" | 9.525 | 6.35 | 31 | 94.1528 | 87.8028 | 98.8133 | 79.8028 | 5.2 | 5 | 4.6 | 10.24
| 9.525 | 6.35 | 18 | 54.8539 | 48.5039 | 59.1641 | 40.5039
1/2"(A 型） | 12.7 | 8.51 | 38 | 153.796 | 145.286 | 160.1287 | 135.286 | 7.1 | 6.8 | 6.4 | 14.38
| 12.7 | 8.51 | 16 | 65.0999 | 56.5899 | 70.7071 | 46.5899
5/8" | 15.875 | 10.16 | 25 | 126.6661 | 116.5061 | 134.2398 | 104.5061 | 8.7 | 8.4 | 7.9 | 18.11
| 15.875 | 10.16 | 20 | 101.4832 | 91.3232 | 108.8063 | 79.3232
3/4" | 19.05 | 11.91 | 25 | 151.9993 | 140.0893 | 161.0878 | 126.0893 | 11.7 | 11.3 | 10.6 | 22.78
| 19.05 | 11.91 | 17 | 103.6768 | 91.7668 | 112.1986 | 77.7668
｛ 此 三 栏 固 定 ｝ | Z: ｛此栏必填｝; Df: ｛ 这 四 栏 自 动 生 成 ｝; 单排: ｛ 此 四 栏 固 定 ｝

## 机械加工参考价格
机械加工参考价格 |  |  |  | 总目录!A1
加工方法 | 基本价 元/小时
车基本价 | 20-40
磨基本价 | 25-45
铣基本价 | 25-45
钻基本价 | 15-35
刨基本价 | 15-35
线割基本价 | 3-4/900平方毫米
电火花基本价 | 10-40,单件一般按50/件(小于1个小时)
NC基本价 | 比普通的贵个2-4倍
雕刻 | 一般都是单件的.50-500/件
设备 | 型号 | 加工范围 | 加工费用/小时
车床 | C616 | Φ320×750~1000 | 11
车床 | C6140 | Φ400×1000~2000 | 13
车床 | J1-MAZAK | Φ460×1000~2000 | 15
车床 | C6150 | Φ460×1000~2000 | 15
车床 | C630 | Φ630×1000~2000 | 21
车床 | C650 | Φ800×1500~5000 | 30
立式车床 | C5116A | Φ1600 | 28
摇臂钻床 | Z3050 | Φ50~Φ63 | 16
摇臂钻床 | Z3080 | Φ80 | 20
立式钻床 | Z5140A | Φ32~Φ40 | 12
卧式镗床 | T68 | 1000×1000 | 26
卧式镗床 | T611 | 1000×1000 | 30
立式镗床 | T4163 | 630×1100 | 56
卧式镗床 | T6111A | 1200×1200 | 36
万能外园磨床 | M1420 | Φ125~220×350~1000 | 15
万能外园磨床 | M1432A | M9025×500~1000 | 19
万能外园磨床 | M1432B | Φ315~320×1500~3000 | 26
万能外园磨床 | M1331A | Φ315~320×1500~3000 | 26
万能外园磨床 | M1450 | Φ500×1500~2000 | 28
精密万能外园磨床 | MG1432 | Φ320×1000~2000 | 32
内园磨床 | MG1432 | Φ12~Φ100×130 | 13
平面磨床 | M7120 | 200×630~650 | 16
平面磨床 | M7130 | 300×1000 | 21
平面磨床 | M7150 | 500×2000 | 40
导轨磨床 | M50100 | 1000×6000 | 28
花键磨床 | M8612A | Φ120×1800 | 28
螺纹磨床 | Y7520W | Φ200×500 | 20
万能工具磨床 | M6425 | Φ250×650 | 16
拉刀磨床 | M6110D | Φ100×1500~1700 | 16
滚齿机 | YM3150E | Φ500×8M | 22
杆齿轨 | YM5150B | Φ500×8M | 18
立式铣床 | X5030A | Φ300×1120 | 16
立式铣床 | XA5032 | Φ320×1250 | 18
卧式铣床 | X63W | Φ400×1600 | 24
滑枕铣床 | XS5646/1 | Φ425×2000 | 28
龙门刨床 | B2016A | 900~1000 | 28
龙门刨床 | B2020A | 2000~6000 | 50
杆床 | B5032 | 200~320 | 12
拉床 | L6140 | 40T | 15
装配钳工 |  | Φ200×650 | 30
模具钳工 |  | Φ200×650 | 30
加工中心 |  | Φ200×650 | 80
线切割 |  | Φ200×650 /9 | 55
焊刀 |  | Φ200×650 | 7
四轴加工中心 |  | Φ300×800 | 120
五轴轴加工中心 |  | Φ300×850 | 200
以根据零件，数量，精度要求收费办法 |  | 加工范围 | 加工费用
钻孔 | 深径比不大于2.5 | 直径小于25MM | 按钻头直径*0.05
|  | 直径25-60 | 按钻头直径*0.12（最 小孔不低于0.5元）
| 深径比大于2.5 |  | 一般材料收费基价*深径比*0.4
| 孔径精度要求小于0.1MM或对中心距要求小于0.1MM |  | 按基价*5收费
攻丝 |  | 铸铁 | 按丝锥直径*0.2收费
|  | 钢件 | 按丝锥直径*0.2*1.2收费
车床加工类
轴类 | 一般精度光轴加工 | 长径比不大与10 | 的按加工件毛坯尺寸*0.2收费（最底5元）
|  | 长径比大于10 | 的按一般光轴基价*长径比数*0.15
| 精度要求在0.05MM以内的或要求带锥度 |  | 一般光轴基价*2
| 一般阶梯轴 | 不带螺纹 | 以一般精度光轴加工 基价*2收取
|  | 阶梯轴如有带锥度，内外罗纹 | 按一般精度光轴加工 基价*3收取
| 一般用途丝杠 |  | 按一般精度光轴加工 基价*4收取
一般法兰盘类零件 | 直径小于430MM |  | 收费标准按材料直径*0.07收取
| 直径大于430MM |  | 按材料直径*0.12收取
一般圆螺母零件 |  |  | 按直径*0.25收费（包括材料）
一般梯形，三角螺母零件 |  |  | 按直径*0.3（不包材料）
一般轴套类零件 | 直径小于100 | 径长比小于2 | 按材料外径*0.2收取
|  | 径长比超过2 | 按径长比*基价*0.6 收取
一般修补轴承台类零件 | 磨损量小于2MM的直径小于40MM宽度小于25MM |  | 每个5元
|  | 需要上中心架，或长度大于1.7米 | 基价*2收取
| 直径大于40MM |  | 按直径*0.2收取
铣床加工类
一般键槽加工 | 一般要求 | 长宽比小于10 | 按键槽宽度*0.5收取（最低5元）
|  | 长宽比超过10 | 按长宽比*基价*0.1收取
| 有严格位置度要求 |  | 按基价*2收取
| 硬度大于HRC40的材料 |  | 加工按基价*2收取
一般花键加工 | 一般要求 | 长径比小于5 | 按花键轴外径*0.8收取（最低15元）
一般齿轮类 |  |  | 按模数*齿数 *0.5元收取
| 蜗轮 |  | 按基数*1.2收取
| 斜齿轮，伞齿轮，变位齿轮 |  | 按基价*2收取
一般平面加工类 |  |  | 按每平方分米1.5元收取（最低5元）。
一般镗孔加工 |  |  | 按孔直径*0.25收取
带锯加工类
一般圆钢，厚壁管，方钢截断 |  |  | 按每平方分米5元计算（最低5元）
一般钢板切断，分条，开角 |  |  | 按每平方分米10元（最低10元）
线切割加工
一般零件 |  |  | 按切断面积（平方毫米）*0.008元收费
| 需要穿丝的零件 |  | 每穿丝孔加价5元
电焊与气割与等离子切割
普通焊条 | 直径3.2 |  | 每支1元
TH506 | 焊铸件 |  | 每支3元
气割加工，按铁板厚度MM*切割长度M计算
等离子切割不锈钢 |  |  | 按气割基价*3收取
切割碳钢 |  |  | 按气割基价*2收取
关于特别加急件与加班件，按标准基价*2收取特别加急件定义为
1.年产量(决定投入规模)
2.厂房和土地投入分摊
3.焊接工位数及流水线折旧率（流水线分摊）
4.焊接设备数及折旧率（设备投入和分摊）
5.焊接耗材费用
6.焊接工夹具及折旧率（工夹具投入和分摊）
7.工资（包括生产工人、技术人员、管理人员的工资、奖金、工作餐费、交通费、医疗基金、失业基金、养老基金、住房公积金及个人调节税等等）及工时利用率
8.能源消耗和环保成本投入和分摊
9.焊接设备、工夹具和流水线日常维护费用 10.报废和返修发生的费用分摊 11.产品开发成本分摊 12.交际费分摊 13.盈利率 14.各种税率

## 准双曲面齿轮设计计算
[10 empty] | 准双曲面齿轮设计计算 | [6 empty] | 总目录!A1
输入齿轮基本参数
[10 empty] | 小轮齿数 | 大轮齿数 | 大轮齿面宽 |  | 偏置距 | 大轮节径 | 刀盘半径 | 旋向
[10 empty] | 16 | 41 | 29.2 |  | 38.6 | 190.5 | 95.25 | 小轮 | 大轮
[10 empty] | 小轮螺旋角 | 工作齿高系数 | 锥度系数 |  | 压力角和 | 大轮齿顶高系数 | 齿侧间隙 | 左旋 | 右旋
[10 empty] | 54 | 4 | 0.78853 |  | 38 | 0.325 | 0.20--0.30 | 偏置 | 顶系
[15 empty] | 计算刀盘半径 | 95.25 | 下 | 0.125
准双曲面齿轮计算结果
[10 empty] | 名 称 |  | 小轮 | 大轮
[10 empty] | 齿数 |  | 16 | 41
勿动区域 | [9 empty] | 模数 |  |  | 4.6463
1 | 16 | 31 | -0.0021354 | 60 | 0.00061004 | 91 | 4.3364 | 121 | 15.5155 | 压力角 |  | 19
2 | 41 | 32 | -0.00083334 | 61 | 5088.5295 |  | 0.075685 | 122 | 0.2192 | 小轮偏置 |  | 下38.6
3 | 0.39024 | 33 | 0.36144 | 62 | 0.0031498 | 92 | 0.075613 |  | 0.2743 | 外锥距 |  |  | 107.5229
4 | 29.2 |  | 0.36982 | 63 | 0.0085806 | 93 | 2.7719 | 123 | 0.04519 | 齿顶高 |  |  | 2.7719
5 | 38.6 | 34 | 0.38765 | 64 | 93.7241 | 94 | 6.6682 | 124 | 1.0722 | 齿根高 |  |  | 6.6682
6 | 190.5 | 35 | 0.47981 | 65 | 95.25 | 95 | 0.91205 | 125 | 0.9095 | 工作齿高 |  |  | 8.5281
7 | 95.25 |  | 0.44736 | 66 | 1 | 96 | 9.4401 | 126 | 80.1901 | 全齿高 |  |  | 9.4401
8 | 54 | 36 | 25.632 |  | 0.15027 | 97 | 8.5281 | 127 | 88.4751 | 节锥定点到交错点的距离 |  |  | -3.5428
| 0.94248 | 37 | 0.90159 | 67 | 0.13064 | 98 | 64.4452 | 128 | 4.2051 | 面锥顶点到交错点的距离 |  | 15.5155 | -4.8125
9 | 1.3764 | 38 | 0.4009 |  | 1.1503 |  | 1.1248 | 129 | 61.9177 | 根锥顶点到交错点的距离 |  | 23.8682 | -1.8194
10 | 0.46829 |  | 0.41249 | 68 | 1.0725 | 99 | 0.90217 | 130 | 89.9309 | 轮冠到交错点的距离 |  | 89.93 | 50.9732
| 1.0834 | 39 | 23.6342 | 69 | 0.41854 | 100 | 0.43137 | 131 | 89.93 | 前冠到交错点的距离 |  | 60.46
11 | 0.88357 | 40 | 0.91612 | 70 | 46.6724 | 101 | 58.0209 | 132 | 60.4618 | 节锥角 |  | 25.632 | 62.3573
12 | 82.3498 | 41 | 1.4018 | 71 | -3.5428 |  | 1.0127 | 133 | 60.46 | 面锥角 |  | 29.7922 | 64.4452
13 | 0.41416 |  | 0.95116 | 72 | 92.9605 | 102 | 0.84824 | 134 | 105.4455 | 根锥角 |  | 23.6387 | 58.0209
| 0.42702 | 42 | 54.4977 | 73 | 107.5229 | 103 | 0.52961 | 135 | 120.7404 | 中点螺旋角 |  | 54.4977 | 30.8635
14 | 0.9102 | 43 | 0.58074 | 74 | 14.5623 |  | 1.6016 | 136 | 104.6662 | 旋向 |  | 0 | 右旋
15 | 1.4802 | 44 | 30.8635 | 74 | 4 | 104 | 0.62436 | 137 | 0.36879 | 节锥直径 |  |  | 190.5
16 | 32.1365 |  | 0.53867 | 75 | 6.8964 | 105 | 193.0721 |  | 0.37771 | 侧隙 |  | 0.20--0.30
17 | 47.5699 | 45 | 0.85839 | 76 | 0.51668 | 106 | 53.4287 | 138 | 21.6411 | 刀具直径 |  | 190.5
18 | 258.5914 | 46 | 0.59762 | 77 | 0.51531 | 107 | 50.9732 | 139 | 0.92951 | 外径 |  | 120.7404 | 193.0721
19 | 203.9076 | 47 | 0.52374 | 78 | 38 | 108 | 1.2697 | 140 | -7.9505
20 | 0.1893 |  | 1.9094 |  | 0.66323 | 109 | 1.7234 | 141 | 23.8682
| 0.18709 |  | 1.0883 | 79 | 0.61566 | 110 | -4.8125 | 142 | 0.40097
21 | 0.98255 | 48 | 62.3573 | 80 | 19 | 111 | -1.8194 |  | 0.41257
22 | 0.186 | 49 | 0.88586 |  | 0.33161 | 112 | 111.4904 | 143 | 23.6387
23 | 29.7521 | 50 | 0.46396 | 81 | 0.94552 | 113 | 0.34622 | 144 | 0.91609
24 | 0.36129 | 51 | 52.6861 | 82 | 0.34433 |  | 0.11987 | 145 | 0.43769
| 0.36965 | 52 | 177.4948 | 83 | 1.4966 |  | 0.88013 | 146 | 0.1016
25 | 0.38746 | 53 | 230.1809 | 84 | 6.4243 | 114 | 0.93815 | 147 | 0.1524
26 | 0.48004 | 54 | 79.7966 | 85 | 0.325 | 115 | 0.36904 | 148 | 0.11205
| 0.50071 | 55 | 63.7688 | 86 | 0.8 | 116 | 0.49686 | 149 | 6.1684
27 | 0.87724 | 56 | 0.18118 | 87 | 2.2413 |  | 0.51997 | 150 | 78.3229
28 | 0.41185 |  | 0.17924 | 88 | 5.5671 | 117 | 29.7922 |  | 0.78853
| 0.42448 | 57 | 10.2695 | 89 | 2.0879 | 118 | 0.86783 |  | 4.6463
29 | 0.91125 | 58 | 0.98398 |  | 0.036441 | 119 | 0.57253
30 | 1.3816 | 59 | 0.0048207 | 90 | 0.036433 | 120 | -1.1919

## 圆柱齿轮测量尺寸计算
圆柱齿轮测量尺寸计算 | [5 empty] | 总目录!A1
说明：本程序适用于单个内、外直齿、斜齿渐开线圆柱齿轮测量尺寸及其偏差的计算和转换。
程序设计： 邓时俊 2001.12
注意：本程序有“单变量求解”，应从工具--选项--重新计算中设置反复操作，最多迭代次数10000，
最大误差0.00001。
说明：请在兰色框中输入数据（黄色框中为判断或参考数据）。输出数据在最后列表，可单独打印。
产品型号： |  | CD612 |  | 订 货 号：
零件件号： |  | 32012
计 算 人 ： |  | DD |  | 计算日期： |  | 02.03.12
齿 数 | Z | 41 |  |  |  | 41
法 向 模 数 | m n | 1.75 | 毫米 |  |  | 1.75
法 向 压 力 角 | αn | 20 | 度
分度圆柱螺旋角 | βf | 0 | 度 |  | 分 |  | 秒 | 注：也可以小数点输入“度”，此时“分”、“秒”不输入。
|  | 0 | 度
齿 宽 | b | 17.5 | 毫米 | Wk 可以测量 |  | 17.5
齿 顶 高 系 数 | ha* |  | 注：如不输入，则默认 ha* = 1
齿顶倒棱系数 | hd*
全 齿 高 系 数 | ht* |  | 注：如不输入，则默认 ht* = 2 . 25
径向变位系数 | x | 0.5
|  |  |  | 0.5 | x1
|  | 外齿轮 |  |  |  | 内齿轮
顶圆直径计算值 | d a0 | 77 | 毫米 | 注：未计齿顶高变动系数 |  | 70 | 毫米 | 注：未计齿顶高变动系数及插齿刀的影响
顶圆直径实际值 | d a |  | 毫米 |  |  |  | 毫米 | 注：不测量齿厚也不测量齿形误差则不输入
齿 根 圆 直 径 | d f | 69.125 | 毫米 |  |  | 77.875 | 毫米
法向基圆齿距 | pbn | 5.166 | 毫米 |  |  | 5.166 | 毫米
法向弦齿高选定值 | h xn | 2.081 | 毫米 | 注：不选定特殊的测量齿高则不输入，按分度圆弦齿高
相应的法向弦齿厚 | s xn | 2.99 | 毫米
相应的测量圆直径 | d y | 72.899 | 毫米
72.8993
-8.1909e-10
0
说明：“齿厚极限偏差”、“齿厚极限偏差种类”、“齿厚极限偏值”、“公法线平均长度极限值”、“跨球(圆柱)尺寸极限值”，
这五者只输入其中之一，如有重复输入，则只默认最前面的输入数据。
齿 厚 上 偏 差 | Ess |  | 毫米 | -0.018782 | -0.018794 |  |  | -0.30038 | -0.30039
齿 厚 下 偏 差 | Esi |  | 毫米 | -0.23164 | -0.23163 |  |  | -0.14091 | -0.14089
齿厚极限偏差种类 | 上偏差
下偏差
注：齿厚极限偏差共14种: C=fpt, D=0, E=-2fpt, F, G, H, J, K, L, M, N, P, R, S=-4fpt,...,-50fpt,
但下偏差种类代码必须在上偏差种类代码之后。
注：“第Ⅰ公差组精度等级” 和 “齿圈径向跳动”二者只输入其中之一，另外“第Ⅱ公差组精度等级”和"齿距极限偏差"也是二者输入
其中之一。 精度等级设置为 3 至 8 级。
第Ⅰ公差组精度等级 |  | 8 |  |  |  | 8
0
第Ⅱ公差组精度等级 |  | 7 |  |  |  | 7
0
|  | 外齿轮 |  |  |  | 内齿轮
公法线长度名义值 | Wk | 30.018 | 毫米 |  |  | 30.018 | 毫米
卡跨齿数计算值 | k 0 | 6 |  |  |  | 6
公法线长度最小值 | Wkmin |  | 毫米 | -31.9442 | -31.9442 |  | 毫米 | 31.9442 | 31.9442
公法线长度最大值 | Wkmax |  | 毫米 | -31.9442 | -31.9442 |  | 毫米 | 31.9442 | 31.9442
卡跨齿数实选值 | k |  | 注：如不输入则默认 k0 |  |  |  | 注：如不输入则默认 k0
跨球(圆柱)尺寸名义值 | Md | 77.337 | 毫米 |  |  | 69.214 | 毫米
球或圆柱计算直径 | DM计算 | 3.19 | 毫米 | （圆柱或球径） |  | 3.08 | 毫米 | （球径）
跨球(圆柱)尺寸最小值 | Mdmin | 76.822 | 毫米 | -0.23147 | -0.23164 | 69.582 | 毫米 | -0.1408 | -0.14091
跨球(圆柱)尺寸最大值 | Mdmax | 77.295 | 毫米 | -0.018768 | -0.018782 | 69.998 | 毫米 | -0.30016 | -0.30038
|  |  |  | -0.23146 | -0.23163 |  |  | -0.14079 | -0.14089
|  |  |  | -0.01878 | -0.018794 |  |  | -0.30017 | -0.30039
球或圆柱实际直径 | DM | 3 |  |  |  | 3
|  | 0.43628 |  |  |  | 0.36824
|  | 7.8432e-08 |  |  |  | 5.3181e-07
|  | 0 |  |  |  | 0
标准齿轮齿数 | Z 标准 | 33 | 注：测外齿用，如不用径向综合检验作齿厚测量则不必输入。
| 最大中心距计算： |  | 最小中心距计算：
|  | 0.38165 |  | 0.37114
|  | 1.0467e-08 |  | 8.3461e-07
|  | 0 |  | 0
几何尺寸计算：
法 向 压 力 角 | αn | 0.34907 | 弧度 | 0.014904 | (INVαn)
|  | 20 | 度 | 20 | 度.分秒
端 面 压 力 角 | αt | 0.34907 | 弧度 | 0.014904 | (INVαt)
分度圆柱螺旋角 | βf | 0 | 弧度
|  | 0 | 度 | 0 | 度.分秒
基圆柱螺旋角 | βb | 0 | 弧度
顶圆柱螺旋角 | βa | 0 | 弧度
端 面 模 数 | m t | 1.75 | 毫米 |  |  | 1.75
分 度 圆 直 径 | d | 71.75 | 毫米 |  |  | 71.75
基 圆 直 径 | d b | 67.4229 | 毫米 |  |  | 67.4229
法 向 齿 距 | p n | 5.4978 | 毫米
端 面 齿 距 | p t | 5.4978 | 毫米
法向基圆齿距 | pbn | 5.1662 | 毫米
端面基圆齿距 | pbt | 5.1662 | 毫米
径向变位系数 | x t | 0.5 |  |  |  | 0.5
法向变位系数 | x n | 0.5 |  |  |  | 0.5
齿 顶 高 | ha | 2.625 | 毫米 |  |  | 0.875
齿 顶 高 系 数 | ha* | 1 |  |  |  | 1
全 齿 高 系 数 | ht* | 2.25 |  |  |  | 2.25
顶 隙 系 数 | c* | 0.25 |  |  |  | 0.25
齿顶圆直径计算值 | d a0 | 77 | 毫米 |  |  | 70 | 毫米
齿顶圆直径实际值 | d a | 77 | 毫米 |  |  | 70 | 毫米
齿顶倒棱有效直径 | d a' | 77 | 毫米 |  |  | 70 | 毫米
齿 根 圆 直 径 | d f | 69.125 | 毫米 |  |  | 77.875 | 毫米
齿 全 高 | h | 3.9375 | 毫米 |  |  | 3.9375 | 毫米
弧 齿 厚 | S t | 3.3858 | 毫米
测量径向跳动用砧的尺寸： |  | d+2×xn×mn | d
公 称 齿 厚 | S n | 3.3858 | 3.3858
测 量 圆 直 径 | d y | 73.5 | 71.75 | 72.8993
| αyt | 0.4095 | 0.34907 | 0.39008
| INVαyt | 0.024537 | 0.014904 | 0.021069
端 面 弧 齿 厚 | S t | 3.3858 | 3.3858 |  |  | 2.1119
| S yt | 2.7604 | 3.3858 | 2.9907
| βy | 0 | 0 | 0
| ηyt | 0.039068
| δyt | 0.44857
砧 的 半 角 | δyn | 0.44857 | 弧度 | 25.7012 | 度
齿厚的测量： | [5 empty] | 内齿轮：
| S yn | 2.7604 | 3.3858 | 2.9907
| d yn | 73.5 | 71.75 | 72.8993
法 向 弦 齿 厚 | S ync | 2.76 | 3.385 | 2.99
| h y | 1.75 | 2.625 | 2.0503
法 向 弦 齿 高 | h yc | 1.776 | 2.665 | 2.081
齿厚的最大极限值 | S ns | 2.741
齿厚的最小极限值 | S ni | 2.528
齿厚允许的上偏差 | E sns | -0.018782 |  | -0.018794 |  | -0.30038 |  | -0.30039
齿厚允许的下偏差 | E sni | -0.23164 |  | -0.23163 |  | -0.14091 |  | -0.14089
齿 厚 公 差 | T sn | 0.21286 |  | 0.21284 |  | -0.15947 |  | -0.1595
固 定 弦 齿 厚 | Scn | 2.99 | 毫米
固 定 弦 齿 高 | Hcn | 2.081 | 毫米
分度圆法向弦齿厚 | Sxn | 3.385 | 毫米 | 41 |  | 2.112
分度圆法向弦齿高 | Hxn | 2.665 | 毫米 |  |  | 0.859
跨距（公法线长度）的测量：
| W y | 29.2643
| S bn | 4.1865
卡跨齿数计算值 | k 0 | 6 |  |  |  | 6
卡跨齿数实选值 | k | 6 |  |  |  | 6
切线跨距长度 | W k | 30.0177 |  |  |  | 30.0177
按 ISO / TR 10064—2：1996 标准计算：
跨 距 上 偏 差 | Ebns | -0.017649 |  |  |  | 0.13241
跨 距 下 偏 差 | Ebni | -0.21767 |  |  |  | 0.28227
跨 距 公 差 | Tbn | 0.20002 |  |  |  | -0.14986
切线跨距长度最小值 | Wkmin | 29.8 |  |  |  | 30.3
切线跨距长度最大值 | Wkmax | 30 |  |  |  | 30.1501
按 《齿轮精度国家标准应用指南》1990 计算：
跨 距 上 偏 差 | Ewms | -0.028742 | -0.028742 | -0.028742 |  | 0.29336 | 0.12132 | 0.29336
跨 距 下 偏 差 | Ewmi | -0.20658 | -0.20658 | -0.20658 |  | 0.12132 | 0.29336 | 0.12132
跨 距 公 差 | Tw | 0.17784 |  |  |  | 0.17204
公法线长度最小值 | Wkmin' | 29.8111 |  |  |  | 30.139
公法线长度最大值 | Wkmax' | 29.989 |  |  |  | 30.3111
跨距测量的可行性 |  | Wk 可以测量 | 0 |  |  | Wk 可以测量 | 0
用测定跨球（圆柱）尺寸来控制齿厚：
球或圆柱计算尺寸 | DM计算 | 3.19 |  |  |  | 3.08
球或圆柱实际尺寸 | DM | 3 |  |  |  | 3
| INVαMt | 0.029965 |  |  |  | 0.017599
| αMt | 0.43628 |  |  |  | 0.36824
跨球（圆柱）尺寸 | Md | 77.3367 | 77.3913 | 77.3367 |  | 69.2144 | 69.2675 | 69.2144
| αy | 0.39912 |  |  |  | 0.40638
测 量 圆 直 径 | d y | 73.1741 |  |  |  | 73.4008
按 ISO / TR 10064—2：1996 标准计算：
Md 上 偏 差 | Eyns | -0.042 | -0.041767 | -0.041736 |  | 0.784 | 0.78414 | 0.78356
Md 下 偏 差 | Eyni | -0.515 | -0.51511 | -0.51474 |  | 0.368 | 0.36783 | 0.36756
Md 公 差 | T yn | 0.473 |  |  |  | 0.416
Md 最 小 值 | Mdmin | 76.8217 |  |  |  | 69.5824
Md 最 大 值 | Mdmax | 77.2947 |  |  |  | 69.9984
按 《齿轮精度国家标准应用指南》1990 计算：
Md 上 偏 差 | Ems | -0.042 | -0.068016 | -0.067967 |  | 0.784 | 0.81495 | 0.81435
Md 下 偏 差 | Emi | -0.515 | -0.48886 | -0.48851 |  | 0.368 | 0.33701 | 0.33677
Md 公 差 | T m | 0.473 |  |  |  | 0.416
Md 最 小 值 | Mdmin' | 76.8217 |  |  |  | 69.5824
Md 最 大 值 | Mdmax' | 77.2947 |  |  |  | 69.9984
用径向综合检验作齿厚测量：
标准齿轮分度圆直径 | d 标准 | 57.75
标准齿轮分度圆齿厚 | St标准 | 2.7489
| INVαwt3 | 0.019678 |  | 0.018034
紧密啮合端面工作压力角 | αwt3 | 0.38165 |  | 0.37114
径向总综合误差 | F ” | 0.063
最 大 中 心 距 | a max | 65.562
啮合节圆直径 | d w | 72.65 |  | 72.348
啮合节圆齿厚公差 | T swt | 0.216 |  | 0.215
最 小 中 心 距 | a min |  |  | 65.29
渐开线展开长度计算：
渐开线展开长 | Laf | 3.767 | 毫米
渐开线起始展开长 | Lf | 14.828 | 毫米
渐开线终止展开长 | La | 18.595 | 毫米
起始点(齿根) | θf | 25.2016 | 度 | 25.1206 | 度.分秒
终止点(齿顶) | θa | 31.6039 | 度 | 31.3614 | 度.分秒
中凸点范围 | θmin | 27.3357 | 度 | 27.2008 | 度.分秒
| θmax | 29.4698 | 度 | 29.2811 | 度.分秒
齿圈径向跳动公差 | Fr | 45 | 45 | 45 | 45 | 45 | 45 | 45 | 45
|  | 45 | 45 | 45 | 45 | 45 | 45 | 45 | 45
|  | 45 | 45 | 45 | * | 45 | 45 | 45 | *
齿距极限偏差 | ±fpt | 14 | 14 | 14 | 14 | 14 | 14 | 14 | 14
|  | 14 | 14 | 14 | 14 | 14 | 14 | 14 | 14
|  | 14 | * | * | * | 14 | * | * | *
齿圈径向跳动公差 | Fr | 0.045 | 毫米 |  |  | 0.045 | 毫米
齿距极限偏差 | ±fpt | 0.014 | 毫米 |  |  | 0.014 | 毫米
齿厚极限偏差 | 上偏差 | * | * | * |  | * | * | *
| 下偏差 | * | * | * |  | * | * | *
齿 厚 上 偏 差 | Ess | -0.018782 | 毫米 |  |  | -0.30038 | 毫米
齿 厚 下 偏 差 | Esi | -0.23164 | 毫米 |  |  | -0.14091 | 毫米
径向综合公差 | F " | 63 | 63 | 63 | 63 | 63 | 63
|  | 63 | 63 | 63 | 63 | 63 | *
以下是输出数据，请打印：*******************************************************************************
|  | 圆柱齿轮测量尺寸计算 |  |  |  | 总目录!A1
产品型号： |  | CD612 |  | 订 货 号：
零件件号： |  | 32012
计 算 人 ： |  | DD |  | 计算日期： |  | 02.03.12
注：“度.分秒”标注示例 — 56.0638 表示56度6分38秒；35.596 表示35度59分60秒（即36度）。
几何参数： |  | 外齿轮 |  |  |  | 内齿轮：
齿 数 | Z |  |  | 41
法 向 模 数 | m |  |  | 1.75 | 毫米
法 向 压 力 角 | αn |  |  | 20 | 度
0 | 0 |  |  | 0 | 度
齿 宽 | b |  |  | 17.5 | 毫米
齿 顶 高 系 数 | ha* |  |  | 1
全 齿 高 系 数 | ht* |  |  | 2.25
齿 顶 倒 棱 系 数 | hd* |  |  | 0
径 向 变 位 系 数 | x |  |  | 0.5
法 向 变 位 系 数 | x n |  |  | 0.5
分 度 圆 直 径 | d |  |  | 71.75 | 毫米
基 圆 直 径 | d b |  |  | 67.423 | 毫米
法 向 基 圆 齿 距 | pbn |  |  | 5.166 | 毫米
顶 圆 直 径 | da | 77 | 毫米
精度等级及误差设定： |  |  |  | GB 10095—88
第Ⅰ公差组精度等级 |  |  |  | 8
第Ⅱ公差组精度等级 |  |  |  | 7
齿圈径向跳动公差 | Fr |  |  | 0.045 | 毫米
齿距极限偏差 | ±fpt |  |  | 0.014 | 毫米
径向综合公差 | F ” |  |  | 0.063 | 毫米
测量尺寸： |  | 外齿轮 |  |  |  | 内齿轮
齿厚:
法 向 弦 齿 厚 | s n | 2.76 | 毫米
法 向 弦 齿 高 | h n | 1.776 | 毫米
测 量 圆 直 径 | d y | 73.5 | 毫米 | ( d + 2 × xn × mn )
分度圆法向弦齿厚 | s n | 3.385 | 毫米 |  |  | 2.112 | 毫米
分度圆法向弦齿高 | h n | 2.665 | 毫米 |  |  | 0.859 | 毫米
测 量 圆 直 径 | d y | 71.75 | 毫米 | （分度圆直径 d ） |  | 71.75 | 毫米
固 定 弦 齿 厚 | s cn | 2.99 | 毫米
固 定 弦 齿 高 | h cn | 2.081 | 毫米
法 向 弦 齿 厚 | s n | 2.99 | 毫米
法 向 弦 齿 高 | h n | 2.081 | 毫米 | （任意选定）
测 量 圆 直 径 | d y | 72.899 | 毫米
齿厚允许的上偏差 | E sns | -0.019 | 毫米 |  |  | -0.019 | 毫米
齿厚允许的下偏差 | E sni | -0.232 | 毫米 |  |  | -0.232 | 毫米
齿 厚 公 差 | T sn | 0.213 | 毫米 |  |  | 0.213 | 毫米
公法线长度:
（兰色按 GB/T 10095—1988 标准计算，绿色按 ISO/TR 10064—2：1996 标准计算。）
公 法 线 长 度 | Wk | 30.018 | 毫米 |  |  | 30.018 | 毫米
跨 越 齿 数 | k | 6 |  |  |  | 6
Wk 测量的可行性 |  | Wk 可以测量 |  |  |  | Wk 可以测量
Wk 上 偏 差 | Ewms | -0.029 | 毫米 |  |  | 0.293 | 毫米
Wk 下 偏 差 | Ewmi | -0.207 | 毫米 |  |  | 0.121 | 毫米
Wk 公 差 | T wm | 0.178 | 毫米 |  |  | 0.172 | 毫米
Wk 最 小 值 | Wkmin | 29.811 | 毫米 |  |  | 30.139 | 毫米
Wk 最 大 值 | Wkmax | 29.989 | 毫米 |  |  | 30.311 | 毫米
Wk 上 偏 差 | Ebns | -0.018 | 毫米 |  |  | 0.132 | 毫米
Wk 下 偏 差 | Ebni | -0.218 | 毫米 |  |  | 0.282 | 毫米
Wk 公 差 | Tbn | 0.2 | 毫米 |  |  | -0.15 | 毫米
Wk 最 小 值 | Wkmin | 29.8 | 毫米 |  |  | 30.3 | 毫米
Wk 最 大 值 | Wkmax | 30 | 毫米 |  |  | 30.15 | 毫米
跨球（圆柱）尺寸:
（兰色按 GB/T 10095—1988 标准计算，绿色按 ISO/TR 10064—2：1996 标准计算。）
跨球（圆柱）尺寸 | Md | 77.337 | 毫米 |  |  | 69.214 | 毫米
球 或 圆 柱 直 径 | DM | 3 | 毫米 |  |  | 3 | 毫米
测 量 圆 直 径 | d y | 73.17 | 毫米 |  |  | 73.4 | 毫米
Md 上 偏 差 | Ems | -0.042 | 毫米 |  |  | 0.784 | 毫米
Md 下 偏 差 | Emi | -0.515 | 毫米 |  |  | 0.368 | 毫米
Md 公 差 | T m | 0.473 | 毫米 |  |  | 0.416 | 毫米
Md 最 小 值 | Mdmin | 76.822 | 毫米 |  |  | 69.582 | 毫米
Md 最 大 值 | Mdmax | 77.295 | 毫米 |  |  | 69.998 | 毫米
Md 上 偏 差 | Eyns | -0.042 | 毫米 |  |  | 0.784 | 毫米
Md 下 偏 差 | Eyni | -0.515 | 毫米 |  |  | 0.368 | 毫米
Md 公 差 | T yn | 0.473 | 毫米 |  |  | 0.416 | 毫米
Md 最 小 值 | Mdmin | 76.822 | 毫米 |  |  | 69.582 | 毫米
Md 最 大 值 | Mdmax | 77.295 | 毫米 |  |  | 69.998 | 毫米
径向综合误差:
标 准 齿 轮 齿 数 | Z 标准 | 33
最 大 中 心 距 | a max | 65.562 | 毫米
最 小 中 心 距 | a min | 65.29 | 毫米
啮 合 节 圆 直 径 | d w | 72.65 | 毫米
啮合节圆齿厚公差 | T swt | 0.216 | 毫米
齿形误差测量取值范围:（按未知配对齿轮参数考虑）
渐开线起始展开长 | Lf | 14.828 | 毫米
渐开线终止展开长 | La | 18.595 | 毫米
起始点(齿根) 展开角 | θf | 25.2016 | 度
|  | 25.1206 | 度.分秒
终止点(齿顶) 展开角 | θa | 31.6039 | 度
|  | 31.3614 | 度.分秒
打印终止***********************************************************************************************

## 链轮参数计算
常数量 |  |  |  | 设定量 | 中间计算量 |  | d | da | df | dg | bf1 | ba | rx | ra
链号 | 节距p | 节内宽b1 | 滚子直径d1 | 齿数z | 中间量sin180/z | 中间量ctg180/z | 分度圆直径d | 齿顶圆直径da | 齿根圆直径df | 齿侧凸缘直径dg≤ | 齿宽bf1 | 倒角宽ba | 倒角半径rx≥ | 凸缘圆角ra
08A | 12.7 | 7.85 | 7.95 | 28 | 0.11196 | 8.8752 | 113.4288 | 119.5736 | 105.4788 | 99.2156 | 7.3005 | 1.524 | 12.7 | 0.508
10A | 15.875 | 9.4 | 10.16 | 25 | 0.12533 | 7.9158 | 126.6623 | 134.2361 | 116.5023 | 108.9886 | 8.93 | 1.905 | 15.875 | 0.635
12A | 19.05 | 12.57 | 11.91 | 32 | 0.098017 | 10.1532 | 194.3538 | 203.7049 | 182.4438 | 173.5679 | 11.9415 | 2.286 | 19.05 | 0.762
16A | 25.4 | 15.75 | 15.88 | 19 | 0.16459 | 5.9927 | 154.3186 | 165.9299 | 138.4386 | 126.0139 | 14.9625 | 3.048 | 25.4 | 1.016
20A | 31.75 | 18.9 | 19.05 | 19 | 0.16459 | 5.9927 | 192.8982 | 207.4123 | 173.8482 | 157.7173 | 17.955 | 3.81 | 31.75 | 1.27
24A | 38.1 | 25.22 | 22.23 | 25 | 0.12533 | 7.9158 | 303.9896 | 322.1666 | 281.7596 | 262.6926 | 23.959 | 4.572 | 38.1 | 1.524
28A | 44.45 | 25.22 | 25.4 | 28 | 0.11196 | 8.8752 | 397.0009 | 418.5077 | 371.6009 | 349.2547 | 23.959 | 5.334 | 44.45 | 1.778
总目录!A1

## 链轮齿廓设计
链轮齿廓设计
链号： | 08A | 齿数Z： | 39 |  | 红色为必填项
节距（P）： | 12.7 | 滚子直径（d1）： | 7.92
分度圆直径： |  | d＝P/sin（180°/Z）= | 157.8295 |  | 0.080554 | 0.080467
齿顶圆直径： |  | damax＝d＋1.25P-d1= | 165.7845 | 取da＝ | 164
|  | damin=d+(1-1.6/Z）P－d1＝ | 162.0885
齿根圆直径： |  | df＝d－d1＝ | 149.9095 | 齿根圆偏差极限
总目录!A1 |  |  |  | ≤127 | >127~250 | >250
|  |  |  | 0 -0.25 | 0 -0.3 | h11
内节内宽b1＝ |  | 18.9
齿宽 | bf＝ | 17.577
齿侧圆弧半径： |  | remax＝0.008d1（Z*Z+180）＝ | 107.7754 | 取re＝ | 60
|  | remin＝0.12d1（Z+2）＝ | 38.9664
滚子定位圆弧半径： |  |  | 4.1371 | 取ri＝ | 4
|  | rimin＝0.505d1＝ | 3.9996
滚子定位角： |  | amin＝120°-90°/Z= | 117.6923 | 取a＝ | 125 | °
取a＝
|  | amax＝140°-90°/Z= | 137.6923
链条选择

## 交错轴斜齿轮传动计算
交错轴斜齿轮传动计算 | [6 empty] | 总目录!A1
说明：本程序适用于交错轴斜齿轮传动的设计计算。 公差数值是按照法向模数 1 至 10 毫米，分度圆直径 800 毫米
以下，精度等级 3、4、5、6、7、8 级设定的。可进行几何参数计算和传动质量指标的验算。
引用标准：GB 10095--88 渐开线圆柱齿轮 精度
主要参考书目：《齿轮手册》 上、下册， 《机床设计手册》 2 上册
程序设计： 邓时俊 2002.05
注意：本程序有“单变量求解”，应从工具--选项--重新计算中设置反复操作，最多迭代次数10000，最大误差0.00001。
说明：请在兰色框中输入已定或初定数据（黄色框中为判断或参考数据）。输出数据在最后列表，可单独打印。
产品型号： |  |  |  | 订 货 号： |  | 10026
零件件号： | ① | 30201 |  |  | ② | 30202
计 算 人 ： |  |  |  | 计算日期：
说明：本程序设置下列两种模式，分别输入代码 1 或 2
代码 1——轴交角 90 度的非变位、高变位螺旋齿轮传动（已定中心距、传动比，未定齿数）
代码 2——任意轴交角的非变位、高变位、角变位螺旋齿轮传动（已定齿数、螺旋角、变位系数，未定中心距）
代 码 |  | 1
90
中 心 距 | a | 100 | 毫米
传动比原始值 | u0 | 3 |  | ( Z2 / Z1 )
法 向 模 数 | m n | 3 | 毫米 |  |  | 3
法 向 压 力 角 | αn |  | 注：如不输入，则默认 αn = 20 度
螺旋角初选值 | β10 | 60 | 度 | 注：按最小直径 | β20 | 30 | 度 | 注：按最小直径
60
-5.1208e-08
0
有 效 齿 宽 | ba1 | 5.41 | 毫米 |  | ba2 | 2.8 | 毫米
齿 宽 计 算 值 | b10 | 25.1 | 毫米 |  | b20 | 13 | 毫米
齿 宽 实 际 值 | b1 | 20 | 毫米 |  | b2 | 20 | 毫米
齿 顶 高 系 数 | ha* |  | 注：如不输入，则默认 ha* =1
|  | 1 |  |  |  | 1
齿顶倒棱系数 | hd* |  |  |  |  | 0
顶 隙 系 数 | c* |  | 注：如不输入，则默认 c* = 0.25
|  | 0.25 |  |  |  | 0.25
计算系数理论值 | k 0 | 0.36602
齿 数 | Z1 | 12 |  |  | Z2 | 36
传 动 比 | u | 3 | ( Z2 / Z1 )
计算系数实际值 | k | 0.36
螺旋角推荐值 A | β1 | 47.3298 | 度 |  | β2 | 42.6702 | 度
说明：如对推荐值 A 不满意，可在右边单变量求解的可变格内输入大于左边可变格内数值 10 左右或更大的整数。
螺旋角推荐值 B |  | 62.6818 | 度 |  |  | 27.3182 | 度
螺 旋 角 |  | 62.6818 | 度 |  |  | 27.3182 | 度
|  | 47.3298 |  | 62.6818 | 注：如单变量求解时不能正常解出（数据闪烁或过大）
|  | -2.5398e-07 |  | -7.264e-08 | 可适当调整中心距或传动比。
|  | 0 |  | 0
第Ⅰ公差组精度等级 |  | 7 |  |  |  | 7
第Ⅱ公差组精度等级 |  | 6 |  |  |  | 6
第Ⅲ公差组精度等级 |  | 6 |  |  |  | 6
箱体材料代码 |  |  |  | 注：铸铁—C （或不输入）， 钢—S， 铝（镁）合金—A （齿轮副材料—钢）"
齿轮副设计温度 |  |  | ° C | 注：如不输入，则默认齿轮副温度为 80° C
箱体设计温度 |  |  | ° C | 注：如不输入，则默认箱体温度为 60° C
齿厚极限偏差种类代码 | 推荐 | 实际选取 |  | 注：齿厚极限偏差共14 种，越往后间隙越大：C=+fpt，D=0，E=-2fpt，F=-4fpt，
1轮齿厚上偏差 | J | K |  | G，H，J，K，L，M，N，P，R=-40fpt，S=-50fpt （单位：微米）
1轮齿厚下偏差 | L | M |  | 注：各偏差如不输入“实际选取”，则默认“推荐”种类。
2轮齿厚上偏差 | D | J
2轮齿厚下偏差 | H | N
最小法向侧隙 | 0.1 | 0.22 | 毫米
最大法向侧隙 | 0.24 | 0.45 | 毫米 | 注：如果侧隙不合适，可重新选择齿厚极限偏差种类。
说明：如在下面输入齿厚上、下偏差的具体数值，则不认齿厚上、下偏差种类代码。
1轮齿厚上偏差 | Ess1 |  | 毫米
1轮齿厚下偏差 | Esi1 |  | 毫米
2轮齿厚上偏差 | Ess2 |  | 毫米
2轮齿厚下偏差 | Esi2 |  | 毫米
最小法向侧隙 | jnmin |  | 毫米
最大法向侧隙 | jnmax |  | 毫米
跨棒距测量： |  | 齿 轮 1 |  |  |  | 齿 轮 2
跨棒距测量棒（球）直径： |  | 注：如不输入圆棒（球）直径实际值，则默认其参考值。
圆棒（球）直径参考值 | dp10 | 14.72 | 毫米 |  | dp20 | 7.02 | 毫米
圆棒（球）直径实际值 | dp1 | 15 | 毫米 |  | dp2 | 8 | 毫米
单变量求解计算：
|  | 0.80568 |  |  | 可变格 | 0.54496
|  | -7.5132e-08 |  |  | 目标格 | -0.10171
|  | 0 |  |  | 目标值 | 0
传动质量指标的验算： |  | 齿 轮 1 |  |  |  | 齿 轮 2
齿 顶 变 尖 |  | 齿顶未变尖 |  |  |  | 齿顶变尖 ！ | 顶宽 < | 1.2
齿根过渡曲线干涉 |  | 不发生干涉 |  |  |  | 不发生干涉
重 合 度 | ε总 |  |  | 0.732
几何参数计算： |  | 齿 轮 1 |  |  |  | 齿 轮 2
法 向 压 力 角 | αn | 0.34907 | 弧度 | 0.014904 | (INVαn)
|  | 20 | 度 | 20 | 度.分秒
端 面 压 力 角 | αt1 | 0.67051 | 弧度 | 0.12257 | αt2 | 0.38881 | 弧度 | 0.020854 | (INVαt)
|  | 38.4172 | 度 | 38.2502 | 度.分秒 | 22.2769 | 度 | 22.1637 | 度.分秒
分度圆柱螺旋角 | β1 | 1.094 | 弧度 |  | β2 | 0.47679 | 弧度
|  | 62.6818 | 度 | 62.4054 | 度.分秒 | 27.3182 | 度 | 27.1906 | 度.分秒
节圆柱螺旋角 | β'1 | 1.094 | 弧度 | 62.6818 | β'2 | 0.47679 | 弧度 | 27.3182 | 度
基圆柱螺旋角 | βb1 | 0.98793 | 弧度 | 56.6044 | βb2 | 0.44588 | 弧度 | 25.5473
公共齿条法向齿形角 | αn' | 0.34907 | 弧度 | 20 | 度
标 准 中 心 距 | a0 | 100 | 毫米
最 小 中 心 距 | a min | 100 | 毫米 |  |  | 100
端 面 模 数 | m t1 | 6.5369 | 毫米 |  | m t2 | 3.3766
分 度 圆 直 径 | d 1 | 78.4429 | 毫米 | 39.2215 | d 2 | 121.5571 | 毫米 | 60.7786
节 圆 直 径 | d 1' | 78.4429 | 毫米 | 39.2215 | d 2' | 121.5571 | 毫米 | 60.7786
基 圆 直 径 | d b1 | 61.4605 | 毫米 | 30.7303 | d b2 | 95.2408 | 毫米 | 47.6204
端 面 啮 合 角 | αt'1 | 0.67051 | 弧度 | 38.4172 | αt'2 | 0.38881 | 弧度 | 22.2769 | 度
法 向 啮 合 角 | αn'1 | 0.34907 | 弧度 | 20 | αn'2 | 0.34907 | 弧度 | 20 | 度
公共齿条法向模数 | m n' | 3 |  |  |  | 3
公共齿条端面模数 | m t' | 6.5369 |  |  |  | 3.3766
法 向 齿 距 | p n | 9.4248 | 毫米
端 面 齿 距 | p t | 20.5363 | 毫米
基 圆 齿 距 | pbt | 16.0903 | 毫米 | 16.0903 | 毫米
法向总变位系数 | x nΣ | 0
径向变位系数 | x t1 | 0 |  |  | x t2 | 0
法向变位系数 | x n1 | 0 |  |  | x n2 | 0
齿 顶 高 | ha1 | 3 | 毫米 |  | ha2 | 3 | 毫米
齿 根 高 | hf1 | 3.75 | 毫米 |  | hf2 | 3.75 | 毫米
全 齿 高 | h | 6.75 | 毫米 |  |  | 6.75
齿 顶 圆 直 径 | d a1 | 84.4429 | 毫米 | 42.2215 | d a2 | 127.5571 | 毫米 | 63.7786
齿顶倒棱有效直径 | d a1' | 84.4429 | 毫米 |  | d a2' | 127.5571 | 毫米
齿 根 圆 直 径 | d f1 | 70.9429 | 毫米 | 35.4715 | d f2 | 114.0571 | 毫米 | 57.0286
弧 齿 厚 | S t1 | 10.2682 | 毫米 |  | S t2 | 5.3039 | 毫米
接 触 线 长 度 | L12 | 6.484 |  |  |  | 6.484
有 效 齿 宽 | ba1 | 5.4134 | 毫米 |  | ba2 | 2.7963 | 毫米
有效齿顶圆压力角 | αa1' | 0.75564 | 弧度 | 0.18654 | αa2' | 0.72778 | 弧度 | 0.16315 | (INVαa')
齿 顶 圆 齿 厚 | Sa1 | 5.6517 |  |  | Sa2 | -12.585
公 法 线 长 度 | Wk1 | 97.1387 | 毫米 | 124.1467 | Wk2 | 50.8265 | 毫米 | 51.3301
卡 跨 齿 数 | k1 | 11 | 98.6874 |  | k2 | 6 | 50.37
Wk 是 否 测？ |  | 不能测量！ |  |  |  | 不能测量！
公 法 线 长 度 | Wk1+1 | 105.995 |  |  | Wk2+1 | 59.6829
卡 跨 齿 数 | k1+1 | 12 |  |  | k2+1 | 7
Wk+1 是 否 测？ |  | 不能测量！ |  |  |  | 不能测量！
固 定 弦 齿 厚 | Scn1 | 4.1611 | 毫米 |  | Scn2 | 4.1611 | 毫米
固 定 弦 齿 高 | Hcn1 | 2.2427 | 毫米 |  | Hcn2 | 2.2427 | 毫米
法 向 弦 齿 厚 | Sxn1 | 4.7123 | 毫米 |  | Sxn2 | 4.7117 | 毫米
法 向 弦 齿 高 | Hxn1 | 3.0149 | 毫米 |  | Hxn2 | 3.036 | 毫米
| dp10 | 14.7174 |  |  | dp20 | 7.0167
圆棒（球）直径 | dp1 | 15 | 毫米 |  | dp2 | 8 | 毫米
| INVαMt1 | 0.23573 |  |  | INVαMt2 | 0.16294
| αMt1 | 0.80568 | 弧度 |  | αMt2 | 0.54496 | 弧度
| RM1 | 44.3682 |  |  | RM2 | 55.6867
|  | 103.7255 |  | 103.7364 |  | 119.2674 |  | 119.3734
圆棒（球）跨距 | M1 | 103.7364 | 毫米 |  | M2 | 119.3734 | 毫米
| α M1 | 0.73671 |  |  | α M2 | 0.51046
测 量 圆 直 径 | d M1 | 82.9785 |  |  | d M2 | 109.1558
| dx1 | 78.4429 |  |  | dx2 | 121.5571
| αx1 | 0.67051 | 0.12257 |  | αx2 | 0.67051 | 0.12257
| Sx1 | 10.2682 |  |  | Sx2 | 5.3039
| αpx1 | 0.1309 |  |  | αpx2 | 0.043633
传动质量指标的验算：
重 合 度 | ε | 0.73213
齿根过渡曲线干涉验算 |  | 40.5395 |  |  |  | 46.1182
|  | 16.7655 | 不发生干涉 |  |  | 35.507 | 不发生干涉
齿顶变尖 |  | 0.86 | 齿顶未变尖 |  |  | -3.73 | 齿顶变尖 ！
不根切的最少齿数 | Zmin | 5 |  |  |  | 13
不根切的最小变位系数 | Xn1min | -3.051 | 不根切 |  | Xn2min | -6.978 | 不根切
渐开线展开长度计算：
渐开线起始展开长 | Lf1 | 19.7119 | 毫米 |  | Lf2 | 33.1849 | 毫米
渐开线终止展开长 | La1 | 28.9534 | 毫米 |  | La2 | 42.4264 | 毫米
起始点(齿根) | θf1 | 36.7524 | 度 | 36.4509 | θf2 | 39.9273 | 度 | 39.5538 | 度.分秒
终止点(齿顶) | θa1 | 53.9829 | 度 | 53.5859 | θa2 | 51.0465 | 度 | 51.0247 | 度.分秒
中凸点范围 | θmin1 | 42.4959 | 度 | 42.2945 | θmin2 | 43.6337 | 度 | 43.3801 | 度.分秒
| θmax1 | 48.2394 | 度 | 48.1422 | θmax2 | 47.3401 | 度 | 47.2024 | 度.分秒
公差值选取计算：
分度圆弧长之半 |  | 123.2179 |  |  | Lm2/2 | 190.9415
齿距累积公差 | FP1 | 45 |  |  | FP2 | 63
|  | 45 |  |  |  | 63
|  | 45 |  |  |  | 63
|  | 45 |  |  |  | 63
|  | 45 |  |  |  | 63
|  | * |  |  |  | *
齿圈径向跳动公差 | Fr1 | 36 |  |  | Fr2 | 36
|  | 36 |  |  |  | 36
|  | 36 |  |  |  | 36
|  | 36 |  |  |  | 36
|  | 36 |  |  |  | 36
|  | 36 |  |  |  | 36
|  | 36 |  |  |  | 36
|  | 36 |  |  |  | 36
|  | 36 |  |  |  | 36
|  | * |  |  |  | *
|  | * |  |  |  | *
|  | * |  |  |  | *
公法线长度变动公差 | Fw1 | 28 |  |  | Fw2 | 28
|  | * |  |  |  | *
|  | * |  |  |  | *
|  | * |  |  |  | *
齿距极限偏差 | ±fpt1 | 10 |  |  | ±fpt2 | 10
|  | 10 |  |  |  | 10
|  | 10 |  |  |  | 10
|  | 10 |  |  |  | 10
|  | 10 |  |  |  | 10
|  | 10 |  |  |  | 10
|  | 10 |  |  |  | 10
|  | * |  |  |  | *
|  | * |  |  |  | *
|  | * |  |  |  | *
|  | * |  |  |  | *
|  | * |  |  |  | *
基节极限偏差 | ±fpb1 | 9 |  |  | ±fpb2 | 9
|  | 9 |  |  |  | 9
|  | 9 |  |  |  | 9
|  | 9 |  |  |  | 9
|  | 9 |  |  |  | 9
|  | 9 |  |  |  | 9
|  | 9 |  |  |  | 9
|  | * |  |  |  | *
|  | * |  |  |  | *
|  | * |  |  |  | *
|  | * |  |  |  | *
|  | * |  |  |  | *
齿 形 公 差 | f f 1 | 8 |  |  | f f 2 | 8
|  | 8 |  |  |  | 8
|  | 8 |  |  |  | 8
|  | 8 |  |  |  | 8
|  | 8 |  |  |  | 8
|  | 8 |  |  |  | 8
|  | 8 |  |  |  | 8
|  | * |  |  |  | *
|  | * |  |  |  | *
|  | * |  |  |  | *
|  | * |  |  |  | *
|  | * |  |  |  | *
齿 向 公 差 | Fβ | 9
9
9
9
*
*
齿 面 接 触 斑 点 | 按高度 | 50
| 按长度 | 70
接 触 线 公 差 | f b | 9
9
9
9
*
*
轴 向 齿 距 偏 差 | ±Fpx | 9
螺旋线波度公差 | Ffβ | 24
切 向 综 合 公 差 | F'i1 | 53 |  |  | F'i2 | 71
一齿切向综合公差 | f'i1 | 11 |  |  | f'i2 | 11
齿 厚 上 偏 差 | Ess1 | -0.12 |  |  | Ess2 | -0.1
齿 厚 下 偏 差 | Esi1 | -0.2 |  |  | Esi2 | -0.25
齿 厚 公 差 | Ts1 | 0.08 |  |  | Ts2 | 0.15
| jn1 | 19 | 11 | 60 | 80
| jn2 | 60
| jn3 | 18
| ii | 2
| ii1 | 2
| ii2 | 2
| fa | -16
| EEss | -92
| EEss1 | -89
| EEss2 | -3
| br1 | 80
| br2 | 80
| TTs1 | 64
| TTs2 | 64
| EEsi1 | -153
| EEsi2 | -67
| ES01 | -9 | J | *
| EI01 | -15 | L | L
| ES02 | 0 | D | *
| EI02 | -7 | H | *
| jnmin0 | 100 | -100 | *
| jnmax0 | 240 | -160 | -160
|  |  | 0 | *
|  |  | -80 | *
| jnmin | 220 | -120 | -120 | K
| jnmax | 450 | -200 | -200 | M
|  |  | -100 | * | J
|  |  | -250 | -250 | N
公法线平均长度上下偏差及公差：
GB 10095—88 | Ews | -0.122 |  |  |  | -0.103
| Ewi | -0.179 |  |  |  | -0.226
| Ew | 0.057 |  |  |  | 0.123
ISO/TR 10064—2：1996 | Ews | -0.113 |  |  |  | -0.1
| Ewi | -0.188 |  |  |  | -0.25
| Ew | 0.075 |  |  |  | 0.15
圆棒（球）跨距上下偏差及公差：
GB 10095—88 | Ems | -0.307 | -0.307 | -0.307 |  | -0.259 | -0.259 | -0.259
| Emi | -0.451 | -0.451 | -0.451 |  | -0.569 | -0.569 | -0.569
| Em | 0.144 |  |  |  | 0.31
ISO/TR 10064—2：1996 | Ems | -0.237 | -0.237 | -0.237 |  | #DIV/0! | -0.275 | #DIV/0!
| Emi | -0.395 | -0.395 | -0.395 |  | #DIV/0! | -0.686 | #DIV/0!
| Em | 0.158 |  |  |  | #DIV/0!
X方向轴线平行度公差 | f x | 9
Y方向轴线平行度公差 | f y | 4.5
中心距极限偏差 | ±fa | 17.5 | 17.5 | * | * | * | *
3公差组最高精度等级 |  | 6 |  |  |  | 6
齿坯公差：
孔径尺寸公差 |  | IT6
孔径形状公差 |  | IT5
顶圆尺寸公差 |  | IT8 |  | IT11， 但不大于 | 0.3
基准面径向和端面跳动 |  | 11 | * |  |  | 11 | *
以下是输出数据，请打印：************************************************************************
交错轴斜齿轮传动计算 | [5 empty] | 总目录!A1
产品型号： |  |  |  | 订 货 号： |  | 10026
零件件号： |  | 30201 |  |  |  | 30202
计 算 人 ： |  |  |  | 计算日期：
注：“度.分秒”标注示例 — 56.0638 表示56度6分38秒；35.596 表示35度59分60秒（即36度）。
项 目 |  | 齿 轮 1 |  |  |  | 齿 轮 2
几何参数：
轴 交 角 |  |  |  | 90 | 度
齿 数 | Z | 12 |  |  |  | 36
法 向 模 数 | m n |  |  | 3 | 毫米
法 向 压 力 角 | αn |  |  | 20 | 度 |  | 度.分秒
分度圆柱螺旋角 | β10 | 62.6818 | 度 |  |  | 27.3182 | 度
有 效 齿 宽 | b a | 5.41 |  |  | 毫米 | 2.8
齿 宽 | b | 20 |  |  |  | 20
齿 顶 高 系 数 | ha* |  |  | 1
齿 顶 倒 棱 系 数 | hd* |  |  | 0
顶 隙 系 数 | c* |  |  | 0.25
全 齿 高 系 数 | x t* |  |  | 2.25
标 准 中 心 距 | a0 |  |  |  | 毫米
中 心 距 | a |  |  |  | 毫米
径 向 变 位 系 数 | x | 0 |  |  |  | 0
法 向 变 位 系 数 | x n | 0 |  |  |  | 0
分 度 圆 直 径 | d | 78.443 | 毫米 |  |  | 121.557 | 毫米
基 圆 直 径 | d b | 61.461 | 毫米 |  |  | 95.241 | 毫米
顶 圆 直 径 | d a | 84.443 | 毫米 |  |  | 127.557 | 毫米
根 圆 直 径 | d f | 70.943 | 毫米 |  |  | 114.057 | 毫米
齿 顶 高 | h a | 3 | 毫米 |  |  | 3 | 毫米
齿 根 高 | h f | 3.75 | 毫米 |  |  | 3.75 | 毫米
全 齿 高 | h t |  |  | 6.75 | 毫米
弧 齿 厚 | S t | 10.268 | 毫米 |  |  | 5.304 | 毫米
测量尺寸：
公 法 线 长 度 | Wk | 97.139 | 毫米 |  |  | 50.827 | 毫米
卡 跨 齿 数 | k | 11 |  |  |  | 6
Wk 是否可以测量 |  | 不能测量！ |  |  |  | 不能测量！
法 向 弦 齿 厚 | Sn | 4.161 | 毫米 |  |  | 4.161 | 毫米
法 向 弦 齿 高 | Hn | 2.243 | 毫米 |  |  | 2.243 | 毫米
固 定 弦 齿 厚 | Scn | 4.712 | 毫米 |  |  | 4.712 | 毫米
固 定 弦 齿 高 | Hcn | 3.015 | 毫米 |  |  | 3.036 | 毫米
圆棒（球）直径 | dp | 15 | 毫米 |  |  |  | 毫米
圆棒（球）跨距 | M | 103.736 | 毫米 |  |  |  | 毫米
测 量 圆 直 径 | d M | 82.98 | 毫米 |  |  |  | 毫米
渐开线展开长度：
渐开线起始展开长 | Lf | 19.712 | 毫米 |  |  | 33.185 | 毫米
渐开线终止展开长 | La | 28.953 | 毫米 |  |  | 42.426 | 毫米
起 始 点(齿根) | θf | 36.4509 | 度.分秒 |  |  | 39.5538 | 度.分秒
终 止 点(齿顶) | θa | 53.5859 | 度.分秒 |  |  | 51.0247 | 度.分秒
传动质量指标算：
重 合 度 | ε总 |  |  | 0.732
齿根过渡曲线干涉 |  | 不发生干涉 |  |  |  | 不发生干涉
根 切 |  | 不根切 |  |  |  | 不根切
齿 顶 变 尖 |  | 齿顶未变尖 |  |  |  | 齿顶变尖 ！
公差值： |  | （按 GB10095—88 渐开线圆柱齿轮 精度）
精 度 等 级 | Ⅰ: |  |  | 7
| Ⅱ: |  |  | 6
| Ⅲ: |  |  | 6
齿厚极限偏差代码 | 上偏差 | K |  |  |  | J
| 下偏差 | M |  |  |  | N
齿 厚 上 偏 差 | Ess | -0.12 | 毫米 |  |  | -0.1 | 毫米
齿 厚 下 偏 差 | Esi | -0.2 | 毫米 |  |  | -0.25 | 毫米
齿 厚 公 差 | Ts | 0.08 | 毫米 |  |  | 0.15 | 毫米
最 小 法 向 侧 隙 | jnmin |  |  | 0.22 | 毫米
最 大 法 向 侧 隙 | jnmax |  |  | 0.45 | 毫米
公法线平均长度上下偏差及公差：
| Ews | -0.122 | 毫米 |  |  | -0.103 | 毫米
| Ewi | -0.179 | 毫米 |  |  | -0.226 | 毫米
| Ew | 0.057 | 毫米 |  |  | 0.123 | 毫米
圆棒（球）跨距上下偏差及公差：
| Ems | -0.307 | 毫米 |  |  | -0.259 | 毫米
| Emi | -0.451 | 毫米 |  |  | -0.569 | 毫米
| Em | 0.144 | 毫米 |  |  | 0.31 | 毫米
切 向 综 合 公 差 | F'i | 0.053 | 毫米 |  |  | 0.071 | 毫米
一齿切向综合公差 | f'i | 0.011 | 毫米 |  |  | 0.011 | 毫米
齿 距 累 积 公 差 | FP | 0.045 | 毫米 |  |  | 0.063 | 毫米
齿 距 极 限 偏 差 | ±fpt | 0.01 | 毫米 |  |  | 0.01 | 毫米
基节极限偏差 | ±fpb | 0.009 | 毫米 |  |  | 0.009 | 毫米
齿 形 公 差 | f f | 0.008 | 毫米 |  |  | 0.008 | 毫米
齿 向 公 差 | Fβ |  |  | 0.009 | 毫米
接 触 线 公 差 | f b |  |  | 0.009 | 毫米
轴 向 齿 距 偏 差 | ±Fpx |  |  | 0.009 | 毫米
螺旋线波度公差 | Ffβ |  |  | 0.024 | 毫米
齿 面 接 触 斑 点 | 按高度 |  |  | 50%
| 按长度 |  |  | 70%
齿坯公差：
孔径尺寸公差 |  |  |  | IT6 | GB 1800—79
孔径形状公差 |  |  |  | IT5 | GB 1800—79
顶圆尺寸公差 | （用作基准） |  |  | IT8 | GB 1800—79
| （不用作基准） |  |  | IT11， 但不大于 | 0.3 | 毫米
图样标注: 齿轮1 | 7 | -6 | -6 | K | M | GB 10095—88
齿轮2 | 7 | -6 | -6 | J | N | GB 10095—88
打印终止****************************************************************************************

## 渐开线圆柱齿轮精度
渐开线圆柱齿轮精度 | [6 empty] | 总目录!A1
说明：本程序适用于高变位、角变位和非变位直齿、斜齿渐开线圆柱齿轮传动按照新、旧国家标准选取偏差、公差值。
公差数值是按照法向模数 1 至 10 毫米，分度圆直径 800 毫米以下，精度等级 3、4、5、6、7、8 级设定的。
引用标准：GB/T 10095--1988 渐开线圆柱齿轮 精度
GB/T 10095.1--2001 idt ISO 1328-1：1997 渐开线圆柱齿轮 精度 （第一部分）
GB/T 10095.2--2001 idt ISO 1328-1：1997 渐开线圆柱齿轮 精度 （第二部分）
ISO/TR 10064—2：1996 圆柱齿轮—检验实施规范—第1、2、3、4 部分
程序设计： 邓时俊 2002.10
注意：本程序有“单变量求解”，应从工具--选项--重新计算中设置反复操作，最多迭代次数10000，最大误差0.00001。
说明：请在兰色框中输入已定或初定数据（黄色框中为判断或参考数据）。输出数据在最后列表，可单独打印。
产品型号： |  |  |  | 订 货 号： |  | 10026
零件件号： | ① | 30201 |  |  | ② | 30202
计 算 人 ： |  |  |  | 计算日期：
1 轮 齿 数 | Z1 | 39
2 轮 齿 数 | Z2 | 45
法 向 模 数 | m n | 5 | 毫米 |  |  | 5
法 向 压 力 角 | αn |  | 注：如不输入，则默认 αn = 20 度
分度圆柱螺旋角 | βf | 12 | 度 | 30 | 分 |  | 秒 | 注：也可以小数点输入“度”，此时“分”、“秒”不再输入。
|  | 12.5 | 度
有 效 齿 宽 | b | 40 | 毫米 |  |  | 40
齿 顶 高 系 数 | ha* |  | 注：如不输入，则默认 ha* = 1
1
齿顶倒棱系数 | hd*
顶 隙 系 数 | c* |  | 注：如不输入，则默认 c* = 0.25
0.25
标 准 中 心 距 | a0 | 215.0987 | 毫米
实 际 中 心 距 | a | 218 | 毫米
端面总变位系数 | x tΣ | 0.593
法向总变位系数 | x nΣ | 0.6074
径向变位系数 | x1 | 0.3
或 法向变位系数 | xn1 |  |  | 0.3 | x 1
| x2 | 0.293
第Ⅰ公差组精度等级 |  | 4 |  |  |  | 4
第Ⅱ公差组精度等级 |  | 4 |  |  |  | 4
第Ⅲ公差组精度等级 |  | 4 |  |  |  | 4
齿厚极限偏差种类代码 |  | 实际选取 |  | 注：齿厚极限偏差共14 种，越往后间隙越大：C=+fpt，D=0，E=-2fpt，F=-4fpt，
1轮齿厚上偏差 |  | F |  | G，H，J，K，L，M，N，P，R=-40fpt，S=-50fpt （单位：微米）
1轮齿厚下偏差 |  | H |  | 注：各偏差如不输入“实际选取”，则默认“推荐”种类。
2轮齿厚上偏差 |  | J
2轮齿厚下偏差 |  | M
最小法向侧隙 |  | 0.077 | 毫米
最大法向侧隙 |  | 0.154 | 毫米 | 注：如果侧隙不合适，可重新选择齿厚极限偏差种类。
说明：如在下面输入齿厚上、下偏差的具体数值，则不认齿厚上、下偏差种类代码。
1轮齿厚上偏差 | Ess1 |  | 毫米
1轮齿厚下偏差 | Esi1 |  | 毫米
2轮齿厚上偏差 | Ess2 |  | 毫米
2轮齿厚下偏差 | Esi2 |  | 毫米
最小法向侧隙 | jnmin |  | 毫米
最大法向侧隙 | jnmax |  | 毫米
跨棒距测量： |  | 齿 轮 1 |  |  |  | 齿 轮 2
跨棒距测量棒（球）直径： |  | 注：如不输入圆棒（球）直径实际值，则默认其参考值。
圆棒（球）直径参考值 | dp10 | 8.89 | 毫米 |  | dp20 | 8.81 | 毫米
圆棒（球）直径实际值 | dp1 | 9 | 毫米 |  | dp2 | 8.5 | 毫米
|  | 0.43889 |  |  |  | 0.41765
|  | -6.7414e-07 |  |  |  | -7.4043e-07
|  | 0 |  |  |  | 0
重 合 度 | ε总 | 2.091 | ε纵向 | 1.54 | ε端面 | 0.551
几何参数计算： |  | 齿 轮 1 |  |  |  | 齿 轮 2
法 向 压 力 角 | αn | 0.34907 | 弧度 | 0.014904 | (INVαn)
|  | 20 | 度 | 20 | 度.分秒
端 面 压 力 角 | αt | 0.35685 | 弧度 | 0.01596 | (INVαt)
分度圆柱螺旋角 | βf | 0.21817 | 弧度
|  | 12.5 | 度 | 12.3 | 度.分秒
节圆柱螺旋角 | β' | 0.22101 | 弧度
基圆柱螺旋角 | βb | 0.20482 | 弧度
顶圆柱螺旋角 | βa | 0.23167 | 弧度
标 准 中 心 距 | a0 | 215.0987 | 毫米
实 际 中 心 距 | a | 218 | 毫米
端 面 模 数 | m t | 5.1214 | 毫米
分 度 圆 直 径 | d 1 | 199.7345 | 毫米 |  | d 2 | 230.4629 | 毫米
节 圆 直 径 | d 1' | 202.4286 | 毫米 |  | d 2' | 233.5714 | 毫米
基 圆 直 径 | d b1 | 187.1518 | 毫米 |  | d b2 | 215.9444 | 毫米
端 面 啮 合 角 | αt' | 0.39099 | 弧度 | 22.402 | 度 | 22.2407 | 度.分秒
法 向 啮 合 角 | αn' | 0.38261 | 弧度 | 21.9218 | 度 | 21.5519 | 度.分秒
法 向 齿 距 | p n | 15.708 | 毫米
端 面 齿 距 | p t | 16.0893 | 毫米
基 圆 齿 距 | pbt | 15.0758 | 毫米 | 15.0758 | 毫米
端面总变位系数 | x tΣ | 0.59282
法向总变位系数 | x nΣ | 0.60722
径向变位系数 | x t1 | 0.3 |  |  | x t2 | 0.29282
法向变位系数 | x n1 | 0.30728 |  |  | x n2 | 0.29993
中心距变动系数 | y t | 0.56651
齿顶高变动系数 | Δyt | 0.026313
齿 顶 高 | ha1 | 6.4016 | 毫米 |  | ha2 | 6.3649 | 毫米
齿 根 高 | hf1 | 4.7136 | 毫米 |  | hf2 | 4.7504 | 毫米
全 齿 高 | h | 11.1152 | 毫米 |  |  | 11.1152
齿 顶 圆 直 径 | d a1 | 212.5378 | 毫米 |  | d a2 | 243.1927 | 毫米
齿顶倒棱有效直径 | d a1' | 212.5378 | 毫米 |  | d a2' | 243.1927 | 毫米
齿 根 圆 直 径 | d f1 | 190.3073 | 毫米 |  | d f2 | 220.9622 | 毫米
弧 齿 厚 | S t1 | 9.1902 | 毫米 |  | S t2 | 9.1628 | 毫米
接 触 线 长 度 | L12 | 23.21
有效齿顶圆压力角 | αa1' | 0.49376 | 0.044467 |  | αa2' | 0.47791 | 0.040048
齿 顶 圆 齿 厚 | Sa1 | 3.7206 |  |  | Sa2 | 3.8109
公 法 线 长 度 | Wk1 | 85.1592 | 毫米 | 41.9102 | Wk2 | 85.584 | 毫米
卡 跨 齿 数 | k1 | 6 | 41.7632 | 48.358 | k2 | 6 | 48.1883
Wk 是 否 测？ |  | 可以测量 |  |  |  | 可以测量
公 法 线 长 度 | Wk1+1 | 99.9198 |  |  | Wk2+1 | 100.3446
卡 跨 齿 数 | k1+1 | 7 |  |  | k2+1 | 7
Wk+1 是 否 测？ |  | 可以测量 |  |  |  | 可以测量
固 定 弦 齿 厚 | Scn1 | 7.9228 | 毫米 |  | Scn2 | 7.8992 | 毫米
固 定 弦 齿 高 | Hcn1 | 4.9598 | 毫米 |  | Hcn2 | 4.9274 | 毫米
法 向 弦 齿 厚 | Sxn1 | 8.9696 | 毫米 |  | Sxn2 | 8.9436 | 毫米
法 向 弦 齿 高 | Hxn1 | 6.4977 | 毫米 |  | Hxn2 | 6.4476 | 毫米
| dp10 | 8.8872 | 毫米 |  | dp20 | 8.8109
圆棒（球）直径 | dp1 | 9 | 毫米 |  | dp2 | 8.5 | 毫米
| INVαMt1 | 0.030535 |  |  | INVαMt2 | 0.026108
| αMt1 | 0.43889 | 弧度 |  | αMt2 | 0.41765 | 弧度
| RM1 | 103.373 |  |  | RM2 | 118.1258 |  |  |  | 233.4622
|  | 215.5783 |  | 215.746 |  | 244.6077 |  | 244.7516 |  | 0.38985
圆棒（球）跨距 | M1 | 215.5783 | 毫米 |  | M2 | 244.6077 | 毫米 |  |  | 0.02103
| α M1 | 0.39961 |  |  | α M2 | 0.385 |  |  |  | 8.0985
测 量 圆 直 径 | d M1 | 203.1582 |  |  | d M2 | 233.0002 |  |  |  | 0.22091
| dx1 | 202.8073 |  |  | dx2 | 233.4622 |  |  |  | 0.045865
| αx1 | 0.39549 | 0.021998 |  | αx2 | 0.38985 | 0.02103
| Sx1 | 8.1072 |  |  | Sx2 | 8.0985 |  |  |  | 11.56
| αpx1 | 0.040579 |  |  | αpx2 | 0.035124 |  |  |  | 0.027669
传动质量指标的验算： | [9 empty] | 244.7516
端面重合度 | ε端面 | 1.54 | [7 empty] | 244.56
纵向重合度 | ε纵向 | 0.551 | [7 empty] | 0.385
总重合度 | ε | 2.091 | [7 empty] | 233.0002
渐开线展开长度计算：
起测展开长度 | gaA | 27.1548 | 毫米 |  |  | 32.7155 | 毫米
起测圆半径 | r 起 | 97.4363 | 毫米 |  |  | 112.8198
终测展开长度 | gaB | 50.3649 | 毫米 |  |  | 55.9256 | 毫米
终测圆半径 | r 终 | 106.2689 | 毫米 |  |  | 121.5963
起测展开角 | φaA | 16.6267 | 度 | 16.3736 |  | 17.3606 | 度 | 17.2138 | 度.分秒
终测展开角 | φaB | 30.8381 | 度 | 30.5017 |  | 29.6771 | 度 | 29.4038 | 度.分秒
中凸点范围 | φ凸A | 21.3638 | 度 | 21.215 |  | 21.4661 | 度 | 21.2758 | 度.分秒
| φ凸B | 26.1009 | 度 | 26.0603 |  | 25.5716 | 度 | 25.3418 | 度.分秒
公差值选取计算： | （按照GB/T 10095—1988 标准）
分度圆弧长之半 |  | 313.7422 |  |  | Lm2/2 | 362.0103
齿距累积公差 | FP1 | 18 |  |  | FP2 | 25
|  | 18 |  |  |  | 25
|  | * |  |  |  | *
|  | * |  |  |  | *
|  | * |  |  |  | *
|  | * |  |  |  | *
齿圈径向跳动公差 | Fr1 | 16 |  |  | Fr2 | 16
|  | 16 |  |  |  | 16
|  | 16 |  |  |  | 16
|  | * |  |  |  | *
|  | * |  |  |  | *
|  | * |  |  |  | *
|  | * |  |  |  | *
|  | * |  |  |  | *
|  | * |  |  |  | *
|  | * |  |  |  | *
|  | * |  |  |  | *
|  | * |  |  |  | *
公法线长度变动公差 | Fw1 | 10 |  |  | Fw2 | 10
|  | 10 |  |  |  | 10
|  | * |  |  |  | *
|  | * |  |  |  | *
齿距极限偏差 | ±fpt1 | 5.5 |  |  | ±fpt2 | 5.5
|  | 5.5 |  |  |  | 5.5
|  | 5.5 |  |  |  | 5.5
|  | * |  |  |  | *
|  | * |  |  |  | *
|  | * |  |  |  | *
|  | * |  |  |  | *
|  | * |  |  |  | *
|  | * |  |  |  | *
|  | * |  |  |  | *
|  | * |  |  |  | *
|  | * |  |  |  | *
基节极限偏差 | ±fpb1 | 5 |  |  | ±fpb2 | 5
|  | 5 |  |  |  | 5
|  | 5 |  |  |  | 5
|  | * |  |  |  | *
|  | * |  |  |  | *
|  | * |  |  |  | *
|  | * |  |  |  | *
|  | * |  |  |  | *
|  | * |  |  |  | *
|  | * |  |  |  | *
|  | * |  |  |  | *
|  | * |  |  |  | *
齿 形 公 差 | f f 1 | 6 |  |  | f f 2 | 6
|  | 6 |  |  |  | 6
|  | 6 |  |  |  | 6
|  | * |  |  |  | *
|  | * |  |  |  | *
|  | * |  |  |  | *
|  | * |  |  |  | *
|  | * |  |  |  | *
|  | * |  |  |  | *
|  | * |  |  |  | *
|  | * |  |  |  | *
|  | * |  |  |  | *
齿 向 公 差 | Fβ | 5.5
5.5
*
*
*
*
齿 面 接 触 斑 点 | 按高度 | 60 | *
| 按长度 | 90
接 触 线 公 差 | f b | 5.5
5.5
*
5.5
*
*
轴 向 齿 距 偏 差 | ±Fpx | 5.5
螺旋线波度公差 | Ffβ | 23
切 向 综 合 公 差 | F'i1 | 24 |  |  | F'i2 | 31
一齿切向综合公差 | f'i1 | 7 |  |  | f'i2 | 7
齿 厚 上 偏 差 | Ess1 | -0.022 |  |  | Ess2 | -0.055
齿 厚 下 偏 差 | Esi1 | -0.044 |  |  | Esi2 | -0.11
齿 厚 公 差 | Ts1 | 0.022 |  |  | Ts2 | 0.055
| jnmin | 77 | -22 | * | F
| jnmax | 154 | -44 | * | H
|  |  | -55 | * | J
|  |  | -110 | -110 | M
公法线平均长度上下偏差及公差：
GB 10095—88 | Ews | -0.025 |  |  |  | -0.059
| Ewi | -0.037 |  |  |  | -0.106
| Ew | 0.012 |  |  |  | 0.047
ISO/TR 10064—2：1996 | Ews | -0.021 |  |  |  | -0.052
| Ewi | -0.041 |  |  |  | -0.103
| Ew | 0.02 |  |  |  | 0.051
圆棒（球）跨距上下偏差及公差：
GB 10095—88 | Ems | -0.06 | -0.06 | -0.06 |  | -0.148 | -0.149 | -0.148
| Emi | -0.089 | -0.089 | -0.089 |  | -0.267 | -0.267 | -0.267
| Em | 0.029 |  |  |  | 0.119
ISO/TR 10064—2：1996 | Ems | -0.05 | -0.05 | -0.05 |  | -0.13 | -0.13 | -0.13
| Emi | -0.099 | -0.099 | -0.099 |  | -0.259 | -0.26 | -0.259
| Em | 0.049 |  |  |  | 0.129
X方向轴线平行度公差 | f x | 5.5
Y方向轴线平行度公差 | f y | 2.75
中心距极限偏差 | ±fa | 14.5 | 14.5 | 14.5 | * | * | *
3公差组最高精度等级 |  | 4 |  |  |  | 4
齿坯公差：
孔径尺寸公差 |  | IT4
孔径形状公差 |  | IT4
顶圆尺寸公差 |  | IT7 |  | IT11， 但不大于 | 0.5
基准面径向和端面跳动 |  | 9 | * |  |  | 9 | *
公差值选取计算： | （按照GB 10095.1—2001，GB 10095.2—2001 标准）
法向模数 |  | 5 |  |  |  | 5
分度圆直径 |  | 199.7345 |  |  |  | 230.4629
有效齿宽 |  | 40 |  |  |  | 40
第Ⅰ公差组精度等级 |  | 4 |  |  |  | 4
第Ⅱ公差组精度等级 |  | 4 |  |  |  | 4
第Ⅲ公差组精度等级 |  | 4 |  |  |  | 4
单个齿距极限偏差 | ±f pt | 5 |  |  |  | 5
|  | 5 |  |  |  | 5
|  | 5 |  |  |  | 5
|  | 5 |  |  |  | 5
|  | 5 |  |  |  | 5
|  | 5 |  |  |  | 5
|  | 5 |  |  |  | 5
|  | 5 |  |  |  | 5
|  | 5 |  |  |  | 5
|  | 5 |  |  |  | 5
|  | 5 |  |  |  | 5
|  | * |  |  |  | *
|  | * |  |  |  | *
|  | * |  |  |  | *
|  | * |  |  |  | *
|  | * |  |  |  | *
|  | * |  |  |  | *
|  | * |  |  |  | *
|  | * |  |  |  | *
|  | * |  |  |  | *
齿距累积总公差 | F p | 18 |  |  |  | 18
|  | 18 |  |  |  | 18
|  | 18 |  |  |  | 18
|  | 18 |  |  |  | 18
|  | 18 |  |  |  | 18
|  | 18 |  |  |  | 18
|  | 18 |  |  |  | 18
|  | 18 |  |  |  | 18
|  | 18 |  |  |  | 18
|  | 18 |  |  |  | 18
|  | 18 |  |  |  | 18
|  | * |  |  |  | *
|  | * |  |  |  | *
|  | * |  |  |  | *
|  | * |  |  |  | *
|  | * |  |  |  | *
|  | * |  |  |  | *
|  | * |  |  |  | *
|  | * |  |  |  | *
|  | * |  |  |  | *
齿廓总公差 | F a | 7.5 |  |  |  | 7.5
|  | 7.5 |  |  |  | 7.5
|  | 7.5 |  |  |  | 7.5
|  | 7.5 |  |  |  | 7.5
|  | 7.5 |  |  |  | 7.5
|  | 7.5 |  |  |  | 7.5
|  | 7.5 |  |  |  | 7.5
|  | 7.5 |  |  |  | 7.5
|  | 7.5 |  |  |  | 7.5
|  | 7.5 |  |  |  | 7.5
|  | 7.5 |  |  |  | 7.5
|  | * |  |  |  | *
|  | * |  |  |  | *
|  | * |  |  |  | *
|  | * |  |  |  | *
|  | * |  |  |  | *
|  | * |  |  |  | *
|  | * |  |  |  | *
|  | * |  |  |  | *
|  | * |  |  |  | *
齿廓形状公差 | f fa | 6 |  |  |  | 6
|  | 6 |  |  |  | 6
|  | 6 |  |  |  | 6
|  | 6 |  |  |  | 6
|  | 6 |  |  |  | 6
|  | 6 |  |  |  | 6
|  | 6 |  |  |  | 6
|  | 6 |  |  |  | 6
|  | 6 |  |  |  | 6
|  | 6 |  |  |  | 6
|  | 6 |  |  |  | 6
|  | * |  |  |  | *
|  | * |  |  |  | *
|  | * |  |  |  | *
|  | * |  |  |  | *
|  | * |  |  |  | *
|  | * |  |  |  | *
|  | * |  |  |  | *
|  | * |  |  |  | *
|  | * |  |  |  | *
齿廓倾斜极限偏差 | ±f Ha | 4.7 |  |  |  | 4.7
|  | 4.7 |  |  |  | 4.7
|  | 4.7 |  |  |  | 4.7
|  | 4.7 |  |  |  | 4.7
|  | 4.7 |  |  |  | 4.7
|  | 4.7 |  |  |  | 4.7
|  | 4.7 |  |  |  | 4.7
|  | 4.7 |  |  |  | 4.7
|  | 4.7 |  |  |  | 4.7
|  | 4.7 |  |  |  | 4.7
|  | 4.7 |  |  |  | 4.7
|  | * |  |  |  | *
|  | * |  |  |  | *
|  | * |  |  |  | *
|  | * |  |  |  | *
|  | * |  |  |  | *
|  | * |  |  |  | *
|  | * |  |  |  | *
|  | * |  |  |  | *
|  | * |  |  |  | *
螺旋线总公差 | Fβ | 6.5 |  |  |  | 6.5
|  | 6.5 |  |  |  | 6.5
|  | 6.5 |  |  |  | 6.5
|  | 6.5 |  |  |  | 6.5
|  | 6.5 |  |  |  | 6.5
|  | 6.5 |  |  |  | 6.5
|  | 6.5 |  |  |  | 6.5
|  | 6.5 |  |  |  | 6.5
|  | 6.5 |  |  |  | 6.5
|  | 6.5 |  |  |  | 6.5
|  | 6.5 |  |  |  | 6.5
|  | * |  |  |  | *
|  | * |  |  |  | *
|  | * |  |  |  | *
|  | * |  |  |  | *
|  | * |  |  |  | *
|  | * |  |  |  | *
|  | * |  |  |  | *
|  | * |  |  |  | *
|  | * |  |  |  | *
|  | * |  |  |  | *
|  | * |  |  |  | *
|  | * |  |  |  | *
螺旋线形状公差 | f fβ | 4.5 |  |  |  | 4.5
|  | 4.5 |  |  |  | 4.5
|  | 4.5 |  |  |  | 4.5
|  | 4.5 |  |  |  | 4.5
|  | 4.5 |  |  |  | 4.5
|  | 4.5 |  |  |  | 4.5
|  | 4.5 |  |  |  | 4.5
|  | 4.5 |  |  |  | 4.5
|  | 4.5 |  |  |  | 4.5
|  | 4.5 |  |  |  | 4.5
|  | 4.5 |  |  |  | 4.5
|  | * |  |  |  | *
|  | * |  |  |  | *
|  | * |  |  |  | *
|  | * |  |  |  | *
|  | * |  |  |  | *
|  | * |  |  |  | *
|  | * |  |  |  | *
|  | * |  |  |  | *
|  | * |  |  |  | *
|  | * |  |  |  | *
|  | * |  |  |  | *
|  | * |  |  |  | *
螺旋线倾斜极限偏差 | ±f Hβ | 4.5 |  |  |  | 4.5
| f 'i / K | 15 |  |  |  | 15
|  | 15 |  |  |  | 15
|  | 15 |  |  |  | 15
|  | 15 |  |  |  | 15
|  | 15 |  |  |  | 15
|  | 15 |  |  |  | 15
|  | 15 |  |  |  | 15
|  | 15 |  |  |  | 15
|  | 15 |  |  |  | 15
|  | 15 |  |  |  | 15
|  | 15 |  |  |  | 15
|  | * |  |  |  | *
|  | * |  |  |  | *
|  | * |  |  |  | *
|  | * |  |  |  | *
|  | * |  |  |  | *
|  | * |  |  |  | *
|  | * |  |  |  | *
|  | * |  |  |  | *
|  | * |  |  |  | *
重 合 度 | ε总 | 2.091 |  |  |  | 2.091
| K | 0.58259 |  |  |  | 0.58259
一齿切向综合公差 | f 'i | 8.7 |  |  |  | 8.7
切向综合总公差 | F 'i | 26.7 |  |  |  | 26.7
径向跳动公差 | F r | 14 |  |  |  | 14
|  | 14 |  |  |  | 14
|  | 14 |  |  |  | 14
|  | 14 |  |  |  | 14
|  | 14 |  |  |  | 14
|  | 14 |  |  |  | 14
|  | 14 |  |  |  | 14
|  | 14 |  |  |  | 14
|  | 14 |  |  |  | 14
|  | 14 |  |  |  | 14
|  | 14 |  |  |  | 14
|  | * |  |  |  | *
|  | * |  |  |  | *
|  | * |  |  |  | *
|  | * |  |  |  | *
|  | * |  |  |  | *
|  | * |  |  |  | *
|  | * |  |  |  | *
|  | * |  |  |  | *
|  | * |  |  |  | *
Wk 值上偏差 | Ews | -0.021 |  |  |  | -0.052
Wk 值下偏差 | Ewi | -0.041 |  |  |  | -0.103
Wk 值公差 | Ew | 0.02 |  |  |  | 0.051
M 值上偏差 | Ems | -0.05 |  |  |  | -0.13
M 值下偏差 | Emi | -0.099 |  |  |  | -0.259
M 值公差 | Em | 0.049 |  |  |  | 0.129
以下是输出数据，请打印：******************************************************************************
渐开线圆柱齿轮精度 | [5 empty] | 总目录!A1
（平行轴角变位圆柱齿轮传动）
产品型号： |  |  |  | 订 货 号： |  | 10026
零件件号： |  | 30201 |  |  |  | 30202
计 算 人 ： |  |  |  | 计算日期：
注：“度.分秒”标注示例 — 56.0638 表示56度6分38秒；35.596 表示35度59分60秒（即36度）。
项 目 |  | 齿 轮 1 |  |  |  | 齿 轮 2
几何参数：
齿 数 | Z | 39 |  |  |  | 45
法 向 模 数 | m n |  |  | 5 | 毫米
法 向 压 力 角 | αn |  |  | 20 | 度
分度圆柱螺旋角 | βf |  |  | 12.5 | 度
有 效 齿 宽 | b |  |  | 40 | 毫米
齿 顶 高 系 数 | ha* |  |  | 1
齿 顶 倒 棱 系 数 | hd* |  |  | 0
顶 隙 系 数 | c* |  |  | 0.25
全 齿 高 系 数 | x t* |  |  | 2.25
标 准 中 心 距 | a0 |  |  | 215.0987 | 毫米
中 心 距 | a |  |  | 218 | 毫米
中心距变动系数 | y t |  |  | 0.5665
径 向 变 位 系 数 | x | 0.3 |  |  |  | 0.2928
法 向 变 位 系 数 | x n | 0.3073 |  |  |  | 0.2999
分 度 圆 直 径 | d | 199.735 | 毫米 |  |  | 230.463 | 毫米
基 圆 直 径 | d b | 187.152 | 毫米 |  |  | 215.944 | 毫米
顶 圆 直 径 | d a | 212.538 | 毫米 |  |  | 243.193 | 毫米
根 圆 直 径 | d f | 190.307 | 毫米 |  |  | 220.962 | 毫米
齿 顶 高 | h a | 6.402 | 毫米 |  |  | 6.365 | 毫米
齿 根 高 | h f | 4.714 | 毫米 |  |  | 4.75 | 毫米
全 齿 高 | h t |  |  | 11.115 | 毫米
弧 齿 厚 | S t | 9.19 | 毫米 |  |  | 9.163 | 毫米
测量尺寸：
公 法 线 长 度 | Wk | 85.159 | 毫米 |  |  | 85.584 | 毫米
卡 跨 齿 数 | k | 6 |  |  |  | 6
Wk 是否可以测量 |  | 可以测量 |  |  |  | 可以测量
法 向 弦 齿 厚 | Sn | 7.923 | 毫米 |  |  | 7.899 | 毫米
法 向 弦 齿 高 | Hn | 4.96 | 毫米 |  |  | 4.927 | 毫米
固 定 弦 齿 厚 | Scn | 8.97 | 毫米 |  |  | 8.944 | 毫米
固 定 弦 齿 高 | Hcn | 6.498 | 毫米 |  |  | 6.448 | 毫米
圆棒（球）直径 | dp | 9 | 毫米 |  |  | 8.5 | 毫米
圆棒（球）跨距 | M | 215.578 | 毫米 |  |  | 244.608 | 毫米
测 量 圆 直 径 | d M | 203.16 | 毫米 |  |  | 233 | 毫米
重 合 度 | ε总 |  |  | 2.091
渐开线展开长度：
起 测 展 开 长 度 | gaA | 27.155 | 毫米 |  |  | 32.715 | 毫米
起 测 圆 半 径 | r 起 | 97.436 | 毫米 |  |  | 112.82 | 毫米
终 测 展 开 长 度 | gaB | 50.365 | 毫米 |  |  | 55.926 | 毫米
终 测 圆 半 径 | r 终 | 106.269 | 毫米 |  |  | 121.596 | 毫米
起 测 展 开 角 | φaA | 16.6267 | 度 |  |  | 17.3606 | 度
|  | 16.3736 | 度.分秒 |  |  | 17.2138 | 度.分秒
终 测 展 开 角 | φaB | 30.8381 | 度 |  |  | 29.6771 | 度
|  | 30.5017 | 度.分秒 |  |  | 29.4038 | 度.分秒
公差值： | 说明：兰色按 GB/T 10095—1988 标准，绿色按 GB/T 10095—2001 标准。
差值前面如有 ！表示新标准比旧标准压缩不足 30%，！！表示压缩 30% 以上。
齿厚偏差新标准无资料，仍按 GB/T 10095—1988 标准。
精 度 等 级 | Ⅰ: |  |  | 4
| Ⅱ: |  |  | 4
| Ⅲ: |  |  | 4
齿厚极限偏差代码 | 上偏差 | F |  |  |  | J
| 下偏差 | H |  |  |  | M
齿 厚 上 偏 差 | Ess | -0.022 | 毫米 |  |  | -0.055 | 毫米
齿 厚 下 偏 差 | Esi | -0.044 | 毫米 |  |  | -0.11 | 毫米
齿 厚 公 差 | Ts | 0.022 | 毫米 |  |  | 0.055 | 毫米
最 小 法 向 侧 隙 | jnmin |  |  | 0.077 | 毫米
最 大 法 向 侧 隙 | jnmax |  |  | 0.154 | 毫米
公法线平均长度上下偏差及公差：
| Ews | -0.025 | 毫米 |  |  | -0.059 | 毫米
| Ewi | -0.037 | 毫米 |  |  | -0.106 | 毫米
| Ew | 0.012 | 毫米 |  |  | 0.047 | 毫米
轮齿跨距上下偏差及公差：
| Ews | -0.021 | 毫米 |  |  | -0.052 | 毫米
| Ewi | -0.041 | 毫米 |  |  | -0.103 | 毫米
| Ew | 0.02 | 毫米 |  |  | 0.051 | 毫米
差 值 |  | 0.008 | 毫米 |  |  | 0.004 | 毫米
圆棒（球）跨距上下偏差及公差：
| Ems | -0.06 | 毫米 |  |  | -0.148 | 毫米
| Emi | -0.089 | 毫米 |  |  | -0.267 | 毫米
| Em | 0.029 | 毫米 |  |  | 0.119 | 毫米
轮齿跨球（圆柱）尺寸上下偏差及公差：
| Ems | -0.05 | 毫米 |  |  | -0.13 | 毫米
| Emi | -0.099 | 毫米 |  |  | -0.259 | 毫米
| Em | 0.049 | 毫米 |  |  | 0.129 | 毫米
差 值 |  | 0.02 | 毫米 |  |  | 0.01 | 毫米
切 向 综 合 公 差 | F'i | 0.024 | 毫米 |  |  | 0.031 | 毫米
切向综合总公差 | F'i | 0.0267 | 毫米 |  |  | 0.0267 | 毫米
差 值 |  | 0.0027 | 毫米 |  | ! | -0.0043 | 毫米
一齿切向综合公差 | f'i | 0.007 | 毫米 |  |  | 0.007 | 毫米
一齿切向综合公差 | f'i | 0.0087 | 毫米 |  |  | 0.0087 | 毫米
差 值 |  | 0.0017 | 毫米 |  |  | 0.0017 | 毫米
齿圈径向跳动公差 | Fr | 0.016 |  |  |  | 0.016
径向跳动公差 | Fr | 0.014 | 毫米 |  |  | 0.014 | 毫米
差 值 | ! | -0.002 | 毫米 |  | ! | -0.002 | 毫米
齿 距 累 积 公 差 | F P | 0.018 | 毫米 |  |  | 0.025 | 毫米
齿距累积总公差 | F p | 0.018 | 毫米 |  |  | 0.018 | 毫米
差 值 |  | 0 | 毫米 |  | ! | -0.007 | 毫米
齿 距 极 限 偏 差 | ±f pt | 0.0055 | 毫米 |  |  | 0.0055 | 毫米
单个齿距极限偏差 | ±f pt | 0.005 | 毫米 |  |  | 0.005 | 毫米
差 值 | ! | -0.0005 | 毫米 |  | ! | -0.0005 | 毫米
基节极限偏差 | ±fpb | 0.005 | 毫米 |  |  | 0.005 | 毫米
齿 形 公 差 | f f | 0.006 | 毫米 |  |  | 0.006 | 毫米
齿 廓 总 公 差 | F a | 0.0075 | 毫米 |  |  | 0.0075 | 毫米
差 值 |  | 0.0015 | 毫米 |  |  | 0.0015 | 毫米
齿廓形状公差 | f fa | 0.006 | 毫米 |  |  | 0.006 | 毫米
齿廓倾斜极限偏差 | ±f Ha | 0.0047 | 毫米 |  |  | 0.0047 | 毫米
齿 向 公 差 | Fβ | 0.0055 | 毫米 |  |  | 0.0055 | 毫米
螺旋线总公差 | Fβ | 0.0065 | 毫米 |  |  | 0.0065 | 毫米
差 值 |  | 0.001 | 毫米 |  |  | 0.001 | 毫米
螺旋线形状公差 | f fβ | 0.0045 | 毫米 |  |  | 0.0045 | 毫米
螺旋线倾斜极限偏差 | ±f Hβ | 0.0045 | 毫米 |  |  | 0.0045 | 毫米
接 触 线 公 差 | f b |  |  | 0.0055 | 毫米
轴 向 齿 距 偏 差 | ±Fpx |  |  | 0.0055 | 毫米
螺旋线波度公差 | Ffβ |  |  | 0.023 | 毫米
齿 面 接 触 斑 点 | 按高度 |  |  | 60%
| 按长度 |  |  | 90%
齿坯公差：
孔径尺寸公差 |  |  |  | IT4 | GB 1800—79
孔径形状公差 |  |  |  | IT4 | GB 1800—79
顶圆尺寸公差 | （用作基准） |  |  | IT7 | GB 1800—79
| （不用作基准） |  |  | IT11， 但不大于 | 0.5 | 毫米
图样标注: 齿轮1 |  |  | 4 | F | H | GB/T 10095—1988
齿轮2 |  |  | 4 | J | M | GB/T 10095—1988
打印终止************************************************************************************************

## 外齿轮插齿剃齿验算
外齿轮插齿、剃齿验算 |  |  |  |  | 总目录!A1
说明：本程序适用于变位和非变位直齿、斜齿渐开线圆柱齿轮插齿和剃齿的可行性——采用齿条形刀具、常用标准（直齿）和其它
圆盘插齿刀、常用标准和其它剃齿刀切齿的验算。
主要参考书目：《齿轮手册》 上、下册，《机床设计手册》 2 上册，《齿轮刀具设计理论基础》 上册
程序设计： 邓时俊 2002.11
注意：本程序有“单变量求解”，应从工具--选项--重新计算中设置反复操作，最多迭代次数10000，最大误差0.00001。
说明：请在兰色框中输入已定或初定数据（黄色框中为判断或参考数据）。输出数据在最后列表，可单独打印。
产品型号： | CK6120 |  | 订货号： | 10026
零件件号： | 30201
计 算 人 ： |  |  | 日 期： | 2002.03
旋 向 | 直齿 |  |  | 注：左旋输入 L，右旋输入 R，直齿不输入。
齿 数 | Z1 | 21
| Z2 | 59
59
法 向 模 数 | m n | 7 | 毫米
法 向 压 力 角 | αn |  | 注：如不输入，则默认 αn = 20 度
分度圆柱螺旋角 | βf |  | 度 |  | 分 |  | 秒 | 注：也可以小数点输入“度”，此时“分”、“秒”不输入。
|  | 0 | 度
齿 宽 | b | 50 | 毫米
齿 顶 高 系 数 | ha* |  | 注：如不输入，则默认 ha* = 1
1
齿 顶 倒 棱 系 数 | hd*
全 齿 高 系 数 | ht* |  | 注：如不输入，则默认 ht* = 2.25
2.25
顶 隙 系 数 | c* | 0.25
径 向 变 位 系 数 | x1
或 法 向 变 位 系 数 | xn | 0.5 |  | 0.5 | x1
标 准 中 心 距 | a 0 | 280 | 毫米
中 心 距 |  |  | 注：如未知，则默认标准中心距
齿条形刀具切齿验算：
齿根过渡曲线是否干涉 |  | 不发生干涉
是 否 根 切 |  | 不根切
常用标准直齿插齿刀
可供选择的标准插齿刀公称分度圆直径 |  | * | * | 125 | 毫米
参照上面选取标准插齿刀公称分度圆直径 |  |  |  | 注：如不输入，则默认上面较小的直径。
125
标准插齿刀齿数 | Z0 | 18
插齿刀齿顶高系数 | ha*0 | 1.3
插 齿 刀 后 角 | αa | 6 | 度
基本截面顶圆直径 |  | 144.21 | 毫米
新插齿刀顶圆直径 |  | 145.74 | 毫米
插齿刀实际顶圆直径 | da0 |  |  | 注：如不输入，则默认新插齿刀顶圆直径。
145.74
前面至基本截面的距离 | b0 | 7.3 | 毫米 | 注:在原始截面后
0.41854
-1.6576e-08
0
是 否 根 切 |  | 不根切
是 否 顶 切 |  | 不发生顶切
齿根过渡曲线是否干涉 |  | 不发生干涉
其它插齿刀
插 齿 刀 齿 数 | Z0 | 20
插齿刀齿顶高系数 | ha*0 | 1.3
插 齿 刀 后 角 | αa |  |  | 注：如不输入，则默认 6 度。
基本截面顶圆直径 |  | 158.2 | 毫米
插齿刀顶圆直径 | da0 | 160 | 毫米
前面至基本截面的距离 | b0 | 8.56 | 毫米 | 注:在原始截面后
插 齿 刀 螺 旋 角 | β0 | 0 | 度 | 直 齿
0.41743
-7.4949e-09
0
是 否 根 切 |  | 不根切
是 否 顶 切 |  | 不发生顶切
齿根过渡曲线是否干涉 |  | 不发生干涉
剃齿验算：
常用标准剃齿刀
可选择的标准剃齿刀公称分度圆直径 |  | 按后面显示的数据选取 | * | * |  | 240 |  | 毫米
可选择的标准剃齿刀分度圆柱螺旋角 |  | 按后面显示的数据选取 | * | * | * | 5 | 15 | 度
[6 empty] | -5 | -15 | 度
标准剃齿刀公称分度圆直径 | d0 | 240 | 毫米
剃齿刀分度圆柱螺旋角 | β0 | -15 | 度 | 左旋或右旋
标准剃齿刀齿数 | Z0 | 31
标准新剃齿刀齿顶圆直径 | da0 | 245.815 | 毫米
剃齿刀实际齿顶圆直径 |  | 245 | 毫米
新标准剃齿刀分度圆法向弧齿厚 | Sn0 | 13.09 | 毫米
剃齿刀实际分度圆法向弧齿厚 |  | 12.9 | 毫米
0.41946
8.9922e-07
0
剃齿刀与工件的中心距 | a 01 | 191.44 | 毫米
剃齿刀与工件实际轴交角 | Σ01' | 15.2638 | 度.分秒 | 符合要求
剃齿刀螺旋方向 |  | 左旋或右旋
剃齿刀顶隙系数 | c 0* | 0.1 |  | 符合要求
剃齿刀与齿轮的法向重合度 | εn | 1.54 |  | 符合要求
齿轮根部端面啮合线超越量 | ΔL | 2.05 |  | 符合要求
有台肩齿轮或多联齿轮剃齿的干涉验算：
相邻台肩或另一联齿轮外径 |  | 200 | 毫米
不产生干涉的最小槽宽 | Wmin | 20.64 | 毫米
其它剃齿刀
剃 齿 刀 齿 数 | Z0 | 31 | 毫米
剃齿刀分度圆柱螺旋角 | β0 | -15 | 度 | 左旋或右旋
剃齿刀齿顶圆直径 | da0 | 245 | 毫米
剃齿刀分度圆法向弧齿厚 | Sn0 | 12.9 | 毫米
0.41946
8.9922e-07
0
剃齿刀与工件的中心距 | a 01 | 191.44 | 毫米
剃齿刀与工件实际轴交角 | Σ01' | 15.2638 | 度.分秒 | 符合要求
剃齿刀螺旋方向 |  | 左旋或右旋
剃齿刀顶隙系数 | c 0* | 0.1 |  | 符合要求
剃齿刀与齿轮的法向重合度 | εn | 1.54 |  | 符合要求
齿轮根部端面啮合线超越量 | ΔL | 2.05 |  | 符合要求
有台肩齿轮或多联齿轮剃齿的干涉验算：
相邻台肩或另一联齿轮外径 |  | 200 | 毫米
不产生干涉的最小槽宽 | Wmin | 20.64 | 毫米
几何参数计算：
法 向 压 力 角 | αn | 0.34907 | 弧度 | 0.014904 | (INVαn)
|  | 20 | 度 | 20 | 度.分秒
端 面 压 力 角 | αt | 0.34907 | 弧度 | 0.014904 | (INVαt)
分度圆柱螺旋角 | βf | 0 | 弧度
|  | 0 | 度 | 0 | 度.分秒
基圆柱螺旋角 | βb | 0 | 弧度 | 0 | 度 | 0 | 度.分秒
顶圆柱螺旋角 | βa | 0 | 弧度 | 0 | 度 | 0 | 度.分秒
端 面 模 数 | m t | 7 | 毫米
分 度 圆 直 径 | d 1 | 147 | 毫米
| d 2 | 413 | 毫米
基 圆 直 径 | d b1 | 138.1348 | 毫米
| d b2 | 388.0931 | 毫米
法 向 齿 距 | p n | 21.9911 | 毫米
端 面 齿 距 | p t | 21.9911 | 毫米
基 圆 齿 距 | pbt | 20.6649 | 毫米 | 20.6649 | 毫米
| pbn | 20.6649 | 毫米
径向变位系数 | x 1 | 0.5
法向变位系数 | x n1 | 0.5
标 准 中 心 距 | a 0 | 280 | 毫米
中 心 距 | a | 280 | 毫米
啮 合 角 | αt' | 0.34907 | 弧度 | 20 | 度 | 19.996 | 度.分秒
中心距变动系数 | y t | 0
齿顶高变动系数 | Δy t | 0
总 变 位 系 数 | X tΣ | 0
径向变位系数 | x 2 | -0.5
法向变位系数 | x n2 | -0.5
齿 顶 高 | ha1 | 10.5 | 毫米
| ha2 | 3.5 | 毫米
齿 根 高 | hf1 | 5.25 | 毫米
| hf2 | 12.25 | 毫米
全 齿 高 | h | 15.75 | 毫米
齿 顶 圆 直 径 | d a1 | 168 | 毫米
| d a2 | 420 | 毫米
齿顶倒棱有效直径 | d a1' | 168 | 毫米
| d a2' | 420 | 毫米
齿 根 圆 直 径 | d f1 | 136.5 | 毫米
| d f2 | 388.5 | 毫米
弧 齿 厚 | S t1 | 13.5434 | 毫米
| S n1 | 13.5434 | 毫米
| S t2 | 8.4478 | 毫米
有效齿顶圆压力角 | αa1' | 0.60548 | 0.08673
| αa2' | 0.3923 | 0.021447
齿 顶 圆 齿 厚 | Sa1 | 3.4114 | 毫米
| Sa2 | 5.8432 | 毫米
啮 合 线 长 度 | Lf1 | 32.3299 | 毫米 |  |  | 32.3299
端面齿廓最小曲率半径 | ρ1min | 15.479
切齿验算：
齿条形刀具切齿
| Z min | 17
| x min | -0.2353 | 不根切
齿根过渡曲线干涉验算 |  | 0.22411
|  | 0.21581 | 不发生干涉
常用标准直齿插齿刀
插齿刀齿数 | Z0 | 18 | 18 | 18 | 18 | 18 | 18 | 18 | 18
前面至基本截面的距离 | b0 | 7.3 | 7.3 | 7.3 | 7.3 | 7.3 | 7.3 | 7.3 | 7.3
齿顶圆直径 | da0 | 145.74 | 145.74 | 145.74 | 145.74 | 145.74 | 145.74 | 145.74 | 145.74
基本截面处顶圆直径 | da00 | 144.21
实际变位系数 | x0 | 0.10961
分度圆直径 | d0 | 126
插齿刀后角 | αa | 0.10472 | 弧度 | 6 | 度
插齿刀齿顶高系数 | ha*0 | 1.3
| INVα01 | 0.026283
插齿刀与齿轮的啮合角 | α01 | 0.41854 | 弧度 | 23.9807 | 度
插齿刀与齿轮的中心距 | a01 | 140.3858
插齿刀顶圆半径 | ra0 | 72.87
插齿刀基圆半径 | rb0 | 59.2006
不产生顶切的最小啮合角 | α01min | 0.35678 | 弧度 | 20.4418 | 度
| INVα01min | 0.015951
47.9567
|  | 14.5677 | 不发生干涉
不产生顶切的最小变位系数 | x0min | -0.44395 | 不发生顶切
|  | 6.5414 | 不根切
| ra0max | 76.8681
其它插齿刀
插齿刀齿数 | Z0 | 20
分度圆直径 | d0 | 140
插齿刀后角 | αa | 0.10472 | 弧度 | 6 | 度
插齿刀齿顶高系数 | ha*0 | 1.3
基本截面处顶圆直径 |  | 158.2
实际齿顶圆直径 | da0 | 160
前面至基本截面的距离 | b0 | 8.56
实际径向变位系数 | x0 | 0.12853
实际法向变位系数 | xn0 | 0.12853
| INVα01 | 0.026064
插齿刀与齿轮的啮合角 | α01 | 0.41743 | 弧度 |  | 度
插齿刀与齿轮的中心距 | a01 | 147.5122
插齿刀顶圆半径 | ra0 | 80
插齿刀基圆半径 | rb0 | 65.7785
不产生顶切的最小啮合角 | α01min | 0.34072 | 弧度 |  | 度
| INVα01min | 0.013827
47.9567
|  | 14.2711 | 不发生干涉
不产生顶切的最小变位系数 | x0min | -0.56069 | 不发生顶切
|  | 3.761 | 不根切
| ra0max | 82.1987
剃齿 |  | 240 | 85/10 |  | 180/5,15 |  |  | 240/5,15
| Z0 | 31 | * | * | * | * | 31 | 31 | 31
| β0 | -15
新剃齿刀齿顶圆直径 | da0 | 245.815 | * | * | * | * | 240.189 | 240.189 | 240.189
|  |  |  | * | * | * | 245.815 | 245.815 | 245.815
新剃齿刀分度圆法向弧齿厚 | Sn0 | 13.09 | * | * | * | * | 13.53 | 13.53 | 13.53
|  |  |  | * | * | * | 13.09 | 13.09 | 13.09
常用标准剃齿刀 | [5 empty] | 其它剃齿刀
剃齿刀齿数 | Z0 | 31 |  |  |  | 31
剃齿刀螺旋角 | β0 | -15 | 度 |  |  | -15
|  | -0.2618 | 弧度 | -15 | 度 | -0.2618
验算剃齿刀齿顶圆直径 | da0 | 245 |  |  |  | 245
剃齿刀端面模数 | m0t | 7.2469 |  |  |  | 7.2469
剃齿刀端面压力角 | α0t | 0.36036 |  |  |  | 0.36036
| INVα0t | 0.016453 |  |  |  | 0.016453
分 度 圆 直 径 | d0 | 224.6549 |  |  |  | 224.6549
基 圆 直 径 | d0b | 210.2256 |  |  |  | 210.2256
法 向 基 节 | Pbn | 20.6649 |  |  |  | 20.6649
基 圆 柱 螺 旋 角 | β0b | -0.24567 | 弧度 | -14.0761 | 度 | -0.24567 | 弧度 | -14.0761 | 度
验算剃齿刀分度圆法向弧齿厚 | Sn0 | 12.9 |  |  |  | 12.9
验算剃齿刀分度圆端面弧齿厚 | St0 | 13.3551 |  |  |  | 13.3551
剃齿刀端面变位系数 | x0t | 0.36101 |  |  |  | 0.36101
剃齿刀法向变位系数 | x0n | 0.37374 |  |  |  | 0.37374
| F | 0.06948 |  |  |  | 0.06948
剃齿刀端面啮合角 | α0t' | 0.43331 | 弧度 | 24.8269 | 度 | 0.43331 | 弧度 | 24.8269 | 度
剃齿刀法向啮合角 | α0n' | 0.41946 | 弧度 | 24.0335 | 度 | 0.41946 | 弧度 | 24.0335 | 度
齿轮端面啮合角 | α1t' | 0.41946 | 弧度 | 24.0335 | 度 | 0.41946 | 弧度 | 24.0335 | 度
齿轮法向啮合角 | α1n' | 0.41946 | 弧度 | 24.0335 | 度 | 0.41946 | 弧度 | 24.0335 | 度
节 圆 直 径 | d0' | 231.633 |  |  |  | 231.633
| d1' | 151.2468 |  |  |  | 151.2468
剃齿刀与齿轮的中心距 | a01 | 191.4399 |  |  |  | 191.4399
节 圆 螺 旋 角 | β0b' | -0.26955 |  |  |  | -0.26955
| β1b' | 0 |  |  |  | 0
剃齿刀与齿轮的啮合线长度 | L01 | 80.9333 |  |  |  | 80.9333
剃齿刀与齿轮有效啮合线长度 | L01' | 31.7321 |  |  |  | 31.7321
剃齿刀与齿轮的法向重合度 | εn | 1.5356 | 符合要求 |  |  | 1.5356 | 符合要求
剃齿刀顶隙系数 | c 01 | 0.1 | 符合要求 |  |  | 0.1 | 符合要求
剃齿刀与齿轮的实际轴交角 | Σ01' | 0.26955 | 符合要求 | 15.444 | 15.2638 | 0.26955 | 符合要求 | 15.444 | 15.2638 | 度.分秒
齿轮根部端面啮合线超越量 | ΔL | 2.0467 | 符合要求 |  |  | 2.0467 | 符合要求
端面齿廓最大曲率半径 | ρ0max | 65.4741 |  |  |  | 65.4741
|  | 200 |  |  |  | 200
|  | 12.9605 |  |  |  | 12.9605
|  | 454.5568 |  |  |  | 454.5568
|  | 82.6447 |  |  |  | 82.6447
|  | 56.3015 |  |  |  | 56.3015
|  | 19.1351 |  |  |  | 19.1351
不产生干涉的最小槽宽 | Wmin | 20.6351 |  |  |  | 20.6351
以下是输出数据，请打印：*********************************************************************
外齿轮插齿、剃齿验算 |  |  | 总目录!A1
产品型号： | CK6120 |  | 订货号： | 10026
零件件号： | 30201
计 算 人 ： |  |  | 日 期： | 2002.03
注：“度.分秒”标注示例 — 56.0638 表示56度6分38秒；35.596 表示35度59分60秒（即36度）。
项 目 | 符号 | 数 据 | 单位
工件几何参数：
齿 数 | Z 1 | 21
| Z 2 | 59
法 向 模 数 | m n | 7 | 毫米
法 向 压 力 角 | αn | 20 | 度
0 | 0 | 0 | 度
旋 向 |  | 直齿
中 心 距 | a | 280 | 毫米
有 效 齿 宽 | b | 50 | 毫米
齿 顶 高 系 数 | ha* | 1
齿 顶 倒 棱 系 数 | hd* | 0
全 齿 高 系 数 | x t* | 2.25
径 向 变 位 系 数 | x | 0.5
法 向 变 位 系 数 | x n | 0.5
分 度 圆 直 径 | d | 147 | 毫米
基 圆 直 径 | d b | 138.135 | 毫米
顶 圆 直 径 | d a | 168 | 毫米
根 圆 直 径 | d f | 136.5 | 毫米
齿 顶 高 | h a | 10.5 | 毫米
齿 根 高 | h f | 5.25 | 毫米
全 齿 高 | h t | 15.75 | 毫米
弧 齿 厚 | S t | 13.543 | 毫米
切齿的可行性：
1.齿条形刀具切齿
是 否 根 切 |  | 不根切
齿根过渡曲线是否干涉 |  | 不发生干涉
2.常用标准直齿插齿刀插齿
插 齿 刀 齿 数 | Z0 | 18
基本截面顶圆直径 |  | 144.21 | 毫米
新插齿刀顶圆直径 |  | 145.74 | 毫米
插齿刀实际顶圆直径 | da0 | 145.74 | 毫米
前面至基本截面的距离 | b 0 | 7.3 | 毫米 | 注:在原始截面后
评价：
是 否 根 切 |  | 不根切
是 否 顶 切 |  | 不发生顶切
齿根过渡曲线是否干涉 |  | 不发生干涉
3.其它插齿刀插齿
插 齿 刀 齿 数 | Z0 | 20
插齿刀齿顶高系数 | ha*0 | 1.3
插 齿 刀 后 角 | αa | 6 | 度
基本截面顶圆直径 |  | 158.2 | 毫米
插齿刀实际顶圆直径 | da0 | 160 | 毫米
前面至基本截面的距离 | b 0 | 8.56 | 毫米
插 齿 刀 螺 旋 角 | β0 | 0 | 度
插齿刀螺旋 方向 |  | 直 齿
评价：
是 否 根 切 |  | 不根切
是 否 顶 切 |  | 不发生顶切
齿根过渡曲线是否干涉 |  | 不发生干涉
4.常用标准剃齿刀
剃齿刀公称分度圆直径 |  | 240 | 毫米
剃 齿 刀 齿 数 | Z 0 | 31
剃 齿 刀 螺 旋 角 | β0 | 15 | 度
螺 旋 方 向 |  | 左旋或右旋
剃齿刀齿顶圆直径 | da0 | 245 | 毫米
剃齿刀法向弧齿厚 | Sn0 | 12.9 | 毫米
剃齿刀与工件实际轴交角 | Σ01' | 15.2638 | 度.分秒
剃齿刀与工件啮合中心距 | a 01 | 191.44 | 毫米
剃齿刀顶隙系数 | c 0* | 0.1
剃齿刀与齿轮的法向重合度 | εn | 1.54
齿轮根部端面啮合线超越量 | ΔL | 2.05 | 毫米
台肩或另一联齿轮外径 |  | 200 | 毫米
不产生干涉的最小槽宽 | Wmin | 20.64 | 毫米
评价：
实 际 轴 交 角 |  | 符合要求
剃齿刀顶隙系数 |  | 符合要求
法 向 重 合 度 |  | 符合要求
齿根端面啮合线超越量 |  | 符合要求
5.其它剃齿刀
剃齿刀公称分度圆直径
剃 齿 刀 齿 数 | Z 0 | 31
剃 齿 刀 螺 旋 角 | β0 | 15 | 度
螺 旋 方 向 |  | 左旋或右旋
剃齿刀齿顶圆直径 | da0 | 245 | 毫米
剃齿刀法向弧齿厚 | Sn0 | 12.9 | 毫米
剃齿刀与工件实际轴交角 | Σ01' | 15.2638 | 度.分秒
剃齿刀与工件啮合中心距 | a 01 | 191.44 | 毫米
剃齿刀顶隙系数 | c 0* | 0.1
剃齿刀与齿轮的法向重合度 | εn | 1.54
齿轮根部端面啮合线超越量 | ΔL | 2.05 | 毫米
台肩或另一联齿轮外径 |  | 200 | 毫米
不产生干涉的最小槽宽 | Wmin | 20.64 | 毫米
评价：
实 际 轴 交 角 |  | 符合要求
剃齿刀顶隙系数 |  | 符合要求
法 向 重 合 度 |  | 符合要求
齿根端面啮合线超越量 |  | 符合要求
打印终止*************************************************************************************

## 三角皮带轮参数表
三角皮带轮参数及适用直径 | [11 empty] | 选定三角皮带型之一般标准
型式 | 标称直径 | α° | L0 | k | k0 | e | f | r1 | r2 | r3 | 三角皮带厚度 | 输出马力HP | 圆周速度 M/SCC
M | 51～70 | 34 | 8 | 2.7 | 6.3 | - | 9.5 | 0.2～0.5 | 0.5～1.0 | 1～2 | 5.5 | ＜2 | A | A | A
| 71～90 | 36 | [9 empty] | 2～5 | B | B | A或B
| >90 | 38 | [9 empty] | 5～10 | B或C | B | B
A | 71～100 | 34 | 9.2 | 4.5 | 8 | 15 | 10 | 0.2～0.5 | 0.5～1.0 | 1～2 | 9 | 10～25 | C | B或C | B或C
| 101～125 | 36 | [9 empty] | 25～50 | C或D | C | C
| >125 | 38 | [9 empty] | 50～100 | D | C或D | C或D
B | 125～160 | 34 | 12.5 | 5.5 | 9.5 | 19 | 12.5 | 0.2～0.5 | 0.5～1.0 | 1～2 | 11 | 100～150 | E | D | D
| 160～200 | 36 | [9 empty] | >150 | E | E | E
| >200 | 38
C | 200～250 | 34 | 16.9 | 7 | 12 | 25.5 | 17 | 0.2～0.5 | 1.0～1.6 | 2～3 | 14
| 250～315 | 36
| >315 | 38
D | 355～450 | 36 | 24.6 | 9.5 | 15.5 | 37 | 24 | 0.2～0.5 | 1.6～2.0 | 3～4 | 19
| >450 | 38
E | 500～630 | 36 | 28.7 | 12.7 | 19.3 | 44.5 | 29 | 0.2～0.5 | 1.6～2.0 | 4～5 | 25.5
| >630 | 38
总目录!A1